## ACESSIBILIDADE 45ª CRT CLAUDIA
ESTADO DE MATO GROSSO
SECRETARIA DE ESTADO E SEGURANÇA PUBLICA
DEPARTAMENTO ESTADUAL DE TRÂNSITO
CRONOGRAMA FÍSICO FINANCEIRO
ACESSIBILIDADE 45ª CIRETRAN CLAUDIA
Obra: ACESSIBILIDADE 45ª CIRETRAN CLAUDIA
Local: CLAUDIA/MT |  |  |  | SINAPI JULHO 2019
data: agosto 2019. | [7 empty] | 1.25
BDI 25,00%
ITEM | CÓDIGO | DESCRIÇÃO | UNID | QUANT | V. UNIT | V. TOTAL |  | SINAPI JULHO 2019
1.0 |  | ADMINISTRAÇÃO
1.1 | 90777 | ENGENHEIRO CIVIL DE OBRA JUNIOR COM ENCARGOS COMPLEMENTARES 2 VEZES PO SEMANA 2 HORAS POR DIA | h | 96 | 100.31 | 9629.76 | 96 | 80.25
1.2 | 93572 | ENCARREGADO GERAL COM ENCARGOS COMPLEMENTARES | mês | 6 | 4967.38 | 29804.28 | 6 | 3973.91 |  |  | 5845.4
|  | TOTAL DA ETAPA |  |  |  | 39434.04 | [8 empty] | 3973
2.0 |  | RETIRADAS E DEMOLIÇÕES
2.1 | 97644 | REMOÇÃO DE PORTAS, DE FORMA MANUAL, SEM REAPROVEITAMENTO. AF_12/2017 | m² | 8.4 | 7.72 | 64.84 | 8.4 | 6.18
2.2 | COMP. DETRAN | DEMOLIÇÃO MANUAL DE CONCRETO SIMPLES SEM REAPROVEITAMENTO | m³ | 15.16 | 268.57 | 4071.52 | 15.1652 | 214.86 | meio fio incluso 71,64 m
2.3 | 97622 | DEMOLIÇÃO DE ALVENARIA DE BLOCO FURADO, DE FORMA MANUAL, SEM REAPROVEITAMENTO. AF_12/2017 | m³ | 2.12 | 47.85 | 101.44 | 2.1264 | 38.28
2.4 | 85184 | RETIRADA DE GRAMA EM PLACAS | m² | 46.85 | 4.58 | 214.57 | 46.85 | 3.67
2.5 | 97640 | REMOÇÃO DE FORROS DE DRYWALL, PVC E FIBROMINERAL, DE FORMA MANUAL, SEM REAPROVEITAMENTO. AF_12/2017 | m² | 174.51 | 1.33 | 232.09 | 174.51 | 1.07
2.6 | 97661 | REMOÇÃO DE CABOS ELÉTRICOS, DE FORMA MANUAL, SEM REAPROVEITAMENTO. AF_12/2017 | m | 550 | 0.56 | 308 | 550 | 0.45
|  | TOTAL DA ETAPA |  |  |  | 4992.46
3.0 |  | TRABALHOS EM TERRA
3.1 | 93358 | ESCAVAÇÃO MANUAL DE VALA COM PROFUNDIDADE MENOR OU IGUAL A 1,30 M. AF_03/2016 | m³ | 71.6 | 73.67 | 5274.77 | 71.6088 | 58.94 | calçada incluso 175,590m²
3.2 | 96995 | REATERRO MANUAL APILOADO COM SOQUETE. AF_10/2017 | m³ | 56.04 | 44.66 | 2502.74 | 56.0476 | 35.73
|  | TOTAL DA ETAPA |  |  |  | 7777.51
4.0 |  | FUNDAÇÕES
4.1 | 92410 | MONTAGEM E DESMONTAGEM DE FÔRMA DE PILARES RETANGULARES E ESTRUTURAS SIMILARES COM ÁREA MÉDIA DAS SEÇÕES MENOR OU IGUAL A 0,25 M², PÉ-DIREITO SIMPLES, EM MADEIRA SERRADA, 2 UTILIZAÇÕES. AF_12/2015 | m² | 6.34 | 120.01 | 760.86 | 6.345 | 96.01
4.2 | 95240 | LASTRO DE CONCRETO MAGRO, APLICADO EM PISOS OU RADIERS, ESPESSURA DE 3CM. AF_07/2016 M - MONTAGEM. AF_12/2015 | m² | 2.32 | 15.32 | 35.54 | 2.325 | 12.26
4.3 | 96546 | ARMAÇÃO DE BLOCO, VIGA BALDRAME OU SAPATA UTILIZANDO AÇO CA-50 DE 10 MM - MONTAGEM. AF_06/2017 | kg | 30.99 | 10.17 | 315.16 | 30.996 | 8.14
4.4 | 96544 | ARMAÇÃO DE BLOCO, VIGA BALDRAME OU SAPATA UTILIZANDO AÇO CA-50 DE 6,3 MM - MONTAGEM. AF_06/2017 | kg | 13.28 | 12.87 | 170.91 | 13.284 | 10.3
4.5 | 94965 | CONCRETO FCK = 25MPA, TRAÇO 1:2,3:2,7 (CIMENTO/ AREIA MÉDIA/ BRITA 1) PREPARO MECÂNICO COM BETONEIRA 400 L. AF_07/2016 | m³ | 0.55 | 408.51 | 224.68 | 0.5535 | 326.81
4.6 | 74157/004 | LANCAMENTO/APLICACAO MANUAL DE CONCRETO EM FUNDACOES | m³ | 0.55 | 121.96 | 67.07 | 0.5535 | 97.57
|  | TOTAL DA ETAPA |  |  |  | 1574.22
5.0 |  | ESTRUTURA
5.1 | 92410 | MONTAGEM E DESMONTAGEM DE FÔRMA DE PILARES RETANGULARES E ESTRUTURAS SIMILARES COM ÁREA MÉDIA DAS SEÇÕES MENOR OU IGUAL A 0,25 M², PÉ-DIREITO SIMPLES, EM MADEIRA SERRADA, 2 UTILIZAÇÕES. AF_12/2015 | m² | 18.9 | 120.01 | 2268.18 | 18.9 | 96.01
5.2 | 92778 | ARMAÇÃO DE PILAR OU VIGA DE UMA ESTRUTURA CONVENCIONAL DE CONCRETO ARMADO EM UMA EDIFICAÇÃO TÉRREA OU SOBRADO UTILIZANDO AÇO CA-50 DE 10,0 MM - MONTAGEM. AF_12/2015 | kg | 65.01 | 10.1 | 656.6 | 65.016 | 8.08
5.3 | 92775 | ARMAÇÃO DE PILAR OU VIGA DE UMA ESTRUTURA CONVENCIONAL DE CONCRETO ARMADO EM UMA EDIFICAÇÃO TÉRREA OU SOBRADO UTILIZANDO AÇO CA-60 DE 5,0 MM - MONTAGEM. AF_12/2015 | kg | 27.86 | 14.83 | 413.16 | 27.864 | 11.87
5.4 | 94965 | CONCRETO FCK = 25MPA, TRAÇO 1:2,3:2,7 (CIMENTO/ AREIA MÉDIA/ BRITA 1) PREPARO MECÂNICO COM BETONEIRA 400 L. AF_07/2016 | m³ | 1.16 | 408.51 | 473.87 | 1.161 | 326.81
5.5 | 92873 | LANÇAMENTO COM USO DE BALDES, ADENSAMENTO E ACABAMENTO DE CONCRETO EM ESTRUTURAS. AF_12/2015 | m³ | 1.16 | 188.7 | 218.89 | 1.161 | 150.96
5.6 | 74202/001 | LAJE PRE-MOLDADA P/FORRO, SOBRECARGA 100KG/M2, VAOS ATE 3,50M/E=8CM, C/LAJOTAS E CAP.C/CONC FCK=20MPA, 3CM, INTER-EIXO 38CM, C/ESCORAMENTO REAPR.3X) E FERRAGEM NEGATIVA | m² | 4.72 | 97.37 | 459.58 | 4.725 | 77.9
|  | TOTAL DA ETAPA |  |  |  | 4490.28
6.0 |  | ALVENARIA
6.1 | 87511 | ALVENARIA DE VEDAÇÃO DE BLOCOS CERÂMICOS FURADOS NA HORIZONTAL DE 9X19X19CM (ESPESSURA 9CM) DE PAREDES COM ÁREA LÍQUIDA MENOR QUE 6M² COM VÃOS E ARGAMASSA DE ASSENTAMENTO COM PREPARO EM BETONEIRA. AF_06/2014 | m² | 73.11 | 90.73 | 6633.27 | 73.115 | 72.59 | [6 empty] | 8.3867
|  | TOTAL DA ETAPA |  |  |  | 6633.27
7.0 |  | COBERTURA
7.1 | 92258 | INSTALAÇÃO DE TESOURA (INTEIRA OU MEIA), EM AÇO, PARA VÃOS MAIORES OU IGUAIS A 10,0 M E MENORES QUE 12,0 M, INCLUSO IÇAMENTO. AF_12/2015 | ud | 9 | 260.1 | 2340.9 | 9 | 208.08
7.2 | COMP. DETRAN | PERFIL DE AÇO CARBONO TIPO "C" 100x40x15MM NA CHAPA #11, 12 LINHAS DE 12,56 METROS | m² | 158.01 | 77.11 | 12184.15 | 158.01 | 61.69
7.3 | 94213 | TELHAMENTO COM TELHA DE AÇO/ALUMÍNIO E = 0,5 MM, COM ATÉ 2 ÁGUAS, INCLUSO IÇAMENTO. AF_06/2016 | m² | 158.01 | 49.52 | 7824.65 | 158.01 | 39.62
7.4 | 94231 | RUFO EM CHAPA DE AÇO GALVANIZADO NÚMERO 24, CORTE DE 25 CM, INCLUSO TRANSPORTE VERTICAL. AF_06/2016 | m | 29.2 | 38.22 | 1116.02 | 29.2 | 30.58
7.5 | 94228 | CALHA EM CHAPA DE AÇO GALVANIZADO NÚMERO 24, DESENVOLVIMENTO DE 50 CM, INCLUSO TRANSPORTE VERTICAL. AF_06/2016 | m | 6 | 76.38 | 458.28 | 6 | 61.11
7.6 | 96121 | ACABAMENTOS PARA FORRO (RODA-FORRO EM PERFIL METÁLICO E PLÁSTICO). AF_05/2017 | m | 124.98 | 8.72 | 1089.82 | 124.98 | 6.98
7.7 | 96116 | FORRO EM RÉGUAS DE PVC, FRISADO, PARA AMBIENTES COMERCIAIS, INCLUSIVE ESTRUTURA DE FIXAÇÃO. AF_05/2017_P | m² | 124.15 | 50.41 | 6258.4 | 124.15 | 40.33
|  | TOTAL DA ETAPA |  |  |  | 31272.22
8.0 |  | PISO
8.1 | 94990 | EXECUÇÃO DE PASSEIO (CALÇADA) OU PISO DE CONCRETO COM CONCRETO MOLDADO IN LOCO, FEITO EM OBRA, ACABAMENTO CONVENCIONAL, NÃO ARMADO. AF_07/2016 | m³ | 11.17 | 647.05 | 7227.54 | 11.1727 | 517.64 |  | menos piso tatil |  |  | 275.79
8.2 | 94999 | EXECUÇÃO DE PASSEIO (CALÇADA) OU PISO DE CONCRETO COM CONCRETO MOLDADO IN LOCO, USINADO, ACABAMENTO CONVENCIONAL, ESPESSURA 12 CM, ARMADO. AF_07/2016 | m² | 73.62 | 104.56 | 7697.7 | 73.62 | 83.65 |  | menos piso tatil |  |  | 110.316
8.3 | 87632 | CONTRAPISO EM ARGAMASSA TRAÇO 1:4 (CIMENTO E AREIA), PREPARO MANUAL, APLICADO EM ÁREAS SECAS SOBRE LAJE, ADERIDO, ESPESSURA 3CM. AF_06/2014 | m² | 3.99 | 40.66 | 162.23 | 3.99 | 32.53
8.4 | 87246 | REVESTIMENTO CERÂMICO PARA PISO COM PLACAS TIPO ESMALTADA EXTRA DE DIMENSÕES 35X35 CM APLICADA EM AMBIENTES DE ÁREA MENOR QUE 5 M2. AF_06/2014 | m² | 3.99 | 47.81 | 190.76 | 3.99 | 38.25 |  |  |  | 283.8
8.5 | 36178 INSUMO | PISO PODOTATIL DE CONCRETO - DIRECIONAL E ALERTA, *40 X 40 X 2,5* CM | ud | 284 | 10.93 | 3104.12 | 284 | 8.75 | [6 empty] | 42.56
8.6 | COMP.DETRAN | ASSENTAMENTO DE PISO PODOTATIL DE CONCRETO - DIRECIONAL E ALERTA, *40 X 40 X 2,5* CM | m² | 45.44 | 88.42 | 4017.8 | 45.44 | 70.74
|  | TOTAL DA ETAPA |  |  |  | 22400.15
9.0 |  | ESQUADRIAS
9.1 |  | ESQUADRIAS DE MADEIRA
9.1.1 | 91306 | FECHADURA DE EMBUTIR PARA PORTAS INTERNAS, COMPLETA, ACABAMENTO PADRÃO MÉDIO, COM EXECUÇÃO DE FURO - FORNECIMENTO E INSTALAÇÃO. AF_08/2015 | ud | 6 | 103.11 | 618.66 | 6 | 82.49
9.1.2 | 91294 | ADUELA / MARCO / BATENTE PARA PORTA DE 90X210CM, FIXAÇÃO COM ARGAMASSA , PADRÃO POPULAR - FORNECIMENTO E INSTALAÇÃO. AF_08/2015_P | ud | 6 | 276.88 | 1661.28 | 6 | 221.51 |  |  | 90821
9.1.3 | 90823 | PORTA DE MADEIRA PARA PINTURA, SEMI-OCA (LEVE OU MÉDIA), 90X210CM, ESPESSURA DE 3,5CM, INCLUSO DOBRADIÇAS - FORNECIMENTO E INSTALAÇÃO. AF_08/2015 | ud | 6 | 506.37 | 3038.22 | 6 | 405.1
9.2 |  | ESQUADRIAS METALICAS/VIDRO TEMPERADO
9.2.1 | 72120 | VIDRO TEMPERADO INCOLOR, ESPESSURA 10MM, FORNECIMENTO E INSTALACAO, INCLUSIVE MASSA PARA VEDACAO | m² | 8.11 | 328.61 | 2665.02 | 8.11 | 262.89
9.2.2 | 94559 | JANELA DE AÇO BASCULANTE, FIXAÇÃO COM ARGAMASSA, SEM VIDROS, PADRONIZADA. AF_07/2016 | m² | 0.48 | 706.28 | 339.01 | 0.48 | 565.03
9.2.3 | 73838/001 | PORTA DE VIDRO TEMPERADO, 0,9X2,10M, ESPESSURA 10MM, INCLUSIVE ACESSORIOS | ud | 1 | 2339.51 | 2339.51 | 1 | 1871.61
|  | TOTAL DA ETAPA |  |  |  | 10661.7
10.0 |  | REVESTIMENTO
10.1 | 87879 | CHAPISCO APLICADO TANTO EM PILARES E VIGAS DE CONCRETO COMO EM ALVENARIAS DE PAREDES INTERNAS, COM COLHER DE PEDREIRO. ARGAMASSA TRAÇO 1:3 COM PREPARO EM BETONEIRA 400L. AF_06/2014 | m² | 146.23 | 3.47 | 507.41 | 146.23 | 2.78 |  |  | 380.33
10.2 | 87270 | REVESTIMENTO CERÂMICO PARA PAREDES INTERNAS COM PLACAS TIPO ESMALTADA EXTRA DE DIMENSÕES 25X35 CM APLICADAS EM AMBIENTES DE ÁREA MENOR QUE 5M² A MEIA ALTURA DAS PAREDES. AF_06/2014 | m² | 16.8 | 62.86 | 1056.04 | 16.8 | 50.29
10.3 | 87529 | MASSA ÚNICA, PARA RECEBIMENTO DE PINTURA, EM ARGAMASSA TRAÇO 1:2:8, PREPARO MECÂNICO COM BETONEIRA 400L, APLICADA MANUALMENTE EM FACES INTERNAS DE PAREDES DE AMBIENTES COM ÁREA MENOR QUE 10M2, ESPESSURA DE 20MM , COM EXECUÇÃO DE TALISCAS. AF_06/2014 | m² | 146.23 | 29.96 | 4381.05 | 146.23 | 23.97 |  |  | 304.264
|  | TOTAL DA ETAPA |  |  |  | 5944.5
11.0 |  | PINTURA
11.1 | 88489 | APLICAÇÃO MANUAL DE PINTURA COM TINTA LÁTEX ACRÍLICA EM PAREDES, DUAS DEMÃOS. AF_06/2014 | m² | 517.62 | 13.17 | 6817.05 | 517.624 | 10.54 |  | 233.48 | pintura externa |  |  | 284.14 | pintura interna
11.2 | 88497 | APLICAÇÃO E LIXAMENTO DE MASSA LÁTEX EM PAREDES, DUAS DEMÃOS. AF_06/2014 | m² | 284.14 | 13.17 | 3742.12 | 284.144 | 10.54
11.3 | 74133/002 | EMASSAMENTO COM MASSA A OLEO, DUAS DEMAOS | m² | 22.68 | 22.06 | 500.32 | 22.68 | 17.65
11.4 | 74065/001 | PINTURA ESMALTE FOSCO PARA MADEIRA, DUAS DEMAOS, SOBRE FUNDO NIVELADOR BRANCO | m² | 22.68 | 25.55 | 579.47 | 22.68 | 20.44
11.5 | 83693 | CAIACAO EM MEIO FIO | m² | 30.8 | 4.1 | 126.28 | 30.8052 | 3.28
11.6 | 73924/002 | PINTURA ESMALTE ACETINADO, DUAS DEMAOS, SOBRE SUPERFICIE METALICA | m² | 28.24 | 28.07 | 792.69 | 28.24 | 22.46
|  | TOTAL DA ETAPA |  |  |  | 12557.93
12.0 |  | INSTALAÇÕES ELÉTRICAS/LÓGICA
12.1 | 91926 | CABO DE COBRE FLEXÍVEL ISOLADO, 2,5 MM², ANTI-CHAMA 450/750 V, PARA CIRCUITOS TERMINAIS - FORNECIMENTO E INSTALAÇÃO. AF_12/2015 | m | 463.59 | 3.21 | 1488.12 | 463.59 | 2.57 |  | *(66m fio de proteção)
12.2 | 91928 | CABO DE COBRE FLEXÍVEL ISOLADO, 4 MM², ANTI-CHAMA, 450/750 V, PARA CIRCUITOS TERMINAIS - FORNECIMENTO E INSTALAÇÃO. | m | 140.61 | 5.15 | 724.14 | 140.61 | 4.12
12.3 | 91934 | CABO DE COBRE FLEXÍVEL ISOLADO, 16 MM², ANTI-CHAMA 450/750 V, PARA DISTRIBUIÇÃO - FORNECIMENTO E INSTALAÇÃO. | m | 8.5 | 17.61 | 149.68 | 8.5 | 14.09
12.4 | 92985 | CABO DE COBRE FLEXÍVEL ISOLADO, 35 MM², ANTI-CHAMA 450/750 V, PARA DISTRIBUIÇÃO - FORNECIMENTO E INSTALAÇÃO. AF_12/2015 | m | 88 | 27.08 | 2383.04 | 88 | 21.67
12.5 | COMP DETRAN | INSTALAÇÃO DE PADRÃO DE ENTRADA T4 35,05 KVA – CONFORME EXIGÊNCIA DA CONCESSIONÁRIA DE ENERGIA – FORNECIMENTO E INSTALAÇÃO | ud | 1 | 2373.27 | 2373.27 | 1 | 1898.62
12.6 | 91930 | CABO DE COBRE FLEXÍVEL ISOLADO, 6 MM², ANTI-CHAMA, 450/750 V, PARA CIRCUITOS TERMINAIS - FORNECIMENTO E INSTALAÇÃO. | m | 70.2 | 7.05 | 494.91 | 70.2 | 5.64
12.7 | 91928 | CABO DE COBRE FLEXÍVEL ISOLADO, 4 MM², ANTI-CHAMA, 450/750 V, PARA CIRCUITOS TERMINAIS - FORNECIMENTO E INSTALAÇÃO. | m | 132.5 | 5.15 | 682.37 | 132.5 | 4.12
12.8 | 91924 | CABO DE COBRE ISOLADO PVC 450/750V 1,5MM2 RESISTENTE A CHAMA FORNECIMENTO E INSTALACAO | m | 288.9 | 2.23 | 644.24 | 288.9 | 1.79
12.9 | 90447 | RASGO EM ALVENARIA PARA ELETRODUTOS COM DIAMETROS MENORES OU IGUAIS A 40 MM. AF_05/2015 | m | 36 | 5.71 | 205.56 | 36 | 4.57
12.10 | 90445 | RASGO EM CONTRAPISO PARA RAMAIS/ DISTRIBUIÇÃO COM DIÂMETROS MAIORES QU40 MM E MENORES OU IGUAIS A 75 MM. AF_05/2015 | m | 23 | 22.85 | 525.55 | 23 | 18.28
12.11 | 93009 | ELETRODUTO DE PVC RIGIDO ROSCAVEL DN 60MM (2"), INCL CONEXOES, FORNECIMENTO E NSTALACAO | m | 23 | 17.81 | 409.63 | 23 | 14.25
12.12 | 91854 | ELETRODUTO FLEXÍVEL CORRUGADO, PVC, DN 25 MM (3/4"), PARA CIRCUITOS TERMINAIS, INSTALADO EM PAREDE - FORNECIMENTO E INSTALAÇÃO. AF_12/2015 | m | 141 | 7.65 | 1078.65 | 141 | 6.12
12.13 | 95750 | ELETRODUTO DE AÇO GALVANIZADO, CLASSE LEVE, DN 25 MM (1), APARENTEINSTALADO EM PAREDE - FORNECIMENTO E INSTALAÇÃO. AF_11/2016_P | m | 15.45 | 30.87 | 476.94 | 15.45 | 24.7
12.14 | 92008 | TOMADA BAIXA DE EMBUTIR (2 MÓDULOS), 2P+T 10 A, INCLUINDO SUPORTE E PLACA - FORNECIMENTO E INSTALAÇÃO. AF_12/2015 | ud | 20 | 37.66 | 753.2 | 20 | 30.13
12.15 | 92004 | TOMADA MÉDIA DE EMBUTIR (2 MÓDULOS), 2P+T 10 A, INCLUINDO SUPORTE E PLACA - FORNECIMENTO E INSTALAÇÃO. AF_12/2015 | ud | 10 | 43.81 | 438.1 | 10 | 35.05
12.16 | 91993 | TOMADA ALTA DE EMBUTIR (1 MÓDULO), 2P+T 20 A, INCLUINDO SUPORTE E PLACA - FORNECIMENTO E INSTALAÇÃO. AF_12/2015 | ud | 6 | 36.37 | 218.22 | 6 | 29.1
12.17 | 93144 | PONTO DE UTILIZAÇÃO DE EQUIPAMENTOS ELÉTRICOS, RESIDENCIAL, INCLUINDOSUPORTE E PLACA, CAIXA ELÉTRICA, ELETRODUTO, CABO, RASGO, QUEBRA E CHUMBAMENTO. AF_01/2016 | ud | 5 | 192.36 | 961.8 | 5 | 153.89
12.18 | 91953 | INTERRUPTOR SIMPLES (1 MÓDULO), 10A/250V, INCLUINDO SUPORTE E PLACA FORNECIMENTO E INSTALAÇÃO. AF_12/2015 | ud | 3 | 21.6 | 64.8 | 3 | 17.28
12.19 | 91961 | INTERRUPTOR PARALELO (2 MÓDULOS), 10A/250V, INCLUINDO SUPORTE E PLACA- FORNECIMENTO E INSTALAÇÃO. AF_12/2015 | ud | 3 | 45.78 | 137.34 | 3 | 36.63
12.20 | 91959 | INTERRUPTOR SIMPLES (2 MÓDULO), 10A/250V, INCLUINDO SUPORTE E PLACA -FORNECIMENTO E INSTALAÇÃO. AF_12/2015 | ud | 5 | 35.2 | 176 | 5 | 28.16
12.21 | 91969 | INTERRUPTOR PARALELO (3 MÓDULOS), 10A/250V, INCLUINDO SUPORTE E PLACA - FORNECIMENTO E INSTALAÇÃO. AF_12/2015 | ud | 1 | 64 | 64 | 1 | 51.2
12.22 | COMP DETRAN | LUMINARIA DE EMBUTIR EM CHAPA DE ACO PARA 2 LAMPADAS LED ATÉ 20 W COM REFLETOR E ALETAS EM ALUMINIO INCLUINDO 02 LAMPADAS 20 W - INSTALADA | cj | 10 | 138.58 | 1385.8 | 10 | 110.87
12.23 | COMP DETRAN | LUMINARIA DE EMERGENCIA 30 LEDS, POTENCIA 2 W, BATERIA DE LITIO, AUTONOMIA DE 6 HORAS - INSTALADA | ud | 4 | 53.13 | 212.52 | 4 | 42.51
12.24 | 97590 | LUMINÁRIA TIPO PLAFON REDONDO COM VIDRO FOSCO, DE SOBREPOR, COM 1 LÂMPADA DE 15 W - FORNECIMENTO E INSTALAÇÃO. AF_11/2017 | cj | 18 | 62.82 | 1130.76 | 18 | 50.26
12.25 | 74130/005 | DISJUNTOR TERMOMAGNETICO TRIPOLAR PADRAO NEMA (AMERICANO) 60 A 100A 240V, FORNECIMENTO E INSTALACAO | ud | 2 | 122 | 244 | 2 | 97.6
12.26 | 93661 | DISJUNTOR BIPOLAR TIPO DIN, CORRENTE NOMINAL DE 16A - FORNECIMENTO E INSTALAÇÃO. AF_04/2016 |  | 5 | 54.8 | 274 | 5 | 43.84
12.27 | 93662 | DISJUNTOR BIPOLAR TIPO DIN, CORRENTE NOMINAL DE 20A - FORNECIMENTO E INSTALAÇÃO. AF_04/2016 | ud | 1 | 56.88 | 56.88 | 1 | 45.51
12.28 | 93663 | DISJUNTOR BIPOLAR TIPO DIN, CORRENTE NOMINAL DE 25A - FORNECIMENTO E INSTALAÇÃO. AF_04/2016 | ud | 2 | 56.88 | 113.76 | 2 | 45.51
12.29 | 93664 | DISJUNTOR BIPOLAR TIPO DIN, CORRENTE NOMINAL DE 32A - FORNECIMENTO E INSTALAÇÃO. AF_04/2016 | ud | 2 | 59.35 | 118.7 | 2 | 47.48
12.30 | 93673 | DISJUNTOR TRIPOLAR TIPO DIN, CORRENTE NOMINAL DE 50A - FORNECIMENTO E INSTALAÇÃO. AF_04/2016 | ud | 1 | 88.92 | 88.92 | 1 | 71.14
12.31 | 93655 | DISJUNTOR MONOPOLAR TIPO DIN, CORRENTE NOMINAL DE 20A - FORNECIMENTO E INSTALAÇÃO. AF_04/2016 | ud | 3 | 12.38 | 37.14 | 3 | 9.91
12.32 | 93654 | DISJUNTOR MONOPOLAR TIPO DIN, CORRENTE NOMINAL DE 16A - FORNECIMENTO E INSTALAÇÃO. AF_04/2016 | ud | 4 | 11.37 | 45.48 | 4 | 9.1
12.33 | 93653 | DISJUNTOR MONOPOLAR TIPO DIN, CORRENTE NOMINAL DE 10A - FORNECIMENTO E INSTALAÇÃO. AF_04/2016 | ud | 2 | 10.82 | 21.64 | 2 | 8.66
12.34 | COMP DETRAN | DISPOSITIVO DR, 4 POLOS, SENSIBILIDADE DE 30 MA, CORRENTE DE 80 A, TIPO AC – FORNECIMENTO E INSTALAÇÃO | ud | 1 | 518.51 | 518.51 | 1 | 414.81
12.35 | COMP. DETRAN | DISPOSITIVO DPS CLASSE II, 1 POLO, TENSAO MAXIMA DE 175 V, CORRENTE MAXIMA DE *45* KA (TIPO AC) - FORNECIMENTO E INSTALAÇÃO | ud | 4 | 109.28 | 437.12 | 4 | 87.43
12.36 | COMP. DETRAN | CAIXA DE PASSAGEM DE PAREDE, DE EMBUTIR, EM PVC, DIMENSOES *200 X 200 X 90* MM - INSTALADA | ud | 4 | 75.58 | 302.32 | 4 | 60.47
12.37 | 74131/006 | QUADRO DE DISTRIBUICAO DE ENERGIA DE EMBUTIR, EM CHAPA METALICA, PARA 32 DISJUNTORES TERMOMAGNETICOS MONOPOLARES, COM BARRAMENTO TRIFASICO E NEUTRO, FORNECIMENTO E INSTALACAO | ud | 1 | 994.67 | 994.67 | 1 | 795.74
12.38 | 74131/005 | QUADRO DE DISTRIBUICAO DE ENERGIA DE EMBUTIR, EM CHAPA METALICA, PARA 24 DISJUNTORES TERMOMAGNETICOS MONOPOLARES, COM BARRAMENTO TRIFASICO E NEUTRO, FORNECIMENTO E INSTALACAO | ud | 1 | 513.45 | 513.45 | 1 | 410.76
12.39 | COMP. DETRAN | REFLETOR LED 50 W COM SENSOR FOTOVOTÁICO – FORNECIMENTO E INSTALAÇÃO | ud | 4 | 107.65 | 430.6 | 4 | 86.12
12.40 | COMP. DETRAN | REFLETOR LED 100 W COM SENSOR FOTOVOTÁICO – FORNECIEMTNO E INSTALAÇÃO | ud | 9 | 203.9 | 1835.1 | 9 | 163.12
12.41 | 857 | CABO DE COBRE NU 16 MM2 MEIO-DURO | m | 20 | 10.51 | 210.2 | 20 | 8.41
12.42 | 96985 | HASTE DE ATERRAMENTO 5/8 PARA SPDA - FORNECIMENTO E INSTALAÇÃO. AF_12/2017 | ud | 3 | 50.57 | 151.71 | 3 | 40.46
12.43 | 74166/001 | CAIXA DE INSPEÇÃO EM CONCRETO PRÉ-MOLDADO DN 60CM COM TAMPA H= 60CMFORNECIMENTO E INSTALACAO | ud | 2 | 262.52 | 525.04 | 2 | 210.02
12.44 | 91944 | CAIXA RETANGULAR 4" X 4" BAIXA (0,30 M DO PISO), PVC, INSTALADA EM PAREDE - FORNECIMENTO E INSTALAÇÃO. AF_12/2015 | ud | 5 | 11.71 | 58.55 | 5 | 9.37
12.45 | 91941 | CAIXA RETANGULAR 4" X 2" BAIXA (0,30 M DO PISO), PVC, INSTALADA EM PAREDE - FORNECIMENTO E INSTALAÇÃO. AF_12/2015 | ud | 23 | 8.62 | 198.26 | 23 | 6.9
12.46 | 95779 | CONDULETE DE ALUMÍNIO, TIPO E, PARA ELETRODUTO DE AÇO GALVANIZADO DN 20 MM (3/4''), APARENTE - FORNECIMENTO E INSTALAÇÃO. AF_11/2016_P | ud | 1 | 21.65 | 21.65 | 1 | 17.32
12.47 | 95778 | CONDULETE DE ALUMÍNIO, TIPO C, PARA ELETRODUTO DE AÇO GALVANIZADO DN 20 MM (3/4''), APARENTE - FORNECIMENTO E INSTALAÇÃO. AF_11/2016_P | ud | 6 | 23.28 | 139.68 | 6 | 18.63
12.48 | 91939 | CAIXA RETANGULAR 4" X 2" ALTA (2,00 M DO PISO), PVC, INSTALADA EM PAREDE - FORNECIMENTO E INSTALAÇÃO. AF_12/2015 | ud | 6 | 24.33 | 145.98 | 6 | 19.47
12.49 | 72263 | TERMINAL OU CONECTOR DE PRESSAO - PARA CABO 35MM2 - FORNECIMENTO E INSTALACAO | ud | 4 | 24.37 | 97.48 | 4 | 19.5
12.50 | 72271 | CONECTOR PARAFUSO FENDIDO SPLIT-BOLT - PARA CABO DE 16MM2 - FORNECIMENTO E INSTALACAO | ud | 5 | 14.53 | 72.65 | 5 | 11.63
LÓGICA
12.51 | 90447 | RASGO EM ALVENARIA PARA ELETRODUTOS COM DIAMETROS MENORES OU IGUAIS A 40 MM. AF_05/2015 | m | 30.4 | 5.71 | 173.58 | 30.4 | 4.57
12.52 | 91854 | ELETRODUTO FLEXÍVEL CORRUGADO, PVC, DN 25 MM (3/4"), PARA CIRCUITOS TERMINAIS, INSTALADO EM PAREDE - FORNECIMENTO E INSTALAÇÃO. AF_12/2015 | m | 30.4 | 7.65 | 232.56 | 30.4 | 6.12
12.53 | 91941 | CAIXA RETANGULAR 4" X 2" BAIXA (0,30 M DO PISO), PVC, INSTALADA EM PAREDE - FORNECIMENTO E INSTALAÇÃO. AF_12/2015 | ud | 18 | 8.62 | 155.16 | 18 | 6.9
12.54 | 91944 | CAIXA RETANGULAR 4" X 4" BAIXA (0,30 M DO PISO), PVC, INSTALADA EM PAREDE - FORNECIMENTO E INSTALAÇÃO. AF_12/2015 | ud | 4 | 11.71 | 46.84 | 4 | 9.37
12.55 | 95778 | CONDULETE DE ALUMÍNIO, TIPO C, PARA ELETRODUTO DE AÇO GALVANIZADO DN 20 MM (3/4''), APARENTE - FORNECIMENTO E INSTALAÇÃO. AF_11/2016_P | ud | 11.22 | 23.28 | 261.2 | 11.22 | 18.63
12.56 | COMP. DETRAN | FORNECIMENTO E INSTALAÇÃO DE CABO UTP CATEGORIA 5 | m | 191.08 | 4.63 | 884.7 | 191.08 | 3.71
12.57 | COMP DETRAN | FORNECIMENTO E INSTALAÇÃO DE CONECTORES RJ45, 8 VIAS MACHO | ud | 26 | 6.48 | 168.48 | 26 | 5.19
12.58 | COMP DETRAN | TERMINAL RJ - 45, TIPO FÊMEA 4”X2” (SUPORTE E MODULO) – FORNECIMENTO E INSTALAÇÃO | ud | 26 | 37.93 | 986.18 | 26 | 30.35
12.59 | 11902 | CABO TELEFÔNICO CCI-50 2 PARES, SEM BLINDAGEM, INSTALADO EM DISTRIBUIÇÃO DE EDIFICAÇÃO INSTITUCIONAL - FORNECIMENTO E INSTALAÇÃO. AF_03/2018 | m | 40 | 1.37 | 54.8 | 40 | 1.1
12.60 | 38082 | TOMADA RJ11, 2 FIOS, CONJUNTO MONTADO PARA EMBUTIR 4" X 2" (PLACA + SUPORTE +MODULO) | ud | 2 | 17.76 | 35.52 | 2 | 14.21
12.61 | 11902 | CABO TELEFONICO CCI 50, 2 PARES, USO INTERNO, SEM BLINDAGEM | m | 30 | 1.37 | 41.1 | 30 | 1.1
12.62 | COMP. DETRAN | FORNECIMENTO E INSTALAÇÃO DE CAIXA DE PASSAGEM EM CHAPA DE AÇO,DIMENSÕES 200X200X90 mm | ud | 3 | 75.58 | 226.74 | 3 | 60.47
12.63 | 95746 | ELETRODUTO DE AÇO GALVANIZADO, CLASSE LEVE, DN 25 MM (1), APARENTE, APARENTE, M AS 22,84 | m | 7.75 | 25.2 | 195.3 | 7.75 | 20.16
|  | TOTAL DA ETAPA |  |  |  | 28294.29
13.0 |  | INSTALAÇÕES HIROSANITÁRIAS
13.1 | 93358 | ESCAVAÇÃO MANUAL DE VALA COM PROFUNDIDADE MENOR OU IGUAL A 1,30 M. AF_03/2016 | m³ | 3.16 | 72.73 | 229.82 | 3.1665 | 58.19
13.2 | 89712 | TUBO PVC, SERIE NORMAL, ESGOTO PREDIAL, DN 50 MM, FORNECIDO E INSTALADO EM RAMAL DE DESCARGA OU RAMAL DE ESGOTO SANITÁRIO. AF_12/2014 | m | 6 | 24.31 | 145.86 | 6 | 19.45
13.3 | 89714 | TUBO PVC, SERIE NORMAL, ESGOTO PREDIAL, DN 100 MM, FORNECIDO E INSTALADO EM RAMAL DE DESCARGA OU RAMAL DE ESGOTO SANITÁRIO. AF_12/2014 | m | 21.11 | 48.36 | 1020.87 | 21.11 | 38.69
13.4 | 89482 | CAIXA SIFONADA, PVC, DN 100 X 100 X 50 MM, FORNECIDA E INSTALADA EM RAMAIS DE ENCAMINHAMENTO DE ÁGUA PLUVIAL. AF_12/2014 | ud | 1 | 25.16 | 25.16 | 1 | 20.13
13.5 | 89731 | JOELHO 90 GRAUS, PVC, SERIE NORMAL, ESGOTO PREDIAL, DN 50 MM, JUNTA ELÁSTICA, FORNECIDO E INSTALADO EM RAMAL DE DESCARGA OU RAMAL DE ESGOTO | ud | 2 | 9.72 | 19.44 | 2 | 7.78
13.6 | 89744 | JOELHO 90 GRAUS, PVC, SERIE NORMAL, ESGOTO PREDIAL, DN 100 MM, JUNTA ELÁSTICA, FORNECIDO E INSTALADO EM RAMAL DE DESCARGA OU RAMAL DE ESGOTO SANITÁRIO. AF_12/2014 | m³ | 1 | 21.1 | 21.1 | 1 | 16.88
13.7 | 89567 | JUNÇÃO SIMPLES, PVC, SERIE R, ÁGUA PLUVIAL, DN 100 X 100 MM, JUNTA ELÁSTICA, FORNECIDO E INSTALADO EM RAMAL DE ENCAMINHAMENTO. AF_12/2014 | ud | 1 | 59.31 | 59.31 | 1 | 47.45
13.8 | 86904 | LAVATÓRIO LOUÇA BRANCA SUSPENSO, 29,5 X 39CM OU EQUIVALENTE, PADRÃO POPULAR - FORNECIMENTO E INSTALAÇÃO. AF_12/2013 | ud | 1 | 124.86 | 124.86 | 1 | 99.89
13.9 | 86887 | ENGATE FLEXÍVEL EM INOX, 1/2 X 40CM - FORNECIMENTO E INSTALAÇÃO. AF_12/2013 | ud | 4 | 43.12 | 172.48 | 4 | 34.5
13.10 | 86881 | SIFÃO DO TIPO GARRAFA EM METAL CROMADO 1 X 1.1/2" - FORNECIMENTO E INSTALAÇÃO. AF_12/2013 | ud | 1 | 162.35 | 162.35 | 1 | 129.88
13.11 | 95472 | VASO SANITARIO SIFONADO CONVENCIONAL PARA PCD SEM FURO FRONTAL COM LOUÇA BRANCA SEM ASSENTO, INCLUSO CONJUNTO DE LIGAÇÃO PARA BACIA SANITÁRIA AJUSTÁVEL - FORNECIMENTO E INSTALAÇÃO. AF_10/2016 | ud | 1 | 703.93 | 703.93 | 1 | 563.15
13.12 | COMP. DETRAN | ASSENTO PLÁSTICO PARA VASO CONVENCIONAL PARA PCD MARCA DECA COD. AP521 OU SIMILAR | ud | 1 | 622.93 | 622.93 | 1 | 498.35
13.13 | 36081insumo | BARRA DE APOIO RETA, EM ACO INOX POLIDO, COMPRIMENTO 80CM, DIAMETRO MINIMO 3CM | ud | 3 | 276.86 | 830.58 | 3 | 221.49
13.14 | 36204 insumo | BARRA DE APOIO RETA, EM ACO INOX POLIDO, COMPRIMENTO 60CM, DIAMETRO MINIMO 3CM | ud | 2 | 233.8 | 467.6 | 2 | 187.04
13.15 | 95544 | PAPELEIRA DE PAREDE EM METAL CROMADO SEM TAMPA, INCLUSO FIXAÇÃO. AF_10/2016 | ud | 1 | 49.47 | 49.47 | 1 | 39.58
13.16 | 95545 | SABONETEIRA DE PAREDE EM METAL CROMADO, INCLUSO FIXAÇÃO. AF_10/2016 | ud | 1 | 48.33 | 48.33 | 1 | 38.67
13.17 | 94795 | TORNEIRA DE BOIA, ROSCÁVEL, 1/2 , FORNECIDA E INSTALADA EM RESERVAÇÃO DE ÁGUA. AF_06/2016 | ud | 1 | 26.16 | 26.16 | 1 | 20.93
13.18 | 86915 | TORNEIRA CROMADA DE MESA, 1/2" OU 3/4", PARA LAVATÓRIO, PADRÃO MÉDIO -FORNECIMENTO E INSTALAÇÃO. AF_12/2013 | ud | 1 | 103.96 | 103.96 | 1 | 83.17
13.19 | 94651 | TUBO, PVC, SOLDÁVEL, DN 50 MM, INSTALADO EM RESERVAÇÃO DE ÁGUA DE EDIFICAÇÃO QUE POSSUA RESERVATÓRIO DE FIBRA/FIBROCIMENTO FORNECIMENTO E INSTALAÇÃO. AF_06/2016 | m | 18 | 19.58 | 352.44 | 18 | 15.67
13.20 | 94648 | TUBO, PVC, SOLDÁVEL, DN 25 MM, INSTALADO EM RESERVAÇÃO DE ÁGUA DE EDIFICAÇÃO QUE POSSUA RESERVATÓRIO DE FIBRA/FIBROCIMENTO FORNECIMENTO E INSTALAÇÃO. AF_06/2016 | m | 12 | 8.61 | 103.32 | 12 | 6.89
13.21 | 88503 | CAIXA D´ÁGUA EM POLIETILENO, 1000 LITROS, COM ACESSÓRIOS | ud | 1 | 777.62 | 777.62 | 1 | 622.1
13.22 | 94497 | REGISTRO DE GAVETA BRUTO, LATÃO, ROSCÁVEL, 1 1/2, INSTALADO EM RESERVAÇÃO DE ÁGUA DE EDIFICAÇÃO QUE POSSUA RESERVATÓRIO DE FIBRA/FIBROCIMENTO FORNECIMENTO E INSTALAÇÃO. AF_06/2016 | ud | 1 | 97.35 | 97.35 | 1 | 77.88
13.23 | 99635 | VÁLVULA DE DESCARGA METÁLICA, BASE 1 1/2 ", ACABAMENTO METALICO CROMADO - FORNECIMENTO E INSTALAÇÃO. AF_01/2019 | ud | 1 | 194.61 | 194.61 | 1 | 155.69
13.24 | 94794 | REGISTRO DE GAVETA BRUTO, LATÃO, ROSCÁVEL, 1 1/2, COM ACABAMENTO E CANOPLA CROMADOS, INSTALADO EM RESERVAÇÃO DE ÁGUA DE EDIFICAÇÃO QUE POSSUA RESERVATÓRIO DE FIBRA/FIBROCIMENTO FORNECIMENTO E INSTALAÇÃO. AF06/2016 | ud | 1 | 136.27 | 136.27 | 1 | 109.02
13.25 | 97906 | CAIXA ENTERRADA HIDRÁULICA RETANGULAR, EM ALVENARIA COM BLOCOS DE CONCRETO, DIMENSÕES INTERNAS: 0,6X0,6X0,6 M PARA REDE DE ESGOTO. AF_05/2018 | ud | 2 | 388.76 | 777.52 | 2 | 311.01
|  | TOTAL DA ETAPA |  |  |  | 7273.34
14.0 |  | SERVIÇOS COMPLEMENTARES
14.1 | 99855 | CORRIMÃO SIMPLES, DIÂMETRO EXTERNO = 1 1/2", EM AÇO GALVANIZADO. AF_04/2019_P | m | 11.92 | 76.93 | 917 | 11.92 | 61.55
14.2 | 85180 | PLANTIO DE GRAMA ESMERALDA EM ROLO | m² | 148.78 | 17.52 | 2606.62 | 148.78 | 14.02
14.3 | 98511 | PLANTIO DE ÁRVORE ORNAMENTAL COM ALTURA DE MUDA MAIOR QUE 2,00 M E MENOR OU IGUAL A 4,00 M. AF_05/2018 | ud | 3 | 188.73 | 566.19 | 3 | 150.99
14.4 | COMP. DETRAN | TAMPO DE GRANITO E= 20,00 MM LARGURA 0,80 M CINZA ANDORINHA | m | 5.35 | 394.1 | 2108.43 | 5.35 | 315.28
14.5 | COMP. DETRAN | TAMPO DE GRANITO E= 20,00 MM LARGURA 0,60 M CINZA ANDORINHA | m | 4.6 | 335.35 | 1542.61 | 4.6 | 268.28
14.6 | COMP. DETRAN | DIVISÓRIA EM GRANITO CINZA ANDORINHA NAS BAIAS E=20,00MM TAMANHO0,80x0,50 | m² | 2.4 | 452.85 | 1086.84 | 2.4 | 362.28
14.7 | 94273 | ASSENTAMENTO DE GUIA (MEIO-FIO) EM TRECHO RETO, CONFECCIONADA EM CONCRETO PRÉ-FABRICADO, DIMENSÕES 100X15X13X30 CM (COMPRIMENTO X BASE INFERIOR X BASE SUPERIOR X ALTURA), PARA URBANIZAÇÃO INTERNA DE EMPREENDIMENTOS. AF_06/2016_P | m | 71.64 | 45.36 | 3249.59 | 71.64 | 36.29
MURO
14.8 | 92410 | MONTAGEM E DESMONTAGEM DE FÔRMA DE PILARES RETANGULARES E ESTRUTURAS SIMILARES COM ÁREA MÉDIA DAS SEÇÕES MENOR OU IGUAL A 0,25 M², PÉ-DIREITO SIMPLES, EM MADEIRA SERRADA, 2 UTILIZAÇÕES. AF_12/2015 | m² | 52.36 | 120.01 | 6283.72 | 52.3645 | 96.01
14.9 | 92778 | ARMAÇÃO DE PILAR OU VIGA DE UMA ESTRUTURA CONVENCIONAL DE CONCRETO ARMADO EM UMA EDIFICAÇÃO TÉRREA OU SOBRADO UTILIZANDO AÇO CA-50 DE 10,0 MM - MONTAGEM. AF_12/2015 | kg | 219.93 | 10.1 | 2221.29 | 219.931 | 8.08
14.10 | 92775 | ARMAÇÃO DE PILAR OU VIGA DE UMA ESTRUTURA CONVENCIONAL DE CONCRETO ARMADO EM UMA EDIFICAÇÃO TÉRREA OU SOBRADO UTILIZANDO AÇO CA-60 DE 5,0 MM - MONTAGEM. AF_12/2015 | kg | 94.25 | 14.83 | 1397.72 | 94.2561 | 11.87
14.11 | 94965 | CONCRETO FCK = 25MPA, TRAÇO 1:2,3:2,7 (CIMENTO/ AREIA MÉDIA/ BRITA 1) PREPARO MECÂNICO COM BETONEIRA 400 L. AF_07/2016 | m³ | 3.92 | 408.51 | 1601.35 | 3.9273 | 326.81
14.12 | 92873 | LANÇAMENTO COM USO DE BALDES, ADENSAMENTO E ACABAMENTO DE CONCRETO EM ESTRUTURAS. AF_12/2015 | m³ | 3.92 | 188.7 | 739.7 | 3.9273 | 150.96
14.13 | 87511 | ALVENARIA DE VEDAÇÃO DE BLOCOS CERÂMICOS FURADOS NA HORIZONTAL DE 9X19X19CM (ESPESSURA 9CM) DE PAREDES COM ÁREA LÍQUIDA MENOR QUE 6M² COM VÃOS E ARGAMASSA DE ASSENTAMENTO COM PREPARO EM BETONEIRA. AF_06/2014 | m² | 67.13 | 90.73 | 6090.7 | 67.134 | 72.59 | [6 empty] | 8.3867
14.14 | 87879 | CHAPISCO APLICADO TANTO EM PILARES E VIGAS DE CONCRETO COMO EM ALVENARIAS DE PAREDES INTERNAS, COM COLHER DE PEDREIRO. ARGAMASSA TRAÇO 1:3 COM PREPARO EM BETONEIRA 400L. AF_06/2014 | m² | 134.26 | 3.47 | 465.88 | 134.268 | 2.78 |  |  | 380.33
14.15 | insumo 34348 | CONCERTINA CLIPADA (DUPLA) EM ACO GALVANIZADO DE ALTA RESISTENCIA, COM ESPIRAL DE 300 MM, D = 2,76 MM |  | 111.89 | 33.77 | 3778.52 | 111.89 | 27.02
14.16 | 88489 | APLICAÇÃO MANUAL DE PINTURA COM TINTA LÁTEX ACRÍLICA EM PAREDES, DUAS DEMÃOS. AF_06/2014 | m² | 604.2 | 13.17 | 7957.31 | 604.206 | 10.54
|  | TOTAL DA ETAPA |  |  |  | 42613.47
15.0 |  | LIMPEZA FINAL DA OBRA
15.1 | COMP.DETRAN | LIMPEZA FINAL DA OBRA | m² | 209.63 | 12.86 | 2695.84 | 209.63 | 10.29
|  | TOTAL DA ETAPA |  |  |  | 2695.84
|  | TOTAL GERAL DO ORÇAMENTO |  |  |  | 228615.22
IMPORTA O PRESENTE ORÇAMENTO EM R$ 228.615,22 (duzentos e vinte e oito mil seiscentos e quinze reais e vinte e dois centavos )

## composição 1
Demolição de concreto simples
unid:m³
Demolição de concreto simples
unid:m²
pedreiro | h | 1.3 | 18.18 | 23.63
servente | h | 13 | 14.71 | 191.23
preço de venda |  |  |  | 214.86
coeficientes retirados planilha secid
limpeza geral da obra
unid:m²
limpeza geral da obra
unid:m²
servente | h | 0.7 | 14.71 | 10.29
preço de venda |  |  |  | 10.29
coeficientes retirados planilha secid
Assentamento de piso podotatil
unid:m²
assentamento piso podotatil
unid:m²
azulejista | h | 2.19 | 18.11 | 39.66
servente | h | 1.1 | 14.71 | 16.18
argamassa colante ACIII | kg | 8.62 | 1.68 | 14.48
rejunte colorido | kg | 0.12 | 3.5 | 0.42
preço de venda |  |  |  | 70.74
coeficientes retirados SINAPI fev 2019 cod 98670
Assento em pvc para vaso sanitário convencional para PND marca DECA cod. AP251 ou similar
unid:ud
assento em pvc para vaso PND cod. | ud | 1 | 491 | 491
servente | h | 0.5 | 14.71 | 7.35
preço de venda |  |  |  | 498.35
Menor preço cotado na Todimo Materiais
Tampo de granito cinza andorinha E= 20,00 mm largura 0,80 m
unid:m
pedreiro | h | 2 | 18.18 | 36.36
servente | h | 2 | 14.71 | 29.42
Areia lavada média | m³ | 0.0052 | 62.75 | 0.32
cimento portland cp II E-32 resistencia 32,00 | kg | 2.27 | 0.52 | 1.18
tampo de granito E= 20,00 mm largura 0,80 m cinza andorinha | m² | 0.8 | 235 | 188
frete areia R$300,00/viagem | m³ | 1 | 60 | 60
preço de venda |  |  |  | 315.28
ceoficiente tirado planilha Secid
JBA R$ 280,00 F 33173300
PIETRA R$ 300,00 F 33241000
MARGRAM MARMORES
R$ 235,00 36949515
Tampo de granito cinza andorinha E=20,00 mm, largura 0,60 m
unid:m
pedreiro | h | 2 | 18.18 | 36.36
servente | h | 2 | 14.71 | 29.42
Areia lavada média | m³ | 0.0052 | 62.75 | 0.32
cimento portland cp II E-32 resistencia 32,00 | kg | 2.27 | 0.52 | 1.18
tampo de granito E= 20,00 mm largura 0,80 m cinza andorinha | m² | 0.6 | 235 | 141
frete areia R$300,00/viagem | m³ | 1 | 60 | 60
preço de venda |  |  |  | 268.28
ceoficiente tirado planilha Secid
JBA R$ 280,00 F 33173300
PIETRA R$ 300,00 F 33241000
MARGRAM MARMORES
R$ 235,00 36949515
Divisória em granito cinza andorinha medindo 0,80mx0,50 m E=20,00 mm.
unid:m²
pedreiro | h | 2 | 18.18 | 36.36
servente | h | 2 | 14.71 | 29.42
Areia lavada média | m³ | 0.0052 | 62.75 | 0.32
cimento portland cp II E-32 resistencia 32,00 | kg | 2.27 | 0.52 | 1.18
divisória em granito medindo E= 20,00 mm cinza andorinha | m² | 1 | 235 | 235
frete areia 5,00 m³ R$300,00/viagem | m³ | 1 | 60 | 60
preço de venda |  |  |  | 362.28
ceoficiente tirado planilha Secid
JBA R$ 280,00 F 33173300
PIETRA R$ 300,00 F 33241000
MARGRAM MARMORES
R$ 235,00 36949515
Estrutura de aço para cobertura em perfil C 100mmx40mmx15mm na # 11 assentados como terça a cada 1,00 (12 linhas de 12,80 de comprimento )
unid:m²
mão de obra
serralheiro |  | h | 1.35 | 18.08 |  | 0.99295
auxiliar de serralheiro |  | h | 1.5 | 14.79
total
materiais
perfil de aço carbono tipo "C" 100x40x15mm na chapa #11, 12 linhas de 12,56 metros |  | m | 0.99 | 15.25 | 150.72
total
preço de venda
OBS: perfil cotado na Açofer R$ 91,50 barras de 6,00 m R$ 15,25/m | [6 empty] | 10
para 1m² de cobertura consome 0,99ml de perfil
153,6 ml/154,69m² = 0,99 ml/m²
15.25

## composição eletrica
13.1 | INSTALAÇÃO DE PADRÃO DE ENTRADA T4 35,05 – CONFORME EXIGÊNCIA DA CONCESSIONÁRIA DE ENERGIA – FORNECIMENTO E INSTALAÇÃO | 1
unid:
mão de obra
88264 | eletricista | h | 5 | 18.85 | 94.25
88247 | ajudante de eletricista | h | 5 | 14.74 | 73.7
00004750 | pedreiro | h | 4 | 18.18 | 72.72
88242 | ajudante de pedreiro | h | 4 | 14.73 | 58.92
| total |  |  |  | 299.59
materiais
00039682 | CAIXA DE PROTECAO PARA 1 MEDIDOR TRIFASICO, EM CHAPA DE ACO 20 USG (PADRAO DACONCESSIONARIA LOCAL) | ud | 1 | 133.33 | 133.33
00039233 | CABO DE COBRE, FLEXIVEL, CLASSE 4 OU 5, ISOLACAO EM PVC/A, ANTICHAMA BWF-B, 1CONDUTOR, 450/750 V, SECAO NOMINAL 35 MM2 | m | 19.5 | 18.92 | 368.94
00014166 | POSTE CONICO CONTINUO EM ACO GALVANIZADO, RETO, ENGASTADO, H = 7 M, DIAMETRO INFERIOR = *125* MM | ud | 1 | 749.61 | 749.61
00002681 | ELETRODUTO DE PVC RIGIDO ROSCAVEL DE 2 ", SEM LUVA | m | 5.5 | 9.02 | 49.61
00001100 | CABECOTE PARA ENTRADA DE LINHA DE ALIMENTACAO PARA ELETRODUTO, EM LIGA DEALUMINIO COM ACABAMENTO ANTI CORROSIVO, COM FIXACAO POR ENCAIXE LISO DE 360 GRAUS, DE 2" |  | 1 | 7.9 | 7.9
00039135 | ABRACADEIRA EM ACO PARA AMARRACAO DE ELETRODUTOS, TIPO D, COM 3 1/2" E CUNHA DE FIXACAO | ud | 3 | 4.57 | 13.71
00011854 | CONECTOR METALICO TIPO PARAFUSO FENDIDO (SPLIT BOLT), PARA CABOS ATE 35 MM2 | ud | 1 | 5.28 | 5.28
00011855 | CONECTOR METALICO TIPO PARAFUSO FENDIDO (SPLIT BOLT), PARA CABOS ATE 35 MM2 | ud | 3 | 5.28 | 15.84
00002373 | DISJUNTOR TIPO NEMA, TRIPOLAR 60 ATE 100 A, TENSAO MAXIMA DE 415 V | ud | 1 | 84.17 | 84.17
96985 | HASTE DE ATERRAMENTO 5/8 PARA SPDA - FORNECIMENTO E INSTALAÇÃO. AF_12/2017 | ud | 1 | 40.46 | 40.46
00000425 | GRAMPO METALICO TIPO OLHAL PARA HASTE DE ATERRAMENTO DE 5/8'', CONDUTOR DE *10* A 50 MM2 | ud | 1 | 3.03 | 3.03
00003279 | CAIXA INSPECAO, CONCRETO PRE MOLDADO, CIRCULAR, COM TAMPA, D = 60* CM, H= 60* CM | ud | 1 | 127.15 | 127.15
| total |  |  |  | 1599.03
| preço de venda |  |  |  | 1898.62
13.22 | LUMINARIA DE EMBUTIR EM CHAPA DE ACO PARA 2 LAMPADAS LED ATÉ 20 W COM REFLETOR E ALETAS EM ALUMINIO INCLUINDO 02 LAMPADAS 20 W - INSTALADA | 1
unid: unitario
mão de obra
88264 | eletricista | h | 0.7 | 18.85 | 13.195
88247 | ajudante de eletricista | h | 0.7 | 14.74 | 10.318
| total |  |  |  | 23.513
materiais
00012232 | LUMINARIA DE SOBREPOR EM CHAPA DE ACO PARA 2 LAMPADAS FLUORESCENTES DE *18* W, PERFIL COMERCIAL (NAO INCLUI REATOR E LAMPADAS) |  | 1 | 15.12 | 15.12
00039387 | LAMPADA LED TUBULAR BIVOLT 18/20 W, BASE G13 | ud | 2 | 36.12 | 72.24
| total |  |  |  | 87.36
| preço de venda |  |  |  | 110.873
13.41 | refletor led 100W ref. 9000 lm marca opus ou similar + Fotocelula | 1
unid: m²
mão de obra
88264 | eletricista | h | 1.5 | 18.85 | 28.275
| total |  |  |  | 28.275
materiais
| refletor com led ref.9000 lm | ud | 1 | 119 | 119
2510 | RELE FOTOELETRICO INTERNO E EXTERNO BIVOLT 1000 W, DE CONECTOR, SEM BASE |  | 1 | 15.84 | 15.84
| total |  |  |  | 134.84
| preço de venda |  |  |  | 163.115
material cotado Eletrofios tel. (65) 3618-2500
13.40 | refletor led 50W ref. 3750 lm marca opus ou similar + Fotocelula | 1
unid: m²
mão de obra
88264 | eletricista | h | 1.5 | 18.85 | 28.275
| total |  |  |  | 28.275
materiais
00039391 | refletor com led ref.9000 lm | ud | 1 | 42 | 42
2510 | RELE FOTOELETRICO INTERNO E EXTERNO BIVOLT 1000 W, DE CONECTOR, SEM BASE |  | 1 | 15.84 | 15.84
| total |  |  |  | 57.84
| preço de venda |  |  |  | 86.115
13.23 | LUMINARIA DE EMERGENCIA 30 LEDS, POTENCIA 2 W, BATERIA DE LITIO, AUTONOMIA DE 6 | 1
unid:
mão de obra
88264 | eletricista | h | 0.5 | 18.85 | 9.425
88247 | ajudante de eletricista | h | 0.5 | 14.74 | 7.37
| total |  |  |  | 16.795
materiais
00038774 | LUMINARIA DE EMERGENCIA 30 LEDS, POTENCIA 2 W, BATERIA DE LITIO, AUTONOMIA DE 6 |  | 1 | 29.56 | 25.71
|  | ud | 0 | 0 | 0
| total |  |  |  | 25.71
| preço de venda |  |  |  | 42.505
13.47 | POSTE DE AÇO PARA ILUMINAÇÃO DE JARDIM 3,00 M DOIS BRAÇOS LUMINÁRIAS LED IP 65 - 40 W – FORNECIMENTO E INSTALAÇÃO | 1
unid:
mão de obra
88264 | eletricista | h | 1.5 | 18.85 | 28.275
88247 | ajudante de eletricista | h | 1.5 | 14.74 | 22.11
88309 | pedreiro | h | 4 | 18.18 | 72.72
88242 | ajudante de pedreiro | h | 2 | 14.74 | 29.48
| total |  |  |  | 152.585
materiais
5050 | POSTE CONICO CONTINUO EM ACO GALVANIZADO, RETO, FLANGEADO, H = 3 M, DIAMETRO INFERIOR = *95* MM | ud | 1 | 379.83 | 379.83
2512 | BRACO P/ LUMINARIA PUBLICA 1 X 1,50M ROMAGNOLE OU EQUIV | ud | 2 | 17.42 | 34.84
83399 | RELE FOTOELETRICO P/ COMANDO DE ILUMINACAO EXTERNA 220V/1000W – FORNECIMENTO E INSTALAÇÃO | ud | 1 | 27.11 | 27.11
38785 | LUMINARIA HERMETICA IP-65 PARA 2 DUAS LAMPADAS DE 28/32/36/40 W (NAO INCLUI REATOR E LAMPADAS) | ud | 2 | 77.43 | 154.86
74104/001 | CAIXA DE INSPEÇÃO EM ALVENARIA DE TIJOLO MACIÇO 60X60X60CM, REVESTIDA INTERNAMENTO COM BARRA LISA (CIMENTO E AREIA, TRAÇO 1:4) E=2,0CM, COM TAMPA PRÉ-MOLDADA DE CONCRETO E FUNDO DE CONCRETO 15MPA TIPO C - ESCAV AÇÃO E CONFECÇÃO | ud | 1 | 132.52 | 132.52
| total |  |  |  | 729.16
| preço de venda |  |  |  | 881.745
17.10 | EXAUSTOR DE 50 CM VAZÃODE 5.000 m³/hora- (EXAUSTÃO E VENTILAÇÃO) FORNECIMENTO E INSTALAÇÃO | 1
unid: unitario
mão de obra
00002436 | eletricista | h | 0.6 | 18.85 | 11.31
0000247 | ajudante de eletricista | h | 0.6 | 14.74 | 8.844
00004750 | pedreiro | h | 3.5 | 18.18 | 63.63
88242 | ajudante de pedreiro | h | 3.5 | 14.74 | 51.59
| total |  |  |  | 135.374
materiais
| EXAUSTOR 50 CM VAZÃO DE 5.000 m³/hora – 220V | ud | 1 | 242.22 | 242.22
91939 | CAIXA RETANGULAR 4" X 2" ALTA (2,00 M DO PISO), PVC, INSTALADA EM PAREDE - FORNECIMENTO E INSTALAÇÃO. AF_12/2015 | ud | 1 | 18.67 | 18.67
| total |  |  |  | 260.89
| preço de venda |  |  |  | 396.264
13.36 | DISPOSITIVO DPS CLASSE II, 1 POLO, TENSAO MAXIMA DE 175 V, CORRENTE MAXIMA DE *45* KA (TIPO AC) - FORNECIMENTO E INSTALAÇÃO | 1
unid: unitario
mão de obra
88264 | eletricista | h | 0.4 | 18.85 | 7.54
88247 | ajudante de eletricista | h | 0.4 | 14.74 | 5.896
| total |  |  |  | 13.436
materiais
00039467 | DISPOSITIVO DPS CLASSE II, 1 POLO, TENSAO MAXIMA DE 175 V, CORRENTE MAXIMA DE *45* KA (TIPO AC |  | 1 | 73.99 | 73.99
|  | ud | 0 | 0 | 0
| total |  |  |  | 73.99
| preço de venda |  |  |  | 87.426
13.35 | DISPOSITIVO DR, 4 POLOS, SENSIBILIDADE DE 30 MA, CORRENTE DE 100 A, TIPO AC – FORNECIMENTO E INSTALAÇÃO | 1
unid: unitario
mão de obra
88264 | eletricista | h | 0.6 | 18.85 | 11.31
88247 | ajudante de eletricista | h | 0.6 | 14.74 | 8.844
| total |  |  |  | 20.154
materiais
00039458 | DISPOSITIVO DR, 4 POLOS, SENSIBILIDADE DE 30 MA, CORRENTE DE 100 A, TIPO AC |  | 1 | 394.66 | 394.66
|  | ud | 0 | 0 | 0
| total |  |  |  | 394.66
| preço de venda |  |  |  | 414.814
13.37 | CAIXA DE PASSAGEM DE PAREDE, DE EMBUTIR, EM PVC, DIMENSOES *200 X 200 X 90* MM - INSTALADA
unid:ud
mão de obra
88242 | SERVENTE | h | 0.9 | 14.73 | 13.257
88309 | PEDREIRO | h | 1.1 | 18.18 | 19.998
| total |  |  |  | 33.255
materiais
00039812 | CAIXA DE PASSAGEM DE PAREDE, DE EMBUTIR, EM PVC, DIMENSOES *200 X 200 X 90* MM | ud | 1 | 27.21 | 27.21
| total |  |  |  | 27.21
| preço de venda |  |  |  | 60.465
14.6 | Fornecimento e instalação de conectores RJ45, 8 vias macho
unid:ud
mão de obra
88264 | eletricista | h | 0.125 | 18.85 | 2.3563
88247 | auxiliar de eletricista | h | 0.125 | 14.74 | 1.8425
| total |  |  |  | 4.1988
materiais
00039602 | CONECTOR MACHO RJ - 45, CATEGORIA 5 E | ud | 1 | 0.99 | 0.99
| total |  |  |  | 0.99
| preço de venda |  |  |  | 5.1887
14.7 | Terminal RJ - 45, tipo fêmea 4”X2” (suporte e modulo) – Fornecimeno e Instalação
unid:ud
mão de obra
88264 | eletricista | h | 0.29 | 18.85 | 5.4665
88247 | auxiliar de eletricista | h | 0.29 | 14.74 | 4.2746
| total |  |  |  | 9.7411
materiais
00038083 | TOMADA RJ45, 8 FIOS, CAT 5E, CONJUNTO MONTADO PARA EMBUTIR 4" X 2" (PLACA +SUPORTE + MODULO) | ud | 1 | 20.61 | 20.61
| total |  |  |  | 20.61
| preço de venda |  |  |  | 30.3511
14.4 | Cabo utp – Fornecimento e Instalação
unid: m
mão de obra
000088264 | eletricista | h | 0.08 | 18.85 | 1.508
000088247 | auxiliar de eletricista | h | 0.08 | 14.74 | 1.1792
| total |  |  |  | 2.6872
materiais
00039598 | CABO DE PAR TRANCADO UTP, 4 PARES, CATEGORIA 5E | m | 1 | 1.02 | 1.02
| total |  |  |  | 1.02
| preço de venda |  |  |  | 3.7072
obs: cabo cotado na Plug mais conection R$420,90 rolo com 305,00m
fone 36485700

## cronograma
ESTADO DE MATO GROSSO
SECRETARIA DE ESTADO E SEGURANÇA PUBLICA
DEPARTAMENTO ESTADUAL DE TRÂNSITO
CRONOGRAMA FÍSICO FINANCEIRO
Obra: ACESSIBILIDADE 45ª CIRETRAN
Local: CLAUDIA/MT
Data: AGOSTO 2019.
ITEM | ESPECIFICAÇÃO | TOTAL DO ITEM | DIAS |  | DIAS |  | DIAS |  | DIAS |  | DIAS |  | DIAS |  | TOTAL
|  |  | % | 00-30 | % | 30-60 | % | 60-90 | % | 90-120 | % | 120-150 | % | 150-180
1.0 | ADMINISTRAÇÃO | 39434.04 | 16.7% | 6585.4847 | 16.7% | 6585.4847 | 16.7% | 6585.4847 | 16.7% | 6585.4847 | 16.7% | 6585.4847 | 16.5% | 6506.6166 | 39434.04
2.0 | RETIRADAS E DEMOLIÇÕES | 4992.46 | 100% | 4992.46 |  | 0 |  | 0 |  | 0 |  | 0 |  | 0 | 4992.46
3.0 | TRABALHOS EM TERRA | 7777.51 | 100% | 7777.51 |  | 0 |  | 0 |  | 0 |  | 0 |  | 0 | 7777.51
4.0 | FUNDAÇÕES | 1574.22 | 100% | 1574.22 |  | 0 |  | 0 |  | 0 |  | 0 |  | 0 | 1574.22
5.0 | ESTRUTURA | 4490.28 | 50% | 2245.14 | 50% | 2245.14 |  | 0 |  | 0 |  | 0 |  | 0 | 4490.28
6.0 | ALVENARIA | 6633.27 |  |  | 60% | 3979.962 | 40% | 2653.308 |  | 0 |  | 0 |  | 0 | 6633.27
7.0 | COBERTURA | 31272.22 |  | 0 | 20% | 6254.444 | 40% | 12508.888 | 40% | 12508.888 |  | 0 |  | 0 | 31272.22
8.0 | PISO | 22400.15 |  | 0 |  | 0 |  | 0 |  | 0 | 100% | 22400.15 |  | 0 | 22400.15
9.0 | ESQUADRIAS | 10661.7 |  | 0 |  | 0 |  | 0 | 50% | 5330.85 | 50% | 5330.85 |  | 0 | 10661.7
10.0 | REVESTIMENTO | 5944.5 |  | 0 |  | 0 | 30% | 1783.35 | 70% | 4161.15 |  | 0 |  | 0 | 5944.5
11.0 | PINTURA | 12557.93 |  | 0 |  | 0 |  | 0 | 20% | 2511.586 | 40% | 5023.172 | 40% | 5023.172 | 12557.93
12.0 | INSTALAÇÕES ELÉTRICAS/LÓGICA | 28294.29 |  | 0 | 10% | 2829.429 | 10% | 2829.429 | 20% | 5658.858 | 40% | 11317.716 | 20% | 5658.858 | 28294.29
13.0 | INSTALAÇÕES HIROSANITÁRIAS | 7273.34 |  | 0 | 10% | 727.334 | 30% | 2182.002 | 10% | 727.334 | 10% | 727.334 | 40% | 2909.336 | 7273.34
14.0 | SERVIÇOS COMPLEMENTARES | 42613.47 | 10% | 4261.347 | 10% | 4261.347 | 10% | 4261.347 | 30% | 12784.041 | 10% | 4261.347 | 30% | 12784.041 | 42613.47
15.0 | LIMPEZA FINAL DA OBRA | 2695.84 |  | 0 |  | 0 |  | 0 |  | 0 |  | 0 | 100% | 2695.84 | 2695.84
TOTAL MENSAL/ ACUMULADO |  | 228615.22 | 12% | 27436.1617 | 11.76% | 26883.1407 | 14.35% | 32803.8087 | 21.99% | 50268.1917 | 24.34% | 55646.0537 | 15.56% | 35577.8636 | 228615.22
PERCENTUAL ACUMULADO |  |  | 10.15% |  | 23.76% |  | 38.11% |  | 60.1% |  | 84.44% |  | 100%