## COMPOSIÇÃO
COMPOSIÇÕES DE PREÇOS UNITÁRIOS
Obra: Contratação de empresa especializada em serviços de engenharia e arquitetura, com base no projeto arquitetônico elaborado pela Coordenadoria de Obras e Engenharia do Departamento Estadual de Trânsito de Mato Grosso – DETRAN/MT, para execução de obra de Revitalização com ampliação do Complexo Físico do DETRAN/MT-Sede do Departamento Estatual de Trânsito de Mato Grosso, localizada no município de Cuiabá/MT
CÓDIGO |  | DESCRIÇÃO | CLASS | UNIDADE | COEF. | PREÇO(R$) | PREÇO TOTAL (R$)
01. |  | COMPOSIÇÃO 01
|  | PLACA DE OBRA (PARA CONSTRUCAO CIVIL) EM CHAPA GALVANIZADA *N. 22*, ADESIVADA | SER.CG | M²
1 | 88262 | CARPINTEIRO DE FORMAS COM ENCARGOS COMPLEMENTARES | M.O. | H | 0.6127 | 17.64 | 10.8
2 | 88239 | AJUDANTE DE CARPINTEIRO COM ENCARGOS COMPLEMENTARES | M.O. | H | 0.2042 | 14.91 | 3.04
PREÇO (mão-de-obra): | [6 empty] | 13.84
3 | 91692 | SERRA CIRCULAR DE BANCADA COM MOTOR ELÉTRICO POTÊNCIA DE 5HP, COM COIFA PARA DISCO 10" - CHP DIURNO. AF_08/2015 | Eq. | CHP | 0.0044 | 16.24 | 0.07
PREÇO (equipamento): | [6 empty] | 0.07
4 | 4813 | PLACA DE OBRA (PARA CONSTRUCAO CIVIL) EM CHAPA GALVANIZADA *N. 22*, ADESIVADA DE *2,0 X 1,125* M | Mat. | M² | 1.05 | 300 | 315
5 | 3992 | TABUA DE MADEIRA APARELHADA *2,5 X 30* CM, MACARANDUBA, ANGELIM OU EQUIVALENTE DA REGIAO | Mat. | M | 1.6923 | 15.29 | 25.87
6 | 4433 | PECA DE MADEIRA NAO APARELHADA *7,5 X 7,5* CM (3 X 3 ") MACARANDUBA, ANGELIM OU EQUIVALENTE DA REGIAO | Mat. | M | 1.2273 | 6.89 | 8.45
7 | 5061 | PREGO DE ACO POLIDO COM CABECA 18 X 27 (2 1/2 X 10) | Mat. | KG | 0.0428 | 11.4 | 0.48
PREÇO (material): | [6 empty] | 349.8
PREÇO TOTAL (unit.): | [6 empty] | 363.71
LS(%): | [6 empty] | 0
BDI(%): | [6 empty] | 0
ADM(%): | [6 empty] | 0
TOTAL TAXA: | [6 empty] | 0
PREÇO TOTAL UNIT. (c/ taxa): | [6 empty] | 363.71
02. |  | COMPOSIÇÃO 02
|  | ELETROCALHA METÁLICA LISA 100 X 50 MM (REF. VALEMAM OU EQUIVALENTE TÉCNICA), CONTENDO PINTURA, TAMPA DE ENCAIXE, JUNÇÃO PARA ELETROCALHA, DERIVAÇÕES, SUPORTE VERTICAL PARA FIXAÇÃO. TODO O MATERIAL NECESSÁRIO PARA INSTALAÇÃO DA ELETROCALHA. FORNECIMENTO E INSTALAÇÃO. | SER.CG | M
8 | 88264 | ELETRICISTA COM ENCARGOS COMPLEMENTARES | M.O. | H | 0.6 | 18.38 | 11.02
9 | 88247 | AUXILIAR DE ELETRICISTA COM ENCARGOS COMPLEMENTARES | M.O. | H | 0.6 | 14.33 | 8.59
PREÇO (mão-de-obra): | [6 empty] | 19.61
PREÇO (equipamento): | [6 empty] | 0
4 | C1908 | PINTURA EXTERNA DE RUFOS, CALHAS E CONDUTORES C/ESMALTE SINTÉTICO | Mat. | M | 1 | 10.8 | 10.8
5 | I1048 | DUTO PERFURADO-ELETROCALHA CHAPA DE AÇO (50X100)MM | Mat. | M | 1 | 35.5 | 35.5
6 | 7490 | Junção com aba 100 mm para eletrocalha metálica, Leitofort (ref.: Mopa ou similar) | Mat. | UD | 0.5 | 5.5 | 2.75
6 | 3637 | Suporte vertical 100 x 50 mm para fixação de eletrocalha metálica ( ref.: Mopa ou similar) | Mat. | UD | 1 | 2.1 | 2.1
7 | 3990 | Tampa de encaixe 100 X3000 - Z para eletrocalha metálica (ref.: mopa ou similar) | Mat. | M | 0.33 | 7.3 | 2.4
PREÇO (material): | [6 empty] | 53.55
PREÇO TOTAL (unit.): | [6 empty] | 73.16
LS(%): | [6 empty] | 0
BDI(%): | [6 empty] | 0
ADM(%): | [6 empty] | 0
TOTAL TAXA: | [6 empty] | 0
PREÇO TOTAL UNIT. (c/ taxa): | [6 empty] | 73.16
03. |  | COMPOSIÇÃO 03
|  | RACK FECHADO 24UX19"X670MM, PORTA EM ACRILICO COM REGUA PARA 6 TOMADAS; 02 BANDEJAS, ORGANIZADOR DE CABOS E PATCH PANEL 24 PORTAS – FORNECIMENTO E INSTALAÇÃO | SER.CG | UD
8 | 88264 | ELETRICISTA COM ENCARGOS COMPLEMENTARES | M.O. | H | 4 | 18.38 | 73.52
9 | 88247 | AUXILIAR DE ELETRICISTA COM ENCARGOS COMPLEMENTARES | M.O. | H | 4 | 14.33 | 57.32
PREÇO (mão-de-obra): | [6 empty] | 130.84
PREÇO (equipamento): | [6 empty] | 0
10 | 39594 | PATCH PANEL, 24 PORTAS, CATEGORIA 5E, COM RACKS DE 19" E 1 U DE ALTURA | Mat. | UD | 1 | 169.17 | 169.17
MATERIAL COTADO MACRO DISTRIBUIDORA MAIS CONECTION TEL 36483000
11 | COTAÇÃO | ORGANIZADOR DE CABOS HORIZONTAL COM TAMPA FRONTAL REMOVÍVEL 19" X 1U | Mat. | UD | 1 | 75.58 | 75.58
12 | COTAÇÃO | RÉGUA 1UX19" COM 06 TOMADAS | Mat. | UD | 1 | 62.69 | 62.69
13 | COTAÇÃO | FORNECIMENTO E INSTALAÇÃO DE RACK FECHADO 24UX19"X770MM, PORTA EM ACRILICO, SEGUNDO PLANO DE RECUO, COM FECHADURA | Mat. | UD | 1 | 922.58 | 922.58
14 | COTAÇÃO | BANDEJA FIXA PARA RACK 1U CURITIBA 19POL 700MM PRETO | Mat. | UD | 2 | 66.37 | 132.74
PREÇO (material): | [6 empty] | 1362.76
PREÇO TOTAL (unit.): | [6 empty] | 1493.6
LS(%): | [6 empty] | 0
BDI(%): | [6 empty] | 0
ADM(%): | [6 empty] | 0
TOTAL TAXA: | [6 empty] | 0
PREÇO TOTAL UNIT. (c/ taxa): | [6 empty] | 1493.6
04. |  | COMPOSIÇÃO 04
|  | DEMOLIÇÃO DE CONCRETO SIMPLES | SER.CG | M³
15 | 88316 | SERVENTE COM ENCARGOS COMPLEMENTARES | M.O. | H | 13 | 14.37 | 186.81
16 | 88309 | PEDREIRO COM ENCARGOS COMPLEMENTARES | M.O. | H | 1.3 | 17.76 | 23.08
PREÇO (mão-de-obra): | [6 empty] | 209.89
PREÇO (equipamento): | [6 empty] | 0
0
PREÇO (material): | [6 empty] | 0
PREÇO TOTAL (unit.): | [6 empty] | 209.89
LS(%): | [6 empty] | 0
BDI(%): | [6 empty] | 0
ADM(%): | [6 empty] | 0
TOTAL TAXA: | [6 empty] | 0
PREÇO TOTAL UNIT. (c/ taxa): | [6 empty] | 209.89
05. |  | COMPOSIÇÃO 05
|  | RETIRA DE DIVISÓRIA DE GRANILITE | SER.CG | M²
17 | 88316 | SERVENTE COM ENCARGOS COMPLEMENTARES | M.O. | H | 0.51 | 14.37 | 7.32
18 | 88309 | PEDREIRO COM ENCARGOS COMPLEMENTARES | M.O. | H | 0.5 | 17.76 | 8.88
PREÇO (mão-de-obra): | [6 empty] | 16.2
PREÇO (equipamento): | [6 empty] | 0
0
PREÇO (material): | [6 empty] | 0
PREÇO TOTAL (unit.): | [6 empty] | 16.2
LS(%): | [6 empty] | 0
BDI(%): | [6 empty] | 0
ADM(%): | [6 empty] | 0
TOTAL TAXA: | [6 empty] | 0
PREÇO TOTAL UNIT. (c/ taxa): | [6 empty] | 16.2
06. |  | COMPOSIÇÃO 06
|  | LAVATÓRIO DE LOUÇA BRANCA SUSPENSO, 38,5X38,5 CM OU EQUIVALENTE FORNECIMENTO E INSTALAÇÃO | SER.CG | UD
19 | 88316 | SERVENTE COM ENCARGOS COMPLEMENTARES | M.O. | H | 0.19 | 14.37 | 2.73
20 | 88267 | ENCANADOR OU BOMBEIRO HIDRÁULICO COM ENCARGOS COMPLEMENTARES | M.O. | H | 0.39 | 17.79 | 6.93
PREÇO (mão-de-obra): | [6 empty] | 9.66
PREÇO (equipamento): | [6 empty] | 0
21 | 4384 | PARAFUSO NIQUELADO 3 1/2" COM ACABAMENTO CROMADO PAR FIXAR PEÇA SANITÁRIA, INCLUI PORCA CEGA ARRUELA E BUCHA DE NYLON TAMANHO S8 | Mat. | UD | 2 | 15.58 | 31.16
22 | 37329 | REJUNTE EPOXI, QUALQUER COR | Mat. | KG | 0.0507 | 80.38 | 4.07
LAVATÓRIO COTADO NA INTERNET PADOVANI
23 | COTAÇÃO | LAVATÓRIO DE CANTO SUSPENSO PARA PCD 38,5X38,5 CM L76 DECA OU SIMILAR | Mat. | UD | 1 | 647.71 | 647.71
PREÇO (material): | [6 empty] | 682.94
PREÇO TOTAL (unit.): | [6 empty] | 692.6
LS(%): | [6 empty] | 0
BDI(%): | [6 empty] | 0
ADM(%): | [6 empty] | 0
TOTAL TAXA: | [6 empty] | 0
PREÇO TOTAL UNIT. (c/ taxa): | [6 empty] | 692.6
07. |  | COMPOSIÇÃO 07
|  | CAÇAMBA BOTA FORA 7,0 M³ | SER.CG | UD
0
PREÇO (mão-de-obra): | [6 empty] | 0
24 | COTAÇÃO | LOCAÇÃO DE CAÇAMBA PARA BOTA FORA DE ENTULHOS CAPACIDADE DE 7,0 M³ | Eq. | UD | 1 | 327 | 327
PREÇO (equipamento): | [6 empty] | 327
25 | COTAÇÃO | TAXA DE DESTINAÇÃO FINAL DE RESÍDUOS SÓLIDOS DA CONSTRUÇÃO CIVIL | Eq. | UD | 7 | 10 | 70
PREÇO (material): | [6 empty] | 70
PREÇO TOTAL (unit.): | [6 empty] | 397
LS(%): | [6 empty] | 0
BDI(%): | [6 empty] | 0
ADM(%): | [6 empty] | 0
TOTAL TAXA: | [6 empty] | 0
PREÇO TOTAL UNIT. (c/ taxa): | [6 empty] | 397
08. |  | COMPOSIÇÃO 08
|  | LUMINARIA DE EMBUTIR EM CHAPA DE ACO PARA 2 LAMPADAS LED ATÉ 18/20 W COM REFLETOR E ALETAS EM ALUMINIO INCLUINDO 02 LAMPADAS LED 18/20 W – FORNECIMENTO E INSTALAÇÃO | SER.CG | UD
26 | 88264 | ELETRICISTA COM ENCARGOS COMPLEMENTARES | M.O. | H | 0.6 | 18.45 | 11.07
27 | 88247 | AUXILIAR DE ELETRICISTA COM ENCARGOS COMPLEMENTARES | M.O. | H | 0.6 | 14.39 | 8.63
PREÇO (mão-de-obra): | [6 empty] | 19.7
PREÇO (equipamento): | [6 empty] | 0
28 | 12232 | LUMINARIA DE SOBREPOR EM CHAPA DE ACO PARA 2 LAMPADAS FLUORESCENTES DE *18* W, PERFIL COMERCIAL (NAO INCLUI REATOR E LAMPADAS) | Mat. | UD | 1 | 13.96 | 13.96
29 | 39387 | LAMPADA LED TUBULAR BIVOLT 18/20 W, BASE G13 | Mat. | UD | 2 | 39.4 | 78.8
PREÇO (material): | [6 empty] | 92.76
PREÇO TOTAL (unit.): | [6 empty] | 112.46
LS(%): | [6 empty] | 0
BDI(%): | [6 empty] | 0
ADM(%): | [6 empty] | 0
TOTAL TAXA: | [6 empty] | 0
PREÇO TOTAL UNIT. (c/ taxa): | [6 empty] | 112.46
09. |  | COMPOSIÇÃO 09
|  | FORNECIMENTO E INSTALAÇÃO DE CONECTORES RJ45, 8 VIAS MACHO | SER.CG | UD
30 | 88264 | ELETRICISTA COM ENCARGOS COMPLEMENTARES | M.O. | H | 0.125 | 18.38 | 2.29
31 | 88247 | AUXILIAR DE ELETRICISTA COM ENCARGOS COMPLEMENTARES | M.O. | H | 0.125 | 14.33 | 1.79
PREÇO (mão-de-obra): | [6 empty] | 4.08
PREÇO (equipamento): | [6 empty] | 0
32 | 39602 | CONECTOR MACHO RJ - 45, CATEGORIA 5 E | Mat. | UD | 1 | 1.02 | 1.02
PREÇO (material): | [6 empty] | 1.02
PREÇO TOTAL (unit.): | [6 empty] | 5.1
LS(%): | [6 empty] | 0
BDI(%): | [6 empty] | 0
ADM(%): | [6 empty] | 0
TOTAL TAXA: | [6 empty] | 0
PREÇO TOTAL UNIT. (c/ taxa): | [6 empty] | 5.1
10. |  | COMPOSIÇÃO 10
|  | CABO UTP – FORNECIMENTO E INSTALAÇÃO | SER.CG | M
33 | 88264 | ELETRICISTA COM ENCARGOS COMPLEMENTARES | M.O. | H | 0.08 | 18.38 | 1.47
34 | 88247 | AUXILIAR DE ELETRICISTA COM ENCARGOS COMPLEMENTARES | M.O. | H | 0.08 | 14.33 | 1.14
PREÇO (mão-de-obra): | [6 empty] | 2.61
PREÇO (equipamento): | [6 empty] | 0
35 | 39598 | CABO DE PAR TRANCADO UTP, 4 PARES, CATEGORIA 5E | Mat. | M | 1 | 1.05 | 1.05
PREÇO (material): | [6 empty] | 1.05
PREÇO TOTAL (unit.): | [6 empty] | 3.66
LS(%): | [6 empty] | 0
BDI(%): | [6 empty] | 0
ADM(%): | [6 empty] | 0
TOTAL TAXA: | [6 empty] | 0
PREÇO TOTAL UNIT. (c/ taxa): | [6 empty] | 3.66
11. |  | COMPOSIÇÃO 11
|  | DISPOSITIVO DPS CLASSE II, 1 POLO, TENSAO MAXIMA DE 275 V, CORRENTE MAXIMA DE *45* - FORNECIMENTO E INSTALAÇÃO | SER.CG | UD
36 | 88264 | ELETRICISTA COM ENCARGOS COMPLEMENTARES | M.O. | H | 0.125 | 18.38 | 2.29
37 | 88247 | AUXILIAR DE ELETRICISTA COM ENCARGOS COMPLEMENTARES | M.O. | H | 0.125 | 14.33 | 1.79
PREÇO (mão-de-obra): | [6 empty] | 4.08
PREÇO (equipamento): | [6 empty] | 0
38 | 39471 | DISPOSITIVO DPS CLASSE II, 1 POLO, TENSAO MAXIMA DE 275 V, CORRENTE MAXIMA DE *45* KA (TIPO AC) | Mat. | UD | 1 | 86.84 | 86.84
PREÇO (material): | [6 empty] | 86.84
PREÇO TOTAL (unit.): | [6 empty] | 90.92
LS(%): | [6 empty] | 0
BDI(%): | [6 empty] | 0
ADM(%): | [6 empty] | 0
TOTAL TAXA: | [6 empty] | 0
PREÇO TOTAL UNIT. (c/ taxa): | [6 empty] | 90.92
12. |  | COMPOSIÇÃO 12
|  | DISPOSITIVO DR, 4 POLOS, SENSIBILIDADE DE 30 MA, CORRENTE DE 100 A, TIPO AC FORNECIMENTO E INSTALAÇÃO | SER.CG | UD
39 | 88264 | ELETRICISTA COM ENCARGOS COMPLEMENTARES | M.O. | H | 0.4 | 18.38 | 7.35
40 | 88247 | AUXILIAR DE ELETRICISTA COM ENCARGOS COMPLEMENTARES | M.O. | H | 0.4 | 14.33 | 5.73
PREÇO (mão-de-obra): | [6 empty] | 13.08
PREÇO (equipamento): | [6 empty] | 0
41 | 39464 | DISPOSITIVO DR, 4 POLOS, SENSIBILIDADE DE 30 MA, CORRENTE DE 100 A, TIPO AC | Mat. | UD | 1 | 433.24 | 433.24
PREÇO (material): | [6 empty] | 433.24
PREÇO TOTAL (unit.): | [6 empty] | 446.32
LS(%): | [6 empty] | 0
BDI(%): | [6 empty] | 0
ADM(%): | [6 empty] | 0
TOTAL TAXA: | [6 empty] | 0
PREÇO TOTAL UNIT. (c/ taxa): | [6 empty] | 446.32
13. |  | COMPOSIÇÃO 13
|  | DEMOLIÇÃO DE PISO REVESTIDO EM GRANILITE | SER.CG | M²
42 | 88316 | SERVENTE COM ENCARGOS COMPLEMENTARES | M.O. | H | 1.4 | 14.37 | 20.11
43 | 88309 | PEDREIRO COM ENCARGOS COMPLEMENTARES | M.O. | H | 0.14 | 17.76 | 2.48
PREÇO (mão-de-obra): | [6 empty] | 22.59
PREÇO (equipamento): | [6 empty] | 0
0
PREÇO (material): | [6 empty] | 0
PREÇO TOTAL (unit.): | [6 empty] | 22.59
LS(%): | [6 empty] | 0
BDI(%): | [6 empty] | 0
ADM(%): | [6 empty] | 0
TOTAL TAXA: | [6 empty] | 0
PREÇO TOTAL UNIT. (c/ taxa): | [6 empty] | 22.59
14. |  | COMPOSIÇÃO 14
|  | LIMPEZA DE BRISAS COM LAVADORA ALTA PRESSÃO | SER.CG | M²
44 | 88316 | SERVENTE COM ENCARGOS COMPLEMENTARES | M.O. | H | 0.2 | 14.37 | 2.87
PREÇO (mão-de-obra): | [6 empty] | 2.87
45 |  | LAVADORA DE ALTA PRESSAO (LAVA-JATO) PARA AGUA FRIA, PRESSAO DE OPERACAOENTRE 1400 E 1900 LIB/POL2, VAZAO MAXIMA ENTRE 400 E 700 L/H | M.O. | UD | 0.000425 | 3446 | 1.46
PREÇO (equipamento): | [6 empty] | 1.46
46 |  | MONTAGEM E DESMONTAGENS DE ANDAIMES | Mat. | H | 0.2 | 23 | 4.6
PREÇO (material): | [6 empty] | 4.6
PREÇO TOTAL (unit.): | [6 empty] | 8.93
LS(%): | [6 empty] | 0
BDI(%): | [6 empty] | 0
ADM(%): | [6 empty] | 0
TOTAL TAXA: | [6 empty] | 0
PREÇO TOTAL UNIT. (c/ taxa): | [6 empty] | 8.93
15. |  | COMPOSIÇÃO 15
|  | BARRA DE APOIO RETA, EM ACO INOX POLIDO, COMPRIMENTO 80 CM, DIAMETRO MINIMO 3 CM | SER.CG | UD
47 | 88316 | SERVENTE COM ENCARGOS COMPLEMENTARES | M.O. | H | 0.1 | 14.37 | 1.43
48 | 88309 | PEDREIRO COM ENCARGOS COMPLEMENTARES | M.O. | H | 0.2456 | 17.76 | 4.36
PREÇO (mão-de-obra): | [6 empty] | 5.79
PREÇO (equipamento): | [6 empty] | 0
49 | 36081 | BARRA DE APOIO RETA, EM ACO INOX POLIDO, COMPRIMENTO 80CM, DIAMETRO MINIMO 3 CM | Mat. | UD | 1 | 242.99 | 242.99
PREÇO (material): | [6 empty] | 242.99
PREÇO TOTAL (unit.): | [6 empty] | 248.78
LS(%): | [6 empty] | 0
BDI(%): | [6 empty] | 0
ADM(%): | [6 empty] | 0
TOTAL TAXA: | [6 empty] | 0
PREÇO TOTAL UNIT. (c/ taxa): | [6 empty] | 248.78
16. |  | COMPOSIÇÃO 16
|  | BARRA DE APOIO RETA, EM ACO INOX POLIDO, COMPRIMENTO 60 CM, DIAMETRO MINIMO 3 CM | SER.CG | UD
50 | 88316 | SERVENTE COM ENCARGOS COMPLEMENTARES | M.O. | H | 0.1 | 14.37 | 1.43
51 | 88309 | PEDREIRO COM ENCARGOS COMPLEMENTARES | M.O. | H | 0.2456 | 17.76 | 4.36
PREÇO (mão-de-obra): | [6 empty] | 5.79
PREÇO (equipamento): | [6 empty] | 0
52 | 36204 | BARRA DE APOIO RETA, EM ACO INOX POLIDO, COMPRIMENTO 60CM, DIAMETRO MINIMO 3 CM | Mat. | UD | 1 | 205.2 | 205.2
PREÇO (material): | [6 empty] | 205.2
PREÇO TOTAL (unit.): | [6 empty] | 210.99
LS(%): | [6 empty] | 0
BDI(%): | [6 empty] | 0
ADM(%): | [6 empty] | 0
TOTAL TAXA: | [6 empty] | 0
PREÇO TOTAL UNIT. (c/ taxa): | [6 empty] | 210.99
17. |  | COMPOSIÇÃO 17
|  | FORRO PVC COLMÉIA, PARA AMBIENTES COMERCIAIS, INCLUSIVE ESTRUTURA DE FIXAÇÃO | SER.CG | M²
53 | 88278 | MONTADOR DE ESTRUTURA METÁLICA COM ENCARGOS COMPLEMENTARES | M.O. | H | 0.5672 | 12.82 | 7.27
PREÇO (mão-de-obra): | [6 empty] | 7.27
PREÇO (equipamento): | [6 empty] | 0
ORÇ. 1 | BOA VISTA MATERIAIS DE CONSTRUÇÃO / TELEFONE (65) 3622-4693 |  |  |  |  | 26.9 | -
ORÇ. 2 | COLUNA MATERIAIS PARA CONSTRUÇÃO / TELEFONE (65) 3642-2515 |  |  |  |  | 25 | -
ORÇ. 3 | CENTER FORRO - FORROS & ACABAMENTOS / TELEFONE (65) 3685-7988 |  |  |  |  | 22 | -
54 | ORÇ. | FORRO DE PVC TIPO COLMÉIA | Mat. | M² | 1 | 24.6333 | 24.63
55 | 43131 | ARAME GALVANIZADO 6 BWG, D = 5,16 MM (0,157 KG/M), OU 8 BWG, D = 4,19 MM (0,101 KG/M), OU 10 BWG, D = 3,40 MM (0,0713 KG/M) | Mat. | KG | 0.0327 | 16.14 | 0.52
56 | 39430 | PENDURAL OU PRESILHA REGULADORA, EM ACO GALVANIZADO, COM CORPO, MOLA E REBITE, PARA PERFIL TIPO CANALETA DE ESTRUTURA EM FORROS DRYWALL | Mat. | UN | 1.0183 | 1.48 | 1.5
57 | 39443 | PARAFUSO DRY WALL, EM ACO ZINCADO, CABECA LENTILHA E PONTA BROCA (LB), LARGURA AS | Mat. | UN | 1.0092 | 0.16 | 0.16
58 | 39570 | PERFIL TRAVESSA (SECUNDARIO), T CLICADO, EM ACO GALVANIZADO , BRANCO, PARA FORRO REMOVIVEL, 24 X 1250 MM (L X C) | Mat. | M | 2.9929 | 3.5 | 10.47
59 | 39571 | PERFIL LONGARINA (PRINCIPAL), T CLICADO, EM ACO, BRANCO, PARA FORRO REMOVIVEL, 24 X 3750 MM (L X C) | Mat. | M | 1.0092 | 3.57 | 3.6
60 | 40547 | PARAFUSO ZINCADO, AUTOBROCANTE, FLANGEADO, 4,2 X 19" | Mat. | CENTO | 0.0101 | 18.93 | 0.19
PREÇO (material): | [6 empty] | 41.07
PREÇO TOTAL (unit.): | [6 empty] | 48.34
LS(%): | [6 empty] | 0
BDI(%): | [6 empty] | 0
ADM(%): | [6 empty] | 0
TOTAL TAXA: | [6 empty] | 0
PREÇO TOTAL UNIT. (c/ taxa): | [6 empty] | 48.34
18. |  | COMPOSIÇÃO 18
|  | TERMINAL AEREO EM ACO GALVANIZADO DN 5/16", COMPRIMENTO DE 350MM, COM BASE DE FIXACAO HORIZONTAL - FORNECIMENTO E INSTALAÇÃO | SER.CG | UD
61 | 88264 | ELETRICISTA COM ENCARGOS COMPLEMENTARES | M.O. | H | 0.125 | 18.38 | 2.29
62 | 88247 | AUXILIAR DE ELETRICISTA COM ENCARGOS COMPLEMENTARES | M.O. | H | 0.125 | 14.33 | 1.79
PREÇO (mão-de-obra): | [6 empty] | 4.08
PREÇO (equipamento): | [6 empty] | 0
63 | 7571 | TERMINAL AEREO EM ACO GALVANIZADO DN 5/16", COMPRIMENTO DE 350MM, COM BASE DE FIXACAO HORIZONTAL | Mat. | UD | 1 | 10.46 | 10.46
PREÇO (material): | [6 empty] | 10.46
PREÇO TOTAL (unit.): | [6 empty] | 14.54
LS(%): | [6 empty] | 0
BDI(%): | [6 empty] | 0
ADM(%): | [6 empty] | 0
TOTAL TAXA: | [6 empty] | 0
PREÇO TOTAL UNIT. (c/ taxa): | [6 empty] | 14.54
19. |  | COMPOSIÇÃO 19
|  | CONECTOR METALICO TIPO PARAFUSO FENDIDO (SPLIT BOLT), PARA CABOS ATE 35 MM² - FORNECIMENTO E INSTALAÇÃO | SER.CG | UD
64 | 88264 | ELETRICISTA COM ENCARGOS COMPLEMENTARES | M.O. | H | 0.125 | 18.38 | 2.29
65 | 88247 | AUXILIAR DE ELETRICISTA COM ENCARGOS COMPLEMENTARES | M.O. | H | 0.125 | 14.33 | 1.79
PREÇO (mão-de-obra): | [6 empty] | 4.08
PREÇO (equipamento): | [6 empty] | 0
66 | 11854 | CONECTOR METALICO TIPO PARAFUSO FENDIDO (SPLIT BOLT), PARA CABOS ATE 35 MM2 | Mat. | UD | 1 | 7.09 | 7.09
PREÇO (material): | [6 empty] | 7.09
PREÇO TOTAL (unit.): | [6 empty] | 11.17
LS(%): | [6 empty] | 0
BDI(%): | [6 empty] | 0
ADM(%): | [6 empty] | 0
TOTAL TAXA: | [6 empty] | 0
PREÇO TOTAL UNIT. (c/ taxa): | [6 empty] | 11.17
20. |  | COMPOSIÇÃO 20
|  | TERMINAL A COMPRESSAO EM COBRE ESTANHADO PARA CABO 50 MM2, 1 FURO E 1 COMPRESSAO, PARA PARAFUSO DE FIXACAO M8 - FORNECIMENTO E INSTALAÇÃO | SER.CG | UD
67 | 88264 | ELETRICISTA COM ENCARGOS COMPLEMENTARES | M.O. | H | 0.125 | 18.38 | 2.29
68 | 88247 | AUXILIAR DE ELETRICISTA COM ENCARGOS COMPLEMENTARES | M.O. | H | 0.125 | 14.33 | 1.79
PREÇO (mão-de-obra): | [6 empty] | 4.08
PREÇO (equipamento): | [6 empty] | 0
69 | 1578 | TERMINAL A COMPRESSAO EM COBRE ESTANHADO PARA CABO 50 MM2, 1 FURO E 1 COMPRESSAO, PARA PARAFUSO DE FIXACAO M8 | Mat. | UD | 1 | 3.75 | 3.75
PREÇO (material): | [6 empty] | 3.75
PREÇO TOTAL (unit.): | [6 empty] | 7.83
LS(%): | [6 empty] | 0
BDI(%): | [6 empty] | 0
ADM(%): | [6 empty] | 0
TOTAL TAXA: | [6 empty] | 0
PREÇO TOTAL UNIT. (c/ taxa): | [6 empty] | 7.83
21. |  | COMPOSIÇÃO 21
|  | RETIRADA E RECOLOCAÇÃO DE TELHA, INCLUSO IÇAMENTO E SELANTE ELASTICO | SER.CG | M²
70 | 88323 | TELHADISTA COM ENCARGOS COMPLEMENTARES | M.O. | H | 0.133 | 18.81 | 2.5
71 | 88316 | SERVENTE COM ENCARGOS COMPLEMENTARES | M.O. | H | 0.218 | 14.37 | 3.13
PREÇO (mão-de-obra): | [6 empty] | 5.63
PREÇO (equipamento): | [6 empty] | 0
72 | 93281 | GUINCHO ELÉTRICO DE COLUNA, CAPACIDADE 400 KG, COM MOTO FREIO, MOTOR TRIFÁSICO DE 1,25 CV - CHP DIURNO. AF_03/2016 | Mat. | CHP | 0.148 | 14.19 | 2.1
73 | 93282 | GUINCHO ELÉTRICO DE COLUNA, CAPACIDADE 400 KG, COM MOTO FREIO, MOTOR TRIFÁSICO DE 1,25 CV - CHI DIURNO. AF_03/2016 | Mat. | CHI | 0.167 | 13.3 | 2.22
74 | 4380 | PARAFUSO ZINCADO ROSCA SOBERBA 5/16 " X 120 MM PARA TELHA FIBROCIMENTO | Mat. | UD | 4 | 0.85 | 3.4
75 | 142 | SELANTE ELASTICO MONOCOMPONENTE A BASE DE POLIURETANO (PU) PARA JUNTAS DIVERSAS | Mat. | 310ML | 0.03 | 24.17 | 0.72
PREÇO (material): | [6 empty] | 8.44
PREÇO TOTAL (unit.): | [6 empty] | 14.07
LS(%): | [6 empty] | 0
BDI(%): | [6 empty] | 0
ADM(%): | [6 empty] | 0
TOTAL TAXA: | [6 empty] | 0
PREÇO TOTAL UNIT. (c/ taxa): | [6 empty] | 14.07
22. |  | COMPOSIÇÃO 22
|  | RETIRADA E RECOLOCAÇÃO DE POSTE DE CONCRETO, COM USO DE GUINDASTE HIDRÁULICO | SER.CG | UD
70 | 88247 | AUXILIAR DE ELETRICISTA COM ENCARGOS COMPLEMENTARES | M.O. | H | 1.87 | 14.33 | 26.79
71 | 88264 | ELETRICISTA COM ENCARGOS COMPLEMENTARES | M.O. | H | 6.079 | 18.38 | 111.73
PREÇO (mão-de-obra): | [6 empty] | 138.52
PREÇO (equipamento): | [6 empty] | 0
72 | 93403 | GUINDAUTO HIDRÁULICO, CAPACIDADE MÁXIMA DE CARGA 3300 KG, MOMENTO MÁXIMO DE CARGA 5,8 TM, ALCANCE MÁXIMO HORIZONTAL 7,60 M, INCLUSIVE CAMINHÃO TOCO PBT 16.000 KG, POTÊNCIA DE 189 CV - CHI DIURNO. AF_03/2016 | Mat. | CHI | 3.23 | 27.11 | 87.56
PREÇO (material): | [6 empty] | 87.56
PREÇO TOTAL (unit.): | [6 empty] | 226.08
LS(%): | [6 empty] | 0
BDI(%): | [6 empty] | 0
ADM(%): | [6 empty] | 0
TOTAL TAXA: | [6 empty] | 0
PREÇO TOTAL UNIT. (c/ taxa): | [6 empty] | 226.08
22. |  | COMPOSIÇÃO 23
|  | refletor led 100W ref. 9000 lm marca opus ou similar + Fotocelula | SER.CG | UD
70 | 88247 | AUXILIAR DE ELETRICISTA COM ENCARGOS COMPLEMENTARES | M.O. | H | 0 | 14.33 | 0
71 | 88264 | ELETRICISTA COM ENCARGOS COMPLEMENTARES | M.O. | H | 1.5 | 18.38 | 27.57
PREÇO (mão-de-obra): | [6 empty] | 27.57
PREÇO (equipamento): | [6 empty] | 0
|  | refletor com led ref.9000 lm |  | UD | 1 | 119 | 119
72 | 93403 | RELE FOTOELETRICO INTERNO E EXTERNO BIVOLT 1000 W, DE CONECTOR, SEM BASE | Mat. | CHI | 1 | 15.84 | 15.84
PREÇO (material): | [6 empty] | 134.84
PREÇO TOTAL (unit.): | [6 empty] | 162.41
LS(%): | [6 empty] | 0
BDI(%): | [6 empty] | 0
ADM(%): | [6 empty] | 0
TOTAL TAXA: | [6 empty] | 0
PREÇO TOTAL UNIT. (c/ taxa): | [6 empty] | 162.41

## CRONOGRAMA
CRONOGRAMA FÍSICO FINANCEIRO
OBRA: REVITALIZAÇÃO COM AMPLIAÇÃO DOS BLOCOS DA SEDE DO DETRAN/SEDE
LOCAL: AV.DR. HÉLIO RIBEIRO, 100 CEP 78048-910
DATA |  | AGO/2020
ITEM | ESPECIFICAÇÃO | % | TOTAL DO ITEM | DIAS | [24 empty] | TOTAL
|  | ITEM |  | % | 30 | % | 60 | % | 90 | % | 120 |  | 150 | % | 180 | % | 210 | % | 240 | % | 270 | % | 300 | % | 330 | % | 360 | % |  |  | 16.6667
1.0 | SERVIÇOS PRELIMINARES/ ADMINISTRAÇÃO | 8.162% | 165937.71 | 100% | 165937.71 | [22 empty] | 100% | 165937.71 | OK
2.0 | PRESIDENCIA | 8.516% | 173146.73 | 10% | 17314.673 | 10% | 17314.673 | 10% | 17314.673 | 10% | 17314.673 | 10% | 17314.673 | 10% | 17314.673 | 10% | 17314.673 | 10% | 17314.673 | 10% | 17314.673 | 10% | 17314.673 |  |  |  |  | 100% | 173146.73 | OK
3.0 | DIRETORIA SISTEMICA - DAS | 15.16% | 308258.08 | 10% | 30825.808 | 10% | 30825.808 | 10% | 30825.808 | 10% | 30825.808 | 10% | 30825.808 | 10% | 30825.808 | 10% | 30825.808 | 10% | 30825.808 | 10% | 30825.808 | 10% | 30825.808 |  |  |  |  | 100% | 308258.08 | OK
4.0 | PROTOCOLO | 8.374% | 170265.11 | 10% | 17026.511 | 10% | 17026.511 | 10% | 17026.511 | 10% | 17026.511 | 10% | 17026.511 | 10% | 17026.511 | 10% | 17026.511 | 10% | 17026.511 | 20% | 34053.022 | [6 empty] | 100% | 170265.11 | OK
5.0 | AUDITORIO | 8.99% | 182773.03 | 10% | 18277.303 | 10% | 18277.303 | 10% | 18277.303 | 10% | 18277.303 | 10% | 18277.303 | 10% | 18277.303 | 10% | 18277.303 | 10% | 18277.303 | 10% | 18277.303 | 10% | 18277.303 |  |  |  |  | 100% | 182773.03 | OK
6.0 | ALMOXARIFADO | 12.05% | 245085.6 | 10% | 24508.56 | 10% | 24508.56 | 10% | 24508.56 | 10% | 24508.56 | 10% | 24508.56 | 10% | 24508.56 | 10% | 24508.56 | 10% | 24508.56 | 10% | 24508.56 | 10% | 24508.56 |  |  |  |  | 100% | 245085.6 | OK
7.0 | CORREGEDORIA | 5.465% | 111109.07 |  |  |  |  | 10% | 11110.907 | 10% | 11110.907 | 10% | 11110.907 | 10% | 11110.907 | 10% | 11110.907 | 10% | 11110.907 | 10% | 11110.907 | 10% | 11110.907 | 10% | 11110.907 | 10% | 11110.907 | 100% | 111109.07 | OK
8.0 | CANTINA | 1.843% | 37476.2 |  |  |  |  | 10% | 3747.62 | 10% | 3747.62 | 10% | 3747.62 | 10% | 3747.62 | 10% | 3747.62 | 10% | 3747.62 | 10% | 3747.62 | 10% | 3747.62 | 10% | 3747.62 | 10% | 3747.62 | 100% | 37476.2 | OK
9.0 | AMPLIAÇÃO DEPOSITO | 30.41% | 618337.8 | 10% | 61833.78 | 10% | 61833.78 | 10% | 61833.78 | 10% | 61833.78 | 10% | 61833.78 | 10% | 61833.78 | 10% | 61833.78 | 10% | 61833.78 | 10% | 61833.78 | 10% | 61833.78 |  |  |  |  | 100% | 618337.8 | OK
10.0 | LIMPEZA FINAL | 1.022% | 20774.62 | 8.3% | 1724.2935 | 8.3% | 1724.2935 | 8.3% | 1724.2935 | 8.3% | 1724.2935 | 8.3% | 1724.2935 | 8.3% | 1724.2935 | 8.3% | 1724.2935 | 8.3% | 1724.2935 | 8.3% | 1724.2935 | 8.3% | 1724.2935 | 8% | 1661.9696 | 9% | 1869.7158 | 100% | 20774.62 | OK
OK
TOTAL MENSAL/ ACUMULADO |  | 100% | 2033163.95 | 16.6% | 337448.6385 | 8.436% | 171510.9285 | 9.166% | 186369.4555 | 9.166% | 186369.4555 | 9.166% | 186369.4555 | 9.166% | 186369.4555 | 9.166% | 186369.4555 | 9.166% | 186369.4555 | 10% | 203395.9665 | 8.329% | 169342.9445 | 0.8126% | 16520.4966 | 0.8228% | 16728.2428 | 1 | 2033163.95
[5 empty] | 337448.6385 |  | 508959.5669 |  | 695329.0224 |  | 881698.4778 |  | 1068067.9333 |  | 1254437.3888 |  | 1440806.8442 |  | 1627176.2997 |  | 1830572.2661 |  | 1999915.2106 |  | 2016435.7072 |  | 2033163.95

## PLANILHA
REVITALIZAÇÃO COM AMPLIAÇÃO DOS BLOCOS DA SEDE DO DETRAN/MT
OBRA: REVITALIZAÇÃO COM AMPLIAÇÃO DOS BLOCOS DA SEDE DO DETRAN
PREÇO BASE
DATA: AGO/2020 |  |  |  | SINAP |  |  | AGO/2020 |  | 1.26
|  |  |  | BDI 26 % |  |  | DESONERADA
ITEM | CÓDIGO | DESCRIÇÃO | UNID | QUANT | V. UNIT SEM BDI | V. UNIT COM BDI | TOTAL COM BDI | SOMA TOTAL COM BDI |  | -2033163.95
[6 empty] | TOTAL GERAL |  | 2033163.95
SERVIÇOS PRELIMINARES GERAL | [5 empty] | TOTAL DO ITEM |  | 165937.71 | 2033163.95 | 2033163.95 | 0
1.0 | CÓDIGO | SERVIÇOS PRELIMINARES/ ADMINISTRAÇÃO | [5 empty] | 165937.71
1.1 |  | CANTEIRO DE OBRA E SERVIÇOS PRELIMINARES
1.1.1 | 93207 | EXECUÇÃO DE ESCRITÓRIO EM CANTEIRO DE OBRA EM CHAPA DE MADEIRA COMPENSADA, NÃO INCLUSO MOBILIÁRIO E EQUIPAMENTOS. AF_02/2016 | M2 | 22 | 697.89 | 879.34 | 19345.48
1.1.2 | 93208 | EXECUÇÃO DE ALMOXARIFADO EM CANTEIRO DE OBRA EM CHAPA DE MADEIRA COMPENSADA, INCLUSO PRATELEIRAS. AF_02/2016 | M2 | 22 | 530.91 | 668.94 | 14716.68
1.1.3 | 93212 | EXECUÇÃO DE SANITÁRIO E VESTIÁRIO EM CANTEIRO DE OBRA EM CHAPA DE MADEIRA COMPENSADA, NÃO INCLUSO MOBILIÁRIO. AF_02/2016 | M2 | 6 | 619.29 | 780.3 | 4681.8 |  |  | 4.5
1.1.4 | 93211 | EXECUÇÃO DE REFEITÓRIO EM CANTEIRO DE OBRA EM ALVENARIA, NÃO INCLUSO OBILIÁRIO E EQUIPAMENTOS. AF_02/2016 | M2 | 36 | 382.38 | 481.79 | 17344.44
1.1.5 | COMPOSIÇÃO 01 | PLACA DE OBRA (PARA CONSTRUCAO CIVIL) EM CHAPA GALVANIZADA *N. 22*, ADESIVADA, M2 300,00 | M2 | 12 | 363.71 | 458.27 | 5499.24
1.1.6 | 95114 | MARTELETE OU ROMPEDOR PNEUMÁTICO MANUAL, 28 KG, COM SILENCIADOR - DEPRECIAÇÃO. AF_07/2016 | H | 256 | 1.57 | 1.97 | 504.32
1.1.7 | 90778 | ENGENHEIRO CIVIL DE OBRA PLENO COM ENCARGOS COMPLEMENTARES | H | 480 | 89.98 | 113.37 | 54417.6 |  | 480
1.1.8 | 90776 | ENCARREGADO GERAL COM ENCARGOS COMPLEMENTARES | H | 1920 | 18.83 | 23.72 | 45542.4 |  | 1920
1.1.9 | COMPOSIÇÃO 14 | LAVAGEM DOS BRISES COM LAVADOURA DE ALTA PRESSÃO PARA PINTURA H = 1,00m | M2 | 345.4 | 8.93 | 11.25 | 3885.75
BLOCO 1 - PRESIDÊNCIA 414,33 m² | [5 empty] | TOTAL DO ITEM |  | 173146.73
1.0 |  | DEMOLIÇÕES E RETIRADAS |  |  |  | TOTAL DA ETAPA |  | 3036.57
1.1 | COMPOSIÇÃO 4 | DEMOLIÇÃO DE CONCRETO SIMPLES (CALÇADAE PISO WCS) | M3 | 4 | 209.89 | 264.46 | 1057.84
1.2 | 97633 | DEMOLIÇÃO DE REVESTIMENTO CERÂMICO, DE FORMA MANUAL, SEM REAPROVEITAMENTO. AF_12/2017 | M2 | 18 | 14.85 | 18.71 | 336.78
1.3 | 97644 | REMOÇÃO DE PORTAS, DE FORMA MANUAL, SEM REAPROVEITAMENTO. AF_12/2017 | UD | 13 | 6.04 | 7.61 | 98.93
1.4 | 97663 | REMOÇÃO DE LOUÇAS, DE FORMA MANUAL, SEM REAPROVEITAMENTO. AF_12/2017 | UD | 6 | 8.07 | 10.16 | 60.96
1.5 | 97666 | REMOÇÃO DE METAIS SANITÁRIOS, DE FORMA MANUAL, SEM REAPROVEITAMENTO. AF_12/2017 | UD | 6 | 5.88 | 7.4 | 44.4
1.6 | 97622 | DEMOLIÇÃO DE ALVENARIA DE BLOCO FURADO, DE FORMA MANUAL, COM REAPROVEITAMENTO. AF_12/2017 | M3 | 1.5 | 37.39 | 47.11 | 70.66
1.7 | 97661 | REMOÇÃO DE CABOS ELÉTRICOS, DE FORMA MANUAL, SEM REAPROVEITAMENTO. AF_12/2017 | M | 1650 | 0.44 | 0.55 | 907.5
1.8 | 97660 | REMOÇÃO DE INTERRUPTORES/TOMADAS ELÉTRICAS, DE FORMA MANUAL, SEM REAPROVEITAMENTO. AF_12/2017 | UD | 157 | 0.43 | 0.54 | 84.78
1.9 | 97665 | REMOÇÃO DE LUMINÁRIAS, DE FORMA MANUAL, COM REAPROVEITAMENTO. AF_12/2017 | UD | 26 | 0.84 | 1.05 | 27.3
1.10 | 97662 | REMOÇÃO DE TUBULAÇÕES (TUBOS E CONEXÕES) , DE FORMA MANUAL , SEM REAPROVEITAMENTO. AF_12/2017 | M | 45 | 0.32 | 0.4 | 18
1.11 | 97640 | REMOÇÃO DE FORROS FORMA MANUAL, SEM REAPROVEITAMENTO. AF_12/2017 | M2 | 3 | 1.05 | 1.32 | 3.96
1.12 | COMPOSIÇÃO 13 | DEMOLIÇÃO EM PISO DE GRANILITE | M2 | 6 | 22.59 | 28.46 | 170.76
1.13 | COMPOSIÇÃO 5 | RETIRADA DE DIVISÓRIA DE GRANILITE | M2 | 2 | 16.2 | 20.41 | 40.82
1.14 | 72178 | RETIRADA DE DIVISORIAS EM CHAPAS DE MADEIRA, COM MONTANTES METALICOS | M2 | 4 | 22.6 | 28.47 | 113.88
2.0 |  | ESQUDRIAS |  |  |  | TOTAL DA ETAPA |  | 33062.55
2.1 |  | ESQUADRIAS
2.2 | 90843 | KIT DE PORTA DE MADEIRA PARA PINTURA, SEMI-OCA (LEVE OU MÉDIA), PADRÃO MÉDIO, 80X210CM, ESPESSURA DE 3,5CM, ITENS INCLUSOS: DOBRADIÇAS, MONTAGEM E INSTALAÇÃO DO BATENTE, FECHADURA COM EXECUÇÃO DO FURO - FORNECIMENTO E INSTALAÇÃO. AF_08/2015 | UD | 20 | 742.69 | 935.78 | 18715.6 |  |  | 20
2.3 | 90844 | KIT DE PORTA DE MADEIRA PARA PINTURA, SEMI-OCA (LEVE OU MÉDIA), PADRÃO MÉDIO, 90X210CM, ESPESSURA DE 3,5CM, ITENS INCLUSOS: DOBRADIÇAS, MONTAGEM E INSTALAÇÃO DO BATENTE, FECHADURA COM EXECUÇÃO DO FURO - FORNECIMENTO E INSTALAÇÃO. AF_08/2015 | UD | 1 | 763.27 | 961.72 | 961.72
2.4 | 97622 | DEMOLIÇÃO DE ALVENARIA DE BLOCO FURADO, DE FORMA MANUAL, COM REAPROVEITAMENTO. AF_12/2017 | M3 | 1.53 | 37.39 | 47.11 | 72.07
2.5 | 93184 | VERGA PRÉ-MOLDADA PARA PORTAS COM ATÉ 1,5 M DE VÃO. AF_03/2016 | M | 19.5 | 16.78 | 21.14 | 412.23
2.6 | 91338 | PORTA DE ALUMÍNIO DE ABRIR COM LAMBRI, COM GUARNIÇÃO, FIXAÇÃO COM PARA FUSOS - FORNECIMENTO E INSTALAÇÃO. AF_08/2015 | M2 | 10.5 | 975.13 | 1228.66 | 12900.93 |  |  | (0,80 X 2,10)+(0,70X2,10X6) |  | 10.5 |  |  | BANHEIROS ALUMINIO E EXTERNA
3.0 |  | REVESTIMENTO |  |  |  | TOTAL DA ETAPA |  | 9186.78
3.1 | 97622 | DEMOLIÇÃO DE ALVENARIA DE BLOCO FURADO, DE FORMA MANUAL, SEM REAPROVEITAMENTO. AF_12/2017 | M3 | 3.52 | 37.39 | 47.11 | 165.82
3.2 | 87266 | REVESTIMENTO CERÂMICO PARA PAREDES INTERNAS COM PLACAS TIPO GRÊS OU SEMI-GRÊS DE DIMENSÕES 20X20 CM APLICADAS EM AMBIENTES DE ÁREA MENOR QUE5 M² A MEIA ALTURA DAS PAREDES. AF_06/2014 | M2 | 88 | 43.91 | 55.32 | 4868.16 |  |  | VER CAD | VENTILAÇÃO | 88 |  |  | DUTO DE VENTILAÇÃO
3.3 | 87477 | ALVENARIA DE VEDAÇÃO DE BLOCOS CERÂMICOS FURADOS NA VERTICAL DE 9X19X3 9CM (ESPESSURA 9CM) DE PAREDES COM ÁREA LÍQUIDA MAIOR OU IGUAL A 6M² EM VÃOS E ARGAMASSA DE ASSENTAMENTO COM PREPARO EM BETONEIRA. AF_06/20 | M2 | 38.25 | 40.9 | 51.53 | 1971.02 |  |  | 2,55X3X5 |  | 38.25
3.4 | 90408 | MASSA ÚNICA, PARA RECEBIMENTO DE PINTURA, EM ARGAMASSA TRAÇO 1:2:8,EPARO MECÂNICO COM BETONEIRA 400L, APLICADA MANUALMENTE EM TETO, ESPESSURA DE 10MM, COM EXECUÇÃO DE TALISCAS. AF_03/2015 | M2 | 76.5 | 22.64 | 28.52 | 2181.78 |  |  |  |  | 76.5
4.0 |  | PISOS E RODAPES |  |  |  | TOTAL DA ETAPA |  | 14596.45
4.1 | 97628 | DEMOLIÇÃO DE CALÇADAS, DE FORMA MANUAL, SEM REAPROVEITAMENTO. AF_12/2017 | M3 | 1.62 | 184.82 | 232.87 | 377.24
4.2 | 94993 | EXECUÇÃO DE PASSEIO (CALÇADA) OU PISO DE CONCRETO COM CONCRETO MOLDADO IN LOCO, USINADO, ACABAMENTO CONVENCIONAL, ESPESSURA 6 CM, ARMADO. AF_07/2016 | M2 | 26.172 | 62.94 | 79.3 | 2075.43 |  |  | 0,60 X 21,81 X 2 |  | 26.172 |  |  | PASSEIO DAS VALAS
4.3 | 90914 | CONTRAPISO ACÚSTICO EM ARGAMASSA PRONTA, PREPARO MANUAL, APLICADO EM Á REAS SECAS MENORES QUE 15M2, ESPESSURA 6CM. AF_10/2014 | M2 | 33.92 | 149.05 | 187.8 | 6370.17
4.4 | 84191 | PISO EM GRANILITE, MARMORITE OU GRANITINA ESPESSURA 8 MM, INCLUSO JUNTAS DE DILATACAO PLASTICAS | M2 | 12 | 111.14 | 140.03 | 1680.36
4.5 | 87262 | REVESTIMENTO CERÂMICO PARA PISO COM PLACAS TIPO PORCELANATO DE DIMENSÕES 60X60 CM APLICADA EM AMBIENTES DE ÁREA ENTRE 5 M² E 10 M². AF_06/2014 | M2 | 35 | 92.82 | 116.95 | 4093.25 |  |  | VER CAD |  | 33.92 |  |  | DUTO DE VENTILAÇÃO
5.0 |  | VIDROS |  |  |  | TOTAL DA ETAPA |  | 5119.59
5.1 | 72117 | VIDRO LISO COMUM TRANSPARENTE, ESPESSURA 4MM | M2 | 7.36 | 159.13 | 200.5 | 1475.68 |  |  | 10 % DO TOTAL 36,80M2 |  | 7.36
5.2 | 84886 | MOLA HIDRAULICA DE PISO PARA PORTA DE VIDRO TEMPERADO | CJ | 2 | 1139.62 | 1435.92 | 2871.84
5.3 | 84885 | JOGO DE FERRAGENS CROMADAS PARA PORTA DE VIDRO TEMPERADO, UMA FOLHA COMPOSTO DE DOBRADICAS SUPERIOR E INFERIOR, TRINCO, FECHADURA, CONTRA FE CHADURA COM CAPUCHINHO SEM MOLA E PUXADOR | UD | 1 | 612.76 | 772.07 | 772.07
6.0 |  | PINTURA |  |  |  | TOTAL DA ETAPA |  | 33687.61
6.1 | 88423 | APLICAÇÃO MANUAL DE PINTURA COM TINTA TEXTURIZADA ACRÍLICA EM PAREDES EXTERNAS DE CASAS, UMA COR. AF_06/2014 | M2 | 228.595 | 16.21 | 20.42 | 4667.9 |  |  | (81,66 X 3,25)- VAOS(36,80) |  | 228.595
6.2 | 88496 | APLICAÇÃO E LIXAMENTO DE MASSA LÁTEX EM TETO, DUAS DEMÃOS. AF_06/2014 | M2 | 104.166 | 19.94 | 25.12 | 2616.64 |  |  | PROJETO 347,22 |  | 104.166
6.3 | 88488 | APLICAÇÃO MANUAL DE PINTURA COM TINTA LÁTEX ACRÍLICA EM TETO, DUAS DEMÃOS. AF_06/2014DEM | M2 | 313.65 | 12.65 | 15.93 | 4996.44
6.4 | 88497 | APLICAÇÃO E LIXAMENTO DE MASSA LÁTEX EM PAREDES, DUAS DEMÃOS. AF_06/20 (APENAS 30% DO TOTAL) | M2 | 217.2225 | 11.24 | 14.16 | 3075.87 |  |  | (243,10 X 3,25)-VAOS(66,0) X 30% |  | 217.2225 |  | 724.075
6.5 | 88489 | APLICAÇÃO MANUAL DE PINTURA COM TINTA LÁTEX ACRÍLICA EM PAREDES, DUAS DEMÃOS. AF_06/2014 | M2 | 875.84 | 11.3 | 14.23 | 12463.2
6.6 | 73739/001 | PINTURA ESMALTE ACETINADO EM MADEIRA, DUAS DEMAOS | M2 | 32 | 15.01 | 18.91 | 605.12 |  |  |  |  | #REF!
6.7 | 88489 | APLICAÇÃO MANUAL DE PINTURA COM TINTA LÁTEX ACRÍLICA EM PILARES E VIGAS APARENTES | M2 | 62.976 | 11.3 | 14.23 | 896.14 |  |  | =3,28 X (1,3 + 0,3) X 12 UD |  | 62.976
6.8 | 100725 | PINTURA ESMALTE ALTO BRILHO, DUAS DEMAOS, SOBRE SUPERFICIE METALICA ( JANELAS) | M2 | 78.08 | 16.12 | 20.31 | 1585.8
6.9 | 100727 | PINTURA COM TINTA EPOXÍDICA DE FUNDO PULVERIZADA SOBRE PERFIL METÁLICO EXECUTADO EM FÁBRICA (POR DEMÃO). AF_01/2020 - (BRISES | M2 | 87.24 | 11.97 | 15.08 | 1315.57 |  |  | =22X1,0X2 | 44
6.10 | 84665 | PINTURA ACRILICA PARA SINALIZAÇÃO HORIZONTAL EM PISO CIMENTADO | M2 | 69.792 | 16.66 | 20.99 | 1464.93 |  |  | 1,6 X 21,81 X 2 |  | 69.792
7.0 |  | INSTALAÇÕES ELÉTRICAS |  |  |  | TOTAL DA ETAPA |  | 37454.13
7.1 | 91932 | CABO DE COBRE FLEXÍVEL ISOLADO, 10 MM², ANTI-CHAMA 450/750 V, PARA CIR MCUITOS TERMINAIS - FORNECIMENTO E INSTALAÇÃO. AF_12/2015 | M | 150 | 9.95 | 12.53 | 1879.5
7.2 | 91930 | CABO DE COBRE FLEXÍVEL ISOLADO, 6 MM², ANTI-CHAMA 450/750 V, PARA CIRCUITOS TERMINAIS - FORNECIMENTO E INSTALAÇÃO. AF_12/2015 | M | 300 | 6.06 | 7.63 | 2289
7.3 | 91928 | CABO DE COBRE ISOLADO PVC 450/750V 4MM2 RESISTENTE A CHAMA - FORNECIMENTO E INSTALACAO | M | 500 | 4.42 | 5.56 | 2780
7.4 | 91927 | CABO DE COBRE ISOLADO PVC 450/750V 2,5MM2 RESISTENTE A CHAMA - FORNECIMENTO E INSTALACAO | M | 700 | 3.58 | 4.51 | 3157
7.5 | 90447 | RASGO EM ALVENARIA PARA ELETRODUTOS COM DIAMETROS MENORES OU IGUAIS A 40 MM. AF_05/2015 | M | 180 | 4.45 | 5.6 | 1008 |  |  | 3 X 3 X 20
7.6 | 91836 | ELETRODUTO FLEXÍVEL CORRUGADO, PVC, DN 32 MM (1"), PARA CIRCUITOS TERMINAIS, INSTALADO EM FORRO - FORNECIMENTO E INSTALAÇÃO. AF_12/2015 | M | 100 | 7.55 | 9.51 | 951
7.7 | 91869 | ELETRODUTO RÍGIDO ROSCÁVEL, PVC, DN 40 MM (1 1/4"), PARA CIRCUITOS TERMINAIS, INSTALADO EM LAJE - FORNECIMENTO E INSTALAÇÃO. AF_12/2015 | M | 50 | 10.32 | 13 | 650
7.8 | 91990 | TOMADA DE EMBUTIR 2P+T 10A/250V C/ PLACA - FORNECIMENTO E INSTALACAO | UD | 100 | 20.73 | 26.11 | 2611 |  |  | 58+58+16
7.9 | 91991 | TOMADA DE EMBUTIR 2P+T 20A/250V C/ PLACA - FORNECIMENTO E INSTALACAO | UD | 32 | 21.99 | 27.7 | 886.4
7.10 | 91953 | INTERRUPTOR SIMPLES DE EMBUTIR 10A/250V 1 TECLA, COM PLACA - FORNECIMENTO E INSTALACAO | UD | 15 | 16.14 | 20.33 | 304.95
7.11 | 91959 | NTERRUPTOR SIMPLES (2 MÓDULOS), 10A/250V, INCLUINDO SUPORTE E PLACA -FORNECIMENTO E INSTALAÇÃO. AF_12/2015 | UD | 10 | 25.5 | 32.13 | 321.3
7.12 | 93653 | DISJUNTOR MONOPOLAR TIPO DIN, CORRENTE NOMINAL DE 10A - FORNECIMENTO E INSTALAÇÃO. AF_04/2016 | UD | 8 | 9.37 | 11.8 | 94.4
7.13 | 93655 | DISJUNTOR MONOPOLAR TIPO DIN, CORRENTE NOMINAL DE 20A - FORNECIMENTO E INSTALAÇÃO. AF_04/2016 | UD | 5 | 10.59 | 13.34 | 66.7
7.14 | 93657 | DISJUNTOR MONOPOLAR TIPO DIN, CORRENTE NOMINAL DE 32A - FORNECIMENTO E INSTALAÇÃO. AF_04/2016 | UD | 3 | 11.59 | 14.6 | 43.8
7.15 | 93660 | DISJUNTOR BIPOLAR TIPO DIN, CORRENTE NOMINAL DE 10A - FORNECIMENTO E INSTALAÇÃO. AF_04/2016 | UD | 9 | 46.9 | 59.09 | 531.81
7.16 | 93662 | DISJUNTOR BIPOLAR TIPO DIN, CORRENTE NOMINAL DE 20A - FORNECIMENTO E INSTALAÇÃO. AF_04/2016 | UD | 8 | 49.38 | 62.21 | 497.68
7.17 | 93664 | DISJUNTOR BIPOLAR TIPO DIN, CORRENTE NOMINAL DE 32A - FORNECIMENTO E INSTALAÇÃO. AF_04/2016 | UD | 12 | 51.34 | 64.68 | 776.16
7.18 | 93673 | DISJUNTOR TRIPOLAR TIPO DIN, CORRENTE NOMINAL DE 50A - FORNECIMENTO E INSTALAÇÃO. AF_04/2016 | UD | 2 | 75.68 | 95.35 | 190.7
7.19 | 93667 | DISJUNTOR TRIPOLAR TIPO DIN, CORRENTE NOMINAL DE 10A - FORNECIMENTO E INSTALAÇÃO. AF_04/2016 | UD | 5 | 58.47 | 73.67 | 368.35
7.20 | 93669 | DISJUNTOR TRIPOLAR TIPO DIN, CORRENTE NOMINAL DE 20A - FORNECIMENTO E INSTALAÇÃO. AF_04/2016 | UD | 5 | 62.18 | 78.34 | 391.7
7.21 | 91941 | CAIXA RETANGULAR 4" X 2" BAIXA (0,30 M DO PISO), PVC, INSTALADA EM PAREDE - FORNECIMENTO E INSTALAÇÃO. AF_12/2015 | UD | 52 | 6.8 | 8.56 | 445.12
7.22 | 91944 | CAIXA RETANGULAR 4" X 4" BAIXA (0,30 M DO PISO), PVC, INSTALADA EM PAREDE - FORNECIMENTO E INSTALAÇÃO. AF_12/2015 | UD | 15 | 9.3 | 11.71 | 175.65
7.23 | 83463 | QUADRO DE DISTRIBUICAO DE ENERGIA EM CHAPA DE ACO GALVANIZADO, PARA 12 DISJUNTORES TERMOMAGNETICOS MONOPOLARES, COM BARRAMENTO TRIFASICO E NEUTRO - FORNECIMENTO E INSTALACAO | UD | 1 | 356.52 | 449.21 | 449.21
7.24 | 74131/006 | QUADRO DE DISTRIBUICAO DE ENERGIA EM CHAPA DE ACO GALVANIZADO, PARA 32 DISJUNTORES TERMOMAGNETICOS MONOPOLARES, COM BARRAMENTO TRIFASICO E NEUTRO - FORNECIMENTO E INSTALACAO | UD | 1 | 606.13 | 763.72 | 763.72
7.25 | 93012 | ELETRODUTO RÍGIDO ROSCÁVEL, PVC, DN 110 MM (4") - FORNECIMENTO E INSTALAÇÃO. AF_12/2015 | M | 12 | 36.47 | 45.95 | 551.4
7.26 | 74131/007 | QUADRO DE DISTRIBUICAO DE ENERGIA DE EMBUTIR, EM CHAPA METALICA, PARA 40 DISJUNTORES TERMOMAGNETICOS MONOPOLARES, COM BARRAMENTO TRIFASICO E NEUTRO, FORNECIMENTO E INSTALACAO | UD | 1 | 852.27 | 1073.86 | 1073.86
7.27 | COMPOSIÇÃO 2 | ELETROCALHA METÁLICA LISA 100 x 50 mm (ref. valemam ou equivalente técnica), CONTENDO PINTURA, TAMPA DE ENCAIXE, JUNÇÃO, DERIVAÇÕES, SUPORTE VERTICAL PARA FIXAÇÃO, FORNECIMENTO E INSTALAÇÃO. | M | 154 | 73.16 | 92.18 | 14195.72 |  | 14195.72
8.0 |  | INSTALAÇÃOES DE LÓGICA |  |  |  | TOTAL DA ETAPA |  | 21543.12
8.1 | 91944 | CAIXA RETANGULAR 4" X 4" BAIXA (0,30 M DO PISO), PVC, INSTALADA EM PAREDE - FORNECIMENTO E INSTALAÇÃO. AF_12/2015 | UD | 60 | 9.3 | 11.71 | 702.6
8.2 | 90447 | RASGO EM ALVENARIA PARA ELETRODUTOS COM DIAMETROS MENORES OU IGUAIS A 40 MM. AF_05/2015 | M | 25 | 4.45 | 5.6 | 140
8.3 | 91836 | ELETRODUTO FLEXÍVEL CORRUGADO, PVC, DN 32 MM (1"), PARA CIRCUITOS TERMINAIS, INSTALADO EM FORRO - FORNECIMENTO E INSTALAÇÃO. AF_12/2015 | M | 24 | 7.55 | 9.51 | 228.24
8.4 | 91869 | ELETRODUTO RÍGIDO ROSCÁVEL, PVC, DN 40 MM (1 1/4"), PARA CIRCUITOS TERMINAIS, INSTALADO EM LAJE - FORNECIMENTO E INSTALAÇÃO. AF_12/2015 | M | 120 | 10.32 | 13 | 1560
8.5 | 91941 | CAIXA RETANGULAR 4" X 2" BAIXA (0,30 M DO PISO), PVC, INSTALADA EM PAREDE - FORNECIMENTO E INSTALAÇÃO. AF_12/2015 | UD | 60 | 6.8 | 8.56 | 513.6
8.6 | 95778 | CONDULETE 3/4" EM LIGA DE ALUMÍNIO FUNDIDO TIPO "C" - FORNECIMENTO E INSTALACAO | M | 120 | 20.28 | 25.55 | 3066
8.7 | 98294 | CABO ELETRÔNICO CATEGORIA 5E, INSTALADO EM EDIFICAÇÃO RESIDENCIAL - FORNECIMENTO E INSTALAÇÃO. AF_03/2018 | M | 2000 | 1.65 | 2.07 | 4140
8.8 | 98296 | CABO ELETRÔNICO CATEGORIA 6, INSTALADO EM EDIFICAÇÃO RESIDENCIAL - FORNECIMENTO E INSTALAÇÃO. AF_03/2018 | M | 900 | 2.52 | 3.17 | 2853
8.9 | 98302 | PATCH PANEL 24 PORTAS, CATEGORIA 6 - FORNECIMENTO E INSTALAÇÃO. AF_03/ | UD | 4 | 497.66 | 627.05 | 2508.2
8.10 | 98593 | PATCH PANEL 48 PORTAS, CATEGORIA 5E - FORNECIMENTO E INSTALAÇÃO. AF_04 | UD | 2 | 650.59 | 819.74 | 1639.48
8.11 | COMPOSIÇÃO 3 | RACK FECHADO 24UX19"X670MM, PORTA EM ACRILICO COM REGUA PARA 6 TOMADAS; 02 BANDEJAS, ORGANIZADOR DE CABOS E PATCH PANEL 24 PORTAS – FORNECIMENTO E INSTALAÇÃO | UD | 1 | 1493.6 | 1881.93 | 1881.93
8.12 | 98308 | TOMADA PARA TELEFONE RJ11 - FORNECIMENTO E INSTALAÇÃO. AF_11/2019 | UD | 6 | 18.43 | 23.22 | 139.32
8.13 | 98307 | TOMADA DE REDE RJ45 - FORNECIMENTO E INSTALAÇÃO. AF_03/2018 | UD | 60 | 27.38 | 34.49 | 2069.4
8.14 | 100560 | QUADRO DE DISTRIBUICAO PARA TELEFONE N.2, 20X20X12CM EM CHAPA METALICA, DE EMBUTIR, SEM ACESSORIOS, PADRAO TELEBRAS, FORNECIMENTO E INSTALACAO | ud | 1 | 80.44 | 101.35 | 101.35
9.0 |  | INSTALAÇÃO HIDRÁULICA E SANITÁRIA |  |  |  | TOTAL DA ETAPA |  | 8164.13
9.1 |  | INSTALAÇÃO HIDRÁULICA
9.1.1 | 90443 | RASGO EM ALVENARIA PARA RAMAIS/ DISTRIBUIÇÃO COM DIAMETROS MENORES OU IGUAIS A 40 MM. AF_05/2015 | M | 12 | 8.95 | 11.27 | 135.24
9.1.2 | 86895 | BANCADA DE GRANITO CINZA POLIDO PARA LAVATÓRIO 0,50 X 0,60 M - FORNECIMENTO E INSTALAÇÃO. AF_12/2013_P | UD | 6 | 269.19 | 339.17 | 2035.02
9.1.3 | 86901 | CUBA DE EMBUTIR OVAL EM LOUÇA BRANCA, 35 X 50CM OU EQUIVALENTE - FORNECIMENTO E INSTALAÇÃO. AF_12/2013 | UD | 6 | 108.45 | 136.64 | 819.84
9.1.4 | 86915 | TORNEIRA CROMADA DE MESA, 1/2" OU 3/4", PARA LAVATÓRIO, PADRÃO MÉDIO - FORNECIMENTO E INSTALAÇÃO. AF_12/2013 | UD | 6 | 84.78 | 106.82 | 640.92
9.1.5 | 99635 | VALVULA DESCARGA 1.1/2" COM REGISTRO, ACABAMENTO EM METAL CROMADO - FORNECIMENTO E INSTALACAO | UD | 2 | 184.35 | 232.28 | 464.56
9.1.6 | 89714 | TUBO PVC, SERIE NORMAL, ESGOTO PREDIAL, DN 100 MM, FORNECIDO E INSTALADO EM RAMAL DE DESCARGA OU RAMAL DE ESGOTO SANITÁRIO. AF_12/2014 | M | 6 | 42.17 | 53.13 | 318.78
9.1.7 | 89712 | TUBO PVC, SERIE NORMAL, ESGOTO PREDIAL, DN 50 MM, FORNECIDO E INSTALADO EM RAMAL DE DESCARGA OU RAMAL DE ESGOTO SANITÁRIO. AF_12/2014 | M | 8 | 21.1 | 26.58 | 212.64
9.1.8 | 89567 | JUNÇÃO SIMPLES, PVC, SERIE R, ÁGUA PLUVIAL, DN 100 X 100 MM, JUNTA ELÁSTICA, FORNECIDO E INSTALADO EM RAMAL DE ENCAMINHAMENTO. AF_12/2014 | UD | 2 | 57.95 | 73.01 | 146.02
9.1.9 | 89731 | JOELHO 90 GRAUS, PVC, SERIE NORMAL, ESGOTO PREDIAL, DN 50 MM, JUNTA ELÁSTICA, FORNECIDO E INSTALADO EM RAMAL DE DESCARGA OU RAMAL DE ESGOTOSANITÁRIO. AF_12/2014 | UD | 6 | 8.56 | 10.78 | 64.68
9.1.10 | 89744 | JOELHO 90 GRAUS, PVC, SERIE NORMAL, ESGOTO PREDIAL, DN 100 MM, JUNTA E LÁSTICA, FORNECIDO E INSTALADO EM RAMAL DE DESCARGA OU RAMAL DE ESGOTO SANITÁRIO. AF_12/2014 | UD | 6 | 18.88 | 23.78 | 142.68
9.2 |  | SANITÁRIA
9.2.1 | 95544 | PAPELEIRA DE PAREDE EM METAL CROMADO SEM TAMPA, INCLUSO FIXAÇÃO. AF_10/2016 | UD | 6 | 30.21 | 38.06 | 228.36
9.2.2 | 95545 | SABONETEIRA DE PAREDE EM METAL CROMADO, INCLUSO FIXAÇÃO. AF_01/2020 | UD | 6 | 29.63 | 37.33 | 223.98
9.2.3 | 95471 | VASO SANITARIO SIFONADO CONVENCIONAL PARA PCD SEM FURO FRONTAL COM LOUÇA BRANCA SEM ASSENTO - FORNECIMENTO E INSTALAÇÃO. AF_01/2020 | UD | 1 | 611.63 | 770.65 | 770.65
9.2.4 | COMPOSIÇÃO 15 | BARRA DE APOIO RETA, EM ACO INOX POLIDO, COMPRIMENTO 80CM, DIAMETRO MINIMO 3CM | ud | 2 | 248.78 | 313.46 | 626.92
9.2.5 | COMPOSIÇÃO 16 | BARRA DE APOIO RETA, EM ACO INOX POLIDO, COMPRIMENTO 60CM, DIAMETRO MINIMO 3CM | ud | 1 | 210.99 | 265.84 | 265.84
9.2.6 | 95470 | VASO SANITARIO SIFONADO CONVENCIONAL COM LOUÇA BRANCA, INCLUSO CONJUNTO DE LIGAÇÃO PARA BACIA SANITÁRIA AJUSTÁVEL - FORNECIMENTO E INSTALAÇÃO. AF_10/2016 | UD | 5 | 169.53 | 213.6 | 1068
10.0 |  | SERVIÇOS COMPLEMENTARES |  |  |  | TOTAL DA ETAPA |  | 3845.6
10.1 | 72178 | RETIRADA DE DIVISORIAS EM CHAPAS DE MADEIRA, COM MONTANTES METALICOS | M2 | 32 | 22.6 | 28.47 | 911.04
10.2 | COMPOSIÇÃO 21 | RETIRADA E RECOLOCAÇÃO DE TELHA, INCLUSO IÇAMENTO E SELANTE ELASTICO PARA RETIRADA DE INFILTRAÇÃO NAS LAJES | M2 | 100 | 14.07 | 17.72 | 1772
10.3 | 72181 | RECOLOCACAO DE DIVISORIAS TIPO CHAPAS OU TABUAS, INCLUSIVE ENTARUGAMENTO, CONSIDERANDO REAPROVEITAMENTO DO MATERIAL O. AF_10/2016 | M2 | 32 | 28.84 | 36.33 | 1162.56
11 |  | FORRO | [5 empty] | 3450.2
11.1 | 96113 | FORRO EM PLACAS DE GESSO, PARA AMBIENTES COMERCIAIS. AF_05/2017_P | M2 | 12 | 31.43 | 39.6 | 475.2
11.2 | COMPOSIÇÃO 17 | FORRO REBAIXADO PVC TIPO COLMÉIA, PARA AMBIENTES COMERCIAIS, INCLUSIVE ESTRUTURA DE FIXAÇÃO. AF_05/2017_PAF_04/2019 | M2 | 50 | 47.23 | 59.5 | 2975
BLOCO 2 - DIRETORIA SISTÊMICA - DAS 773,81 m² | [5 empty] | TOTAL DO ITEM |  | 308258.08 | OK OK
1.0 |  | DEMOLIÇÕES E RETIRADAS |  |  |  | TOTAL DA ETAPA |  | 8220.41
1.1 | COMPOSIÇÃO 4 | DEMOLIÇÃO DE CONCRETO SIMPLES (CALÇADAE PISO WCS) | M3 | 8.887 | 209.89 | 264.46 | 2350.25 |  | 8.887
1.2 | 97633 | DEMOLIÇÃO DE REVESTIMENTO CERÂMICO, DE FORMA MANUAL, SEM REAPROVEITAMENTO. AF_12/2017 | M2 | 86.961 | 14.85 | 18.71 | 1627.04 |  | 86.961
1.3 | 97644 | REMOÇÃO DE PORTAS, DE FORMA MANUAL, SEM REAPROVEITAMENTO. AF_12/2017 | UD | 32 | 6.04 | 7.61 | 243.52 |  | 32
1.4 | 97663 | REMOÇÃO DE LOUÇAS, DE FORMA MANUAL, SEM REAPROVEITAMENTO. AF_12/2017 | UD | 22 | 8.07 | 10.16 | 223.52 |  | 22
1.5 | 97666 | REMOÇÃO DE METAIS SANITÁRIOS, DE FORMA MANUAL, SEM REAPROVEITAMENTO. AF_12/2017 | UD | 22 | 5.88 | 7.4 | 162.8 |  | 22
1.6 | 97661 | REMOÇÃO DE CABOS ELÉTRICOS, DE FORMA MANUAL, SEM REAPROVEITAMENTO. AF_12/2017 | M | 2350 | 0.44 | 0.55 | 1292.5
1.7 | 97660 | REMOÇÃO DE INTERRUPTORES/TOMADAS ELÉTRICAS, DE FORMA MANUAL, SEM REAPROVEITAMENTO. AF_12/2017 | UD | 157 | 0.43 | 0.54 | 84.78
1.8 | 97665 | REMOÇÃO DE LUMINÁRIAS, DE FORMA MANUAL, COM REAPROVEITAMENTO. AF_12/2017 | UD | 99 | 0.84 | 1.05 | 103.95
1.9 | 97662 | REMOÇÃO DE TUBULAÇÕES (TUBOS E CONEXÕES) , DE FORMA MANUAL , SEM REAPROVEITAMENTO. AF_12/2017 | M | 86 | 0.32 | 0.4 | 34.4
1.10 | 97640 | REMOÇÃO DE FORROS FORMA MANUAL, SEM REAPROVEITAMENTO. AF_12/2017 | M2 | 6 | 1.05 | 1.32 | 7.92
1.11 | 97622 | DEMOLIÇÃO DE ALVENARIA DE BLOCO FURADO, DE FORMA MANUAL, COM REAPROVEITAMENTO. AF_12/2017 | M3 | 8.4238 | 37.39 | 47.11 | 396.84 |  | 8.4238
1.12 | COMPOSIÇÃO 5 | RETIRADA DE DIVISÓRIA DE GRANILITE | M2 | 20.52 | 16.2 | 20.41 | 418.81 |  | 20.52
1.13 | 72178 | RETIRADA DE DIVISORIAS EM CHAPAS DE MADEIRA, COM MONTANTES METALICOS | M2 | 44.752 | 22.6 | 28.47 | 1274.08 |  | 44.752
2.0 |  | ALVENARIA |  |  |  | TOTAL DA ETAPA |  | 37735.24
2.1 | 87477 | ALVENARIA DE VEDAÇÃO DE BLOCOS CERÂMICOS FURADOS NA VERTICAL DE 9X19X3 9CM (ESPESSURA 9CM) DE PAREDES COM ÁREA LÍQUIDA MAIOR OU IGUAL A 6M² EM VÃOS E ARGAMASSA DE ASSENTAMENTO COM PREPARO EM BETONEIRA. AF_06/20 | M2 | 79.359 | 40.9 | 51.53 | 4089.36 |  | 79.359
2.2 | 79627 | DIVISORIA EM GRANITO BRANCO POLIDO, ESP = 3CM, ASSENTADO COM ARGAMASSA TRACO 1:4, ARREMATE EM CIMENTO BRANCO, EXCLUSIVE FERRAGENS | M2 | 20.52 | 658 | 829.08 | 17012.72 |  | 20.52
2.3 | 96359 | PAREDE COM PLACAS DE GESSO ACARTONADO (DRYWALL), PARA USO INTERNO, COM DUAS FACES SIMPLES E ESTRUTURA METÁLICA COM GUIAS SIMPLES, COM VÃOS A F_06/2017_P | M2 | 156.224 | 84.5 | 106.47 | 16633.16 |  | 156.224
3.0 |  | ESQUDRIAS |  |  |  | TOTAL DA ETAPA |  | 23895.91
3.1 | 90843 | KIT DE PORTA DE MADEIRA PARA PINTURA, SEMI-OCA (LEVE OU MÉDIA), PADRÃO MÉDIO, 80X210CM, ESPESSURA DE 3,5CM, ITENS INCLUSOS: DOBRADIÇAS, MONTAGEM E INSTALAÇÃO DO BATENTE, FECHADURA COM EXECUÇÃO DO FURO - FORNECIMENTO E INSTALAÇÃO. AF_08/2015 | UD | 16 | 742.69 | 935.78 | 14972.48 |  | 32 | 32
3.2 | 90844 | KIT DE PORTA DE MADEIRA PARA PINTURA, SEMI-OCA (LEVE OU MÉDIA), PADRÃO MÉDIO, 90X210CM, ESPESSURA DE 3,5CM, ITENS INCLUSOS: DOBRADIÇAS, MONTAGEM E INSTALAÇÃO DO BATENTE, FECHADURA COM EXECUÇÃO DO FURO - FORNECIMENTO E INSTALAÇÃO. AF_08/2015 | UD | 1 | 763.27 | 961.72 | 961.72
3.3 | 91338 | PORTA DE ALUMÍNIO DE ABRIR COM LAMBRI, COM GUARNIÇÃO, FIXAÇÃO COM PARA FUSOS - FORNECIMENTO E INSTALAÇÃO. AF_08/2015 | M2 | 6.48 | 975.13 | 1228.66 | 7961.71 |  | 6.48 | (0,80 X 2,10)+(0,70X2,10X6) |  | 10.5 |  |  | BANHEIROS ALUMINIO E EXTERNA
4.0 |  | REVESTIMENTO |  |  |  | TOTAL DA ETAPA |  | 22118.39
4.1 | 87266 | REVESTIMENTO CERÂMICO PARA PAREDES INTERNAS COM PLACAS TIPO GRÊS OU SEMI-GRÊS DE DIMENSÕES 20X20 CM APLICADAS EM AMBIENTES DE ÁREA MENOR QUE5 M² A MEIA ALTURA DAS PAREDES. AF_06/2014 | M2 | 168.042 | 43.91 | 55.32 | 9296.08 |  | 168.042 | VER CAD |  | 248.42 |  |  | DUTO DE VENTILAÇÃO
4.2 | 87477 | ALVENARIA DE VEDAÇÃO DE BLOCOS CERÂMICOS FURADOS NA VERTICAL DE 9X19X3 9CM (ESPESSURA 9CM) DE PAREDES COM ÁREA LÍQUIDA MAIOR OU IGUAL A 6M² EM VÃOS E ARGAMASSA DE ASSENTAMENTO COM PREPARO EM BETONEIRA. AF_06/20 | M2 | 70.359 | 40.9 | 51.53 | 3625.59 |  | 70.359 | =40,65X3,3 |  | 134.145
4.3 | 87879 | CHAPISCO APLICADO EM ALVENARIAS E ESTRUTURAS DE CONCRETO INTERNAS, COM COLHER DE PEDREIRO. ARGAMASSA TRAÇO 1:3 COM PREPARO EM BETONEIRA 400 L. AF_06/2014 | M2 | 140.718 | 2.72 | 3.42 | 481.25 |  | 140.718
4.4 | 87266 | REVESTIMENTO CERÂMICO PARA PAREDES INTERNAS COM PLACAS TIPO GRÊS OU SEMI-GRÊS DE DIMENSÕES 20X20 CM APLICADAS EM AMBIENTES DE ÁREA MENOR QUE5 M² A MEIA ALTURA DAS PAREDES. AF_06/2014 | M2 | 85 | 43.91 | 55.32 | 4702.2
4.5 | 90408 | MASSA ÚNICA, PARA RECEBIMENTO DE PINTURA, EM ARGAMASSA TRAÇO 1:2:8,EPARO MECÂNICO COM BETONEIRA 400L, APLICADA MANUALMENTE EM TETO, ESPESSURA DE 10MM, COM EXECUÇÃO DE TALISCAS. AF_03/2015 | M2 | 140.718 | 22.64 | 28.52 | 4013.27 |  | 140.718 | 40,65X3,3 |  | 134.145
5.0 |  | PISOS E RODAPES |  |  |  | TOTAL DA ETAPA |  | 21569.8
5.1 | 94993 | EXECUÇÃO DE PASSEIO (CALÇADA) OU PISO DE CONCRETO COM CONCRETO MOLDADO IN LOCO, USINADO, ACABAMENTO CONVENCIONAL, ESPESSURA 6 CM, ARMADO. AF_07/2016 | M2 | 131.55 | 62.94 | 79.3 | 10431.91 |  | 131.55 | 0,60 X 21,81 X 2 |  | 26.172 |  |  | PASSEIO DAS VALAS
5.2 | 84191 | PISO EM GRANILITE, MARMORITE OU GRANITINA ESPESSURA 8 MM, INCLUSO JUNTAS DE DILATACAO PLASTICAS | M2 | 24 | 111.14 | 140.03 | 3360.72
5.3 | 87262 | REVESTIMENTO CERÂMICO PARA PISO COM PLACAS TIPO PORCELANATO DE DIMENSÕES 60X60 CM APLICADA EM AMBIENTES DE ÁREA ENTRE 5 M² E 10 M². AF_06/2014 | M2 | 66.5 | 92.82 | 116.95 | 7777.17 |  | 66.5 | VER CAD |  | 60.22 |  |  | DUTO DE VENTILAÇÃO
6.0 |  | VIDROS |  |  |  | TOTAL DA ETAPA |  | 8806.67
6.1 | 72117 | VIDRO LISO COMUM TRANSPARENTE, ESPESSURA 4MM | M2 | 9.89 | 159.13 | 200.5 | 1982.94 |  |  | 10 % DO TOTAL 49,45M2 |  | 9.89
6.2 | 84886 | MOLA HIDRAULICA DE PISO PARA PORTA DE VIDRO TEMPERADO | CJ | 2 | 1139.62 | 1435.92 | 2871.84
6.3 | 84885 | JOGO DE FERRAGENS CROMADAS PARA PORTA DE VIDRO TEMPERADO, UMA FOLHA COMPOSTO DE DOBRADICAS SUPERIOR E INFERIOR, TRINCO, FECHADURA, CONTRA FE CHADURA COM CAPUCHINHO SEM MOLA E PUXADOR | UD | 1 | 612.76 | 772.07 | 772.07
6.4 | 72120 | VIDRO TEMPERADO COLORIDO VERDE, ESPESSURA 10MM, FORNECIMENTO E INSTALACAO, INCLUSIVE MASSA PARA VEDACAO | M2 | 7.2675 | 347.26 | 437.54 | 3179.82 |  |  |  | 2,55 X 2,85 |  | 7.2675
7.0 |  | PINTURA |  |  |  | TOTAL DA ETAPA |  | 76978.15
7.1 | 88496 | APLICAÇÃO E LIXAMENTO DE MASSA LÁTEX EM TETO, DUAS DEMÃOS. AF_06/2014 | M2 | 584.242 | 19.94 | 25.12 | 14676.16 |  | 584.242 | PROJETO 347,22 |  | 347.22
7.2 | 88486 | APLICAÇÃO MANUAL DE PINTURA COM TINTA LÁTEX PVA EM TETO, DUAS DEMÃOS.AF_06/2014 | M2 | 584.242 | 9.95 | 12.53 | 7320.55 |  | 584.242
7.3 | 88497 | APLICAÇÃO E LIXAMENTO DE MASSA LÁTEX EM PAREDES, DUAS DEMÃOS. AF_06/20 | M2 | 1586.327 | 11.24 | 14.16 | 22462.39 |  | 1586.327 | (243,10 X 3,25)-VAOS(66,0) |  | 724.075
7.4 | 88489 | APLICAÇÃO MANUAL DE PINTURA COM TINTA LÁTEX ACRÍLICA EM PAREDES, DUAS DEMÃOS. AF_06/2014 | M2 | 1586.327 | 11.3 | 14.23 | 22573.43 |  | 1586.327
7.5 | 100725 | PINTURA COM TINTA ALQUÍDICA DE FUNDO E ACABAMENTO (ESMALTE SINTÉTICO GRAFITE) PULVERIZADA SOBRE SUPERFÍCIES METÁLICAS (EXCETO PERFIL) EXECUTADO EM OBRA (POR DEMÃO). AF_01/2020 | M2 | 107.62 | 16.12 | 20.31 | 2185.76 |  | #REF! |  |  | #REF!
7.6 | 100725 | PINTURA ESMALTE ALTO BRILHO, DUAS DEMAOS, SOBRE SUPERFICIE METALICA ( JANELAS) | M2 | 124 | 16.12 | 20.31 | 2518.44
7.7 | 100727 | PINTURA COM TINTA EPOXÍDICA DE FUNDO PULVERIZADA SOBRE PERFIL METÁLICO EXECUTADO EM FÁBRICA (POR DEMÃO). AF_01/2020 - (BRISES | M2 | 168 | 11.97 | 15.08 | 2533.44 |  |  | =42X2X1 | 84
7.8 | 73739/001 | PINTURA ESMALTE ACETINADO EM MADEIRA, DUAS DEMAOS | M2 | 3.36 | 15.01 | 18.91 | 63.53 |  | 3.36
7.9 | 88489 | APLICAÇÃO MANUAL DE TINTA LÁTEX ACRÍLICA EM PAREDE EXTERNAS DE CASAS, DUAS DEMÃOS. AF_11/2016 | M2 | 82.89 | 11.3 | 14.23 | 1179.52 |  | 82.89
7.10 | 84665 | PINTURA ACRILICA PARA SINALIZAÇÃO HORIZONTAL EM PISO CIMENTADO | M2 | 69.792 | 16.66 | 20.99 | 1464.93 |  |  | 1,6 X 21,81 X 2 |  | 69.792
8.0 |  | INSTALAÇÕES ELÉTRICAS |  |  |  | TOTAL DA ETAPA |  | 59249.45
8.1 | 91932 | CABO DE COBRE FLEXÍVEL ISOLADO, 10 MM², ANTI-CHAMA 450/750 V, PARA CIR MCUITOS TERMINAIS - FORNECIMENTO E INSTALAÇÃO. AF_12/2015 | M | 150 | 9.95 | 12.53 | 1879.5
8.2 | 91930 | CABO DE COBRE FLEXÍVEL ISOLADO, 6 MM², ANTI-CHAMA 450/750 V, PARA CIRCUITOS TERMINAIS - FORNECIMENTO E INSTALAÇÃO. AF_12/2015 | M | 300 | 6.06 | 7.63 | 2289
8.3 | 91928 | CABO DE COBRE ISOLADO PVC 450/750V 4MM2 RESISTENTE A CHAMA - FORNECIMENTO E INSTALACAO | M | 700 | 4.42 | 5.56 | 3892
8.4 | 91927 | CABO DE COBRE ISOLADO PVC 450/750V 2,5MM2 RESISTENTE A CHAMA - FORNECIMENTO E INSTALACAO | M | 1200 | 3.58 | 4.51 | 5412
8.5 | 90447 | RASGO EM ALVENARIA PARA ELETRODUTOS COM DIAMETROS MENORES OU IGUAIS A 40 MM. AF_05/2015 | M | 180 | 4.45 | 5.6 | 1008
8.6 | 91836 | ELETRODUTO FLEXÍVEL CORRUGADO, PVC, DN 32 MM (1"), PARA CIRCUITOS TERMINAIS, INSTALADO EM FORRO - FORNECIMENTO E INSTALAÇÃO. AF_12/2015 | M | 100 | 7.55 | 9.51 | 951
8.7 | 91869 | ELETRODUTO RÍGIDO ROSCÁVEL, PVC, DN 40 MM (1 1/4"), PARA CIRCUITOS TERMINAIS, INSTALADO EM LAJE - FORNECIMENTO E INSTALAÇÃO. AF_12/2015 | M | 50 | 10.32 | 13 | 650
8.8 | 91990 | TOMADA DE EMBUTIR 2P+T 10A/250V C/ PLACA - FORNECIMENTO E INSTALACAO | UD | 100 | 20.73 | 26.11 | 2611
8.9 | 91991 | TOMADA DE EMBUTIR 2P+T 20A/250V C/ PLACA - FORNECIMENTO E INSTALACAO | UD | 32 | 21.99 | 27.7 | 886.4
8.10 | 91953 | INTERRUPTOR SIMPLES DE EMBUTIR 10A/250V 1 TECLA, COM PLACA - FORNECIMENTO E INSTALACAO | UD | 15 | 16.14 | 20.33 | 304.95
8.11 | 91959 | NTERRUPTOR SIMPLES (2 MÓDULOS), 10A/250V, INCLUINDO SUPORTE E PLACA -FORNECIMENTO E INSTALAÇÃO. AF_12/2015 | UD | 10 | 25.5 | 32.13 | 321.3
8.12 | 93653 | DISJUNTOR MONOPOLAR TIPO DIN, CORRENTE NOMINAL DE 10A - FORNECIMENTO E INSTALAÇÃO. AF_04/2016 | UD | 10 | 9.37 | 11.8 | 118
8.13 | 93655 | DISJUNTOR MONOPOLAR TIPO DIN, CORRENTE NOMINAL DE 20A - FORNECIMENTO E INSTALAÇÃO. AF_04/2016 | UD | 8 | 10.59 | 13.34 | 106.72
8.14 | 93657 | DISJUNTOR MONOPOLAR TIPO DIN, CORRENTE NOMINAL DE 32A - FORNECIMENTO E INSTALAÇÃO. AF_04/2016 | UD | 6 | 11.59 | 14.6 | 87.6
8.15 | 93660 | DISJUNTOR BIPOLAR TIPO DIN, CORRENTE NOMINAL DE 10A - FORNECIMENTO E INSTALAÇÃO. AF_04/2016 | UD | 8 | 46.9 | 59.09 | 472.72
8.16 | 93662 | DISJUNTOR BIPOLAR TIPO DIN, CORRENTE NOMINAL DE 20A - FORNECIMENTO E INSTALAÇÃO. AF_04/2016 | UD | 6 | 49.38 | 62.21 | 373.26
8.17 | 93664 | DISJUNTOR BIPOLAR TIPO DIN, CORRENTE NOMINAL DE 32A - FORNECIMENTO E INSTALAÇÃO. AF_04/2016 | UD | 6 | 51.34 | 64.68 | 388.08
8.18 | 93673 | DISJUNTOR TRIPOLAR TIPO DIN, CORRENTE NOMINAL DE 50A - FORNECIMENTO E INSTALAÇÃO. AF_04/2016 | UD | 5 | 75.68 | 95.35 | 476.75
8.19 | 93667 | DISJUNTOR TRIPOLAR TIPO DIN, CORRENTE NOMINAL DE 10A - FORNECIMENTO E INSTALAÇÃO. AF_04/2016 | UD | 6 | 58.47 | 73.67 | 442.02
8.20 | 93669 | DISJUNTOR TRIPOLAR TIPO DIN, CORRENTE NOMINAL DE 20A - FORNECIMENTO E INSTALAÇÃO. AF_04/2016 | UD | 6 | 62.18 | 78.34 | 470.04
8.21 | 91944 | CAIXA RETANGULAR 4" X 4" BAIXA (0,30 M DO PISO), PVC, INSTALADA EM PAREDE - FORNECIMENTO E INSTALAÇÃO. AF_12/2015 | UD | 15 | 9.3 | 11.71 | 175.65
8.22 | 83463 | QUADRO DE DISTRIBUICAO DE ENERGIA EM CHAPA DE ACO GALVANIZADO, PARA 12 DISJUNTORES TERMOMAGNETICOS MONOPOLARES, COM BARRAMENTO TRIFASICO E NEUTRO - FORNECIMENTO E INSTALACAO | UD | 1 | 356.52 | 449.21 | 449.21
8.23 | 74131/006 | QUADRO DE DISTRIBUICAO DE ENERGIA EM CHAPA DE ACO GALVANIZADO, PARA 32 DISJUNTORES TERMOMAGNETICOS MONOPOLARES, COM BARRAMENTO TRIFASICO E NEUTRO - FORNECIMENTO E INSTALACAO | UD | 1 | 606.13 | 763.72 | 763.72
8.24 | 91941 | CAIXA RETANGULAR 4" X 2" BAIXA (0,30 M DO PISO), PVC, INSTALADA EM PAREDE - FORNECIMENTO E INSTALAÇÃO. AF_12/2015 | UD | 52 | 6.8 | 8.56 | 445.12
8.25 | 93012 | ELETRODUTO RÍGIDO ROSCÁVEL, PVC, DN 110 MM (4") - FORNECIMENTO E INSTALAÇÃO. AF_12/2015 | M | 12 | 36.47 | 45.95 | 551.4
8.26 | 74131/007 | QUADRO DE DISTRIBUICAO DE ENERGIA DE EMBUTIR, EM CHAPA METALICA, PARA 40 DISJUNTORES TERMOMAGNETICOS MONOPOLARES, COM BARRAMENTO TRIFASICO E NEUTRO, FORNECIMENTO E INSTALACAO | UD | 1 | 852.27 | 1073.86 | 1073.86
8.27 | COMPOSIÇÃO 2 | ELETROCALHA METÁLICA LISA 100 x 50 mm (ref. valemam ou equivalente técnica), CONTENDO PINTURA, TAMPA DE ENCAIXE, JUNÇÃO, DERIVAÇÕES, SUPORTE VERTICAL PARA FIXAÇÃO, FORNECIMENTO E INSTALAÇÃO. | M | 354.2 | 73.16 | 92.18 | 32650.15
9.0 |  | INSTALAÇÃOES DE LÓGICA |  |  |  | TOTAL DA ETAPA |  | 23620.46
9.1 | 91944 | CAIXA RETANGULAR 4" X 4" BAIXA (0,30 M DO PISO), PVC, INSTALADA EM PAREDE - FORNECIMENTO E INSTALAÇÃO. AF_12/2015 | UD | 60 | 9.3 | 11.71 | 702.6
9.2 | 90447 | RASGO EM ALVENARIA PARA ELETRODUTOS COM DIAMETROS MENORES OU IGUAIS A 40 MM. AF_05/2015 | M | 200 | 4.45 | 5.6 | 1120
9.3 | 91836 | ELETRODUTO FLEXÍVEL CORRUGADO, PVC, DN 32 MM (1"), PARA CIRCUITOS TERMINAIS, INSTALADO EM FORRO - FORNECIMENTO E INSTALAÇÃO. AF_12/2015 | M | 150 | 7.55 | 9.51 | 1426.5
9.4 | 91869 | ELETRODUTO RÍGIDO ROSCÁVEL, PVC, DN 40 MM (1 1/4"), PARA CIRCUITOS TERMINAIS, INSTALADO EM LAJE - FORNECIMENTO E INSTALAÇÃO. AF_12/2015 | M | 200 | 10.32 | 13 | 2600
9.5 | 91941 | CAIXA RETANGULAR 4" X 2" BAIXA (0,30 M DO PISO), PVC, INSTALADA EM PAREDE - FORNECIMENTO E INSTALAÇÃO. AF_12/2015 | UD | 3 | 6.8 | 8.56 | 25.68
9.6 | 95778 | CONDULETE 3/4" EM LIGA DE ALUMÍNIO FUNDIDO TIPO "C" - FORNECIMENTO E INSTALACAO | M | 120 | 20.28 | 25.55 | 3066
9.7 | 98296 | CABO ELETRÔNICO CATEGORIA 6, INSTALADO EM EDIFICAÇÃO RESIDENCIAL - FORNECIMENTO E INSTALAÇÃO. AF_03/2018 | M | 2000 | 2.52 | 3.17 | 6340
9.8 | 98302 | PATCH PANEL 24 PORTAS, CATEGORIA 6 - FORNECIMENTO E INSTALAÇÃO. AF_03/ | UD | 4 | 497.66 | 627.05 | 2508.2
9.9 | 98593 | PATCH PANEL 48 PORTAS, CATEGORIA 5E - FORNECIMENTO E INSTALAÇÃO. AF_04 | UD | 2 | 650.59 | 819.74 | 1639.48
9.10 | COMPOSIÇÃO 3 | RACK FECHADO 24UX19"X670MM, PORTA EM ACRILICO COM REGUA PARA 6 TOMADAS; 02 BANDEJAS, ORGANIZADOR DE CABOS E PATCH PANEL 24 PORTAS – FORNECIMENTO E INSTALAÇÃO | UD | 1 | 1493.6 | 1881.93 | 1881.93
9.11 | 98307 | TOMADA DE REDE RJ45 - FORNECIMENTO E INSTALAÇÃO. AF_03/2018 | UD | 60 | 27.38 | 34.49 | 2069.4
9.12 | 98308 | TOMADA PARA TELEFONE RJ11 - FORNECIMENTO E INSTALAÇÃO. AF_11/2019 | UD | 6 | 18.43 | 23.22 | 139.32
9.13 | 100560 | QUADRO DE DISTRIBUICAO PARA TELEFONE N.2, 20X20X12CM EM CHAPA METALICA, DE EMBUTIR, SEM ACESSORIOS, PADRAO TELEBRAS, FORNECIMENTO E INSTALACAO | ud | 1 | 80.44 | 101.35 | 101.35
10.0 |  | INSTALAÇÃO HIDRÁULICA E SANITÁRIA |  |  |  | TOTAL DA ETAPA |  | 14002.5
10.1 |  | INSTALAÇÃO HIDRÁULICA
10.1.1 | 90443 | RASGO EM ALVENARIA PARA RAMAIS/ DISTRIBUIÇÃO COM DIAMETROS MENORES OU IGUAIS A 40 MM. AF_05/2015 | M | 17 | 8.95 | 11.27 | 191.59 |  | 17
10.1.2 | 86895 | BANCADA DE GRANITO CINZA POLIDO PARA LAVATÓRIO 0,50 X 0,60 M - FORNECIMENTO E INSTALAÇÃO. AF_12/2013_P | UD | 1 | 269.19 | 339.17 | 339.17 |  | 1
10.1.3 | 93441 | BANCADA GRANITO CINZA 150 X 60 CM, COM CUBA DE EMBUTIR DE AÇO, VÁLVULA AMERICANA EM METAL, SIFÃO FLEXÍVEL EM PVC, ENGATE FLEXÍVEL 30 CM, TORNEIRA CROMADA LONGA, DE PAREDE, 1/2 OU 3/4, P/ COZINHA, PADRÃO POPULAR - FORNEC. E INSTALAÇÃO. AF_01/2020 | UD | 1 | 843.67 | 1063.02 | 1063.02 |  | 3.82
10.1.4 | 86889 | BANCADA DE GRANITO CINZA POLIDO PARA PIA DE COZINHA 1,50 X 0,60 M - FORNECIMENTO E INSTALAÇÃO. AF_12/2013 | UD | 1 | 574.45 | 544.1 | 544.1 |  | 1
10.1.5 | 86901 | CUBA DE EMBUTIR OVAL EM LOUÇA BRANCA, 35 X 50CM OU EQUIVALENTE - FORNECIMENTO E INSTALAÇÃO. AF_12/2013 | UD | 5 | 108.45 | 136.64 | 683.2 |  | 5
10.1.6 | 86915 | TORNEIRA CROMADA DE MESA, 1/2" OU 3/4", PARA LAVATÓRIO, PADRÃO MÉDIO - FORNECIMENTO E INSTALAÇÃO. AF_12/2013 | UD | 7 | 84.78 | 106.82 | 747.74 |  | 7
10.1.7 | 99635 | VALVULA DESCARGA 1.1/2" COM REGISTRO, ACABAMENTO EM METAL CROMADO - FORNECIMENTO E INSTALACAO | UD | 6 | 184.35 | 232.28 | 1393.68 |  | 6
10.1.8 | 100860 | CHUVEIRO ELETRICO COMUM CORPO PLASTICO TIPO DUCHA, FORNECIMENTO E INSTALACAO | UD | 2 | 73.79 | 92.97 | 185.94 |  | 2
10.1.9 | 89986 | REGISTRO DE GAVETA BRUTO, LATÃO, ROSCÁVEL, 1/2", COM ACABAMENTO E CANOPLA CROMADOS. FORNECIDO E INSTALADO EM RAMAL DE ÁGUA. AF_12/2014 | UD | 5 | 52.15 | 65.7 | 328.5 |  | 5
10.1.10 | 89984 | REGISTRO DE PRESSÃO BRUTO, LATÃO, ROSCÁVEL, 1/2", COM ACABAMENTO E CANOPLA CROMADOS. FORNECIDO E INSTALADO EM RAMAL DE ÁGUA. AF_12/2014 | UD | 2 | 53.43 | 67.32 | 134.64 |  | 2
10.2 |  | SANITÁRIA
10.2.1 | 95471 | VASO SANITARIO SIFONADO CONVENCIONAL PARA PCD SEM FURO FRONTAL COM LOUÇA BRANCA SEM ASSENTO, INCLUSO CONJUNTO DE LIGAÇÃO PARA BACIA SANITÁRIA AJUSTÁVEL - FORNECIMENTO E INSTALAÇÃO. AF_10/2016 | UD | 2 | 611.63 | 770.65 | 1541.3 |  | 1
10.2.2 | 95470 | VASO SANITARIO SIFONADO CONVENCIONAL COM LOUÇA BRANCA, INCLUSO CONJUNTO DE LIGAÇÃO PARA BACIA SANITÁRIA AJUSTÁVEL - FORNECIMENTO E INSTALAÇÃO. AF_10/2016 | UD | 7 | 169.53 | 213.6 | 1495.2 |  | 7
10.2.3 | COMPOSIÇÃO 6 | LAVATÓRIO DE CANTO SUSPENSO PARA PCD 38,5X38,5 CM L76 DECA OU SIMILAR | UD | 1 | 692.6 | 872.67 | 872.67 |  | 1
10.2.4 | 86881 | SIFÃO DO TIPO GARRAFA EM METAL CROMADO 1 X 1.1/2" - FORNECIMENTO E INSTALAÇÃO. AF_12/2013 | UD | 7 | 155.92 | 196.45 | 1375.15 |  | 7
10.2.5 | 86877 | VÁLVULA EM METAL CROMADO 1.1/2" X 1.1/2" PARA TANQUE OU LAVATÓRIO, COM OU SEM LADRÃO - FORNECIMENTO E INSTALAÇÃO. AF_12/2013 | UD | 7 | 25.76 | 32.45 | 227.15 |  | 7
10.2.6 | 86887 | ENGATE FLEXÍVEL EM INOX, 1/2 X 40CM - FORNECIMENTO E INSTALAÇÃO. AF_12/2013 | UD | 2 | 41.05 | 51.72 | 103.44
10.2.7 | 89707 | CAIXA SIFONADA, PVC, DN 100 X 100 X 50 MM, JUNTA ELÁSTICA, FORNECIDA E INSTALADA EM RAMAL DE DESCARGA OU EM RAMAL DE ESGOTO SANITÁRIO. AF_12/2014 | UD | 3 | 25.09 | 31.61 | 94.83 |  | 3
10.2.8 | 95544 | PAPELEIRA DE PAREDE EM METAL CROMADO SEM TAMPA, INCLUSO FIXAÇÃO. AF_10/2016 | UD | 7 | 30.21 | 38.06 | 266.42 |  | 7
10.2.9 | 89714 | TUBO PVC, SERIE NORMAL, ESGOTO PREDIAL, DN 100 MM, FORNECIDO E INSTALADO EM RAMAL DE DESCARGA OU RAMAL DE ESGOTO SANITÁRIO. AF_12/2014 | M | 12 | 42.17 | 53.13 | 637.56 |  | 12
10.2.10 | 89712 | TUBO PVC, SERIE NORMAL, ESGOTO PREDIAL, DN 50 MM, FORNECIDO E INSTALADO EM RAMAL DE DESCARGA OU RAMAL DE ESGOTO SANITÁRIO. AF_12/2014 | M | 12 | 21.1 | 26.58 | 318.96 |  | 12
10.2.11 | 89567 | JUNÇÃO SIMPLES, PVC, SERIE R, ÁGUA PLUVIAL, DN 100 X 100 MM, JUNTA ELÁSTICA, FORNECIDO E INSTALADO EM RAMAL DE ENCAMINHAMENTO. AF_12/2014 | UD | 3 | 57.95 | 73.01 | 219.03 |  | 3
10.2.12 | 89731 | JOELHO 90 GRAUS, PVC, SERIE NORMAL, ESGOTO PREDIAL, DN 50 MM, JUNTA ELÁSTICA, FORNECIDO E INSTALADO EM RAMAL DE DESCARGA OU RAMAL DE ESGOTOSANITÁRIO. AF_12/2014 | UD | 6 | 8.56 | 10.78 | 64.68 |  | 6
10.2.13 | COMPOSIÇÃO 15 | BARRA DE APOIO RETA, EM ACO INOX POLIDO, COMPRIMENTO 80CM, DIAMETRO MINIMO 3CM | ud | 2 | 248.78 | 313.46 | 626.92
10.2.14 | COMPOSIÇÃO 16 | BARRA DE APOIO RETA, EM ACO INOX POLIDO, COMPRIMENTO 60CM, DIAMETRO MINIMO 3CM | ud | 1 | 210.99 | 265.84 | 265.84
10.2.15 | 89744 | JOELHO 90 GRAUS, PVC, SERIE NORMAL, ESGOTO PREDIAL, DN 100 MM, JUNTA E LÁSTICA, FORNECIDO E INSTALADO EM RAMAL DE DESCARGA OU RAMAL DE ESGOTO SANITÁRIO. AF_12/2014 | UD | 4 | 18.88 | 23.78 | 95.12 |  | 4
10.2.16 | 95545 | SABONETEIRA DE PAREDE EM METAL CROMADO, INCLUSO FIXAÇÃO. AF_01/2020 | UD | 5 | 29.63 | 37.33 | 186.65 |  | 5
11.0 |  | SERVIÇOS COMPLEMENTARES |  |  |  | TOTAL DA ETAPA |  | 5617.6
11.1 | 72178 | RETIRADA DE DIVISORIAS EM CHAPAS DE MADEIRA, COM MONTANTES METALICOS | M2 | 32 | 22.6 | 28.47 | 911.04
11.2 | COMPOSIÇÃO 21 | RETIRADA E RECOLOCAÇÃO DE TELHA, INCLUSO IÇAMENTO E SELANTE ELASTICO PARA RETIRADA DE INFILTRAÇÃO NAS LAJES | M2 | 200 | 14.07 | 17.72 | 3544
11.3 | 72181 | RECOLOCACAO DE DIVISORIAS TIPO CHAPAS OU TABUAS, INCLUSIVE ENTARUGAMENTO, CONSIDERANDO REAPROVEITAMENTO DO MATERIAL O. AF_10/2016 | M2 | 32 | 28.84 | 36.33 | 1162.56
12 |  | FORRO | [5 empty] | 6443.5
12.1 | 96113 | FORRO EM PLACAS DE GESSO, PARA AMBIENTES COMERCIAIS. AF_05/2017_P | M2 | 35 | 31.43 | 39.6 | 1386
12.2 | 96114 | FORRO REBAIXADO PVC TIPO COLMÉIA, PARA AMBIENTES COMERCIAIS, INCLUSIVE ESTRUTURA DE FIXAÇÃO. AF_05/2017_PAF_04/2019 | M2 | 85 | 47.23 | 59.5 | 5057.5
BLOCO 3 - PROTOCOLO 311,46 m² | [5 empty] | TOTAL DO ITEM |  | 170265.11 | OK OK
1.0 |  | DEMOLIÇÕES E RETIRADAS | [5 empty] | 6116.55
1.1 | 97622 | DEMOLIÇÃO DE ALVENARIA DE BLOCO FURADO, DE FORMA MANUAL, SEM REAPROVEITAMENTO. AF_12/2017 | M3 | 49.431 | 37.39 | 47.11 | 2328.69 |  | 49.431
1.2 | 97644 | REMOÇÃO DE PORTAS, DE FORMA MANUAL, SEM REAPROVEITAMENTO. AF_12/2017 | M2 | 13.44 | 6.04 | 7.61 | 102.27 |  | 13.44
1.3 | COMPOSIÇÃO 4 | DEMOLIÇÃO DE CONCRETO SIMPLES (CALÇADAE PISO WCS) | M3 | 6.1525 | 209.89 | 264.46 | 1627.09 |  | 6.1525
1.4 | 97661 | REMOÇÃO DE CABOS ELÉTRICOS, DE FORMA MANUAL, SEM REAPROVEITAMENTO. AF_12/2017 | M | 950 | 0.44 | 0.55 | 522.5
1.5 | 97660 | REMOÇÃO DE INTERRUPTORES/TOMADAS ELÉTRICAS, DE FORMA MANUAL, SEM REAPROVEITAMENTO. AF_12/2017 | UD | 25 | 0.43 | 0.54 | 13.5
1.6 | 97665 | REMOÇÃO DE LUMINÁRIAS, DE FORMA MANUAL, COM REAPROVEITAMENTO. AF_12/2017 | UD | 26 | 0.84 | 1.05 | 27.3
1.7 | 97662 | REMOÇÃO DE TUBULAÇÕES (TUBOS E CONEXÕES) , DE FORMA MANUAL , SEM REAPROVEITAMENTO. AF_12/2017 | M | 45 | 0.32 | 0.4 | 18
1.8 | 97640 | REMOÇÃO DE FORROS FORMA MANUAL, SEM REAPROVEITAMENTO. AF_12/2017 | M2 | 3 | 1.05 | 1.32 | 3.96
1.9 | 97663 | REMOÇÃO DE LOUÇAS, DE FORMA MANUAL, SEM REAPROVEITAMENTO. AF_12/2017 | UD | 8 | 8.07 | 10.16 | 81.28 |  | 8
1.10 | 97666 | REMOÇÃO DE METAIS SANITÁRIOS, DE FORMA MANUAL, SEM REAPROVEITAMENTO. AF_12/2017 | UD | 8 | 5.88 | 7.4 | 59.2 |  | 8
1.11 | COMPOSIÇÃO 5 | RETIRADA DE DIVISÓRIA DE GRANILITE | M2 | 16.056 | 16.2 | 20.41 | 327.7 |  | 16.056
1.12 | 97633 | DEMOLIÇÃO DE REVESTIMENTO CERÂMICO, DE FORMA MANUAL, SEM REAPROVEITAMENTO. AF_12/2017 | M2 | 53.718 | 14.85 | 18.71 | 1005.06 |  | 53.718
2.0 |  | ALVENARIA | [5 empty] | 22339.18
2.1 | 87471 | ALVENARIA DE VEDAÇÃO DE BLOCOS CERÂMICOS FURADOS NA VERTICAL DE 9X19X3 9CM (ESPESSURA 9CM) DE PAREDES COM ÁREA LÍQUIDA MENOR QUE 6M² SEM VÃOS E ARGAMASSA DE ASSENTAMENTO COM PREPARO EM BETONEIRA. AF_06/2014 | M2 | 77.808 | 44.53 | 56.1 | 4365.02 |  | 77.808
2.2 | 96359 | PAREDE COM PLACAS DE GESSO ACARTONADO (DRYWALL), PARA USO INTERNO, COM DUAS FACES SIMPLES E ESTRUTURA METÁLICA COM GUIAS SIMPLES, COM VÃOS A F_06/2017_P | M2 | 85 | 84.5 | 106.47 | 9049.95
2.3 | 79627 | DIVISORIA EM GRANITO BRANCO POLIDO, ESP = 3CM, ASSENTADO COM ARGAMASSA TRACO 1:4, ARREMATE EM CIMENTO BRANCO, EXCLUSIVE FERRAGENS | M2 | 10.764 | 658 | 829.08 | 8924.21 |  | 10.764
3.0 |  | ESQUDRIAS | [5 empty] | 12986.64
ESQUADRIAS MADEIRA
3.1 | 90843 | KIT DE PORTA DE MADEIRA PARA PINTURA, SEMI-OCA (LEVE OU MÉDIA), PADRÃO MÉDIO, 80X210CM, ESPESSURA DE 3,5CM, ITENS INCLUSOS: DOBRADIÇAS, MONTAGEM E INSTALAÇÃO DO BATENTE, FECHADURA COM EXECUÇÃO DO FURO - FORNECIMENTO E INSTALAÇÃO. AF_08/2015 | UD | 6 | 742.69 | 935.78 | 5614.68 |  | 8 | 7 PORTAS
3.2 | 91338 | PORTA DE ALUMÍNIO DE ABRIR COM LAMBRI, COM GUARNIÇÃO, FIXAÇÃO COM PARA FUSOS - FORNECIMENTO E INSTALAÇÃO. AF_08/2015 | M2 | 6 | 975.13 | 1228.66 | 7371.96 |  | 6 | =0,80X2,1X8 | 13.44
4.0 |  | REVESTIMENTO | [5 empty] | 4687.41
4.1 | 87879 | CHAPISCO APLICADO EM ALVENARIAS E ESTRUTURAS DE CONCRETO INTERNAS, COM COLHER DE PEDREIRO. ARGAMASSA TRAÇO 1:3 COM PREPARO EM BETONEIRA 400 L. AF_06/2014 | M2 | 53.718 | 2.72 | 3.42 | 183.71 |  | 53.718
4.2 | 90408 | MASSA ÚNICA, PARA RECEBIMENTO DE PINTURA, EM ARGAMASSA TRAÇO 1:2:8,EPARO MECÂNICO COM BETONEIRA 400L, APLICADA MANUALMENTE EM TETO, ESPESSURA DE 10MM, COM EXECUÇÃO DE TALISCAS. AF_03/2015 | M2 | 53.718 | 22.64 | 28.52 | 1532.03 |  | 53.718
4.3 | 87266 | REVESTIMENTO CERÂMICO PARA PAREDES INTERNAS COM PLACAS TIPO GRÊS OU SEMI-GRÊS DE DIMENSÕES 20X20 CM APLICADAS EM AMBIENTES DE ÁREA MENOR QUE5 M² A MEIA ALTURA DAS PAREDES. AF_06/2014 | M2 | 53.718 | 43.91 | 55.32 | 2971.67 |  | 53.718
5.0 |  | PISOS E RODAPES | [5 empty] | 10537.6
5.1 | 94993 | EXECUÇÃO DE PASSEIO (CALÇADA) OU PISO DE CONCRETO COM CONCRETO MOLDADO IN LOCO, USINADO, ACABAMENTO CONVENCIONAL, ESPESSURA 6 CM, ARMADO. AF_07/2016 | M2 | 41.24 | 62.94 | 79.3 | 3270.33 |  | 41.24 | VER CAD | 68
5.2 | 87262 | REVESTIMENTO CERÂMICO PARA PISO COM PLACAS TIPO PORCELANATO DE DIMENSÕES 60X60 CM APLICADA EM AMBIENTES DE ÁREA ENTRE 5 M² E 10 M². AF_06/2014 | M2 | 62.14 | 92.82 | 116.95 | 7267.27 |  | 62.14 |  | 29.2
6.0 |  | VIDROS | [5 empty] | 3210.49
6.1 | 72117 | VIDRO LISO COMUM TRANSPARENTE, ESPESSURA 4MM | M2 | 5 | 159.13 | 200.5 | 1002.5 |  | 5
6.2 | 84886 | MOLA HIDRAULICA DE PISO PARA PORTA DE VIDRO TEMPERADO | CJ | 1 | 1139.62 | 1435.92 | 1435.92 |  | 1
6.3 | 84885 | JOGO DE FERRAGENS CROMADAS PARA PORTA DE VIDRO TEMPERADO, UMA FOLHA COMPOSTO DE DOBRADICAS SUPERIOR E INFERIOR, TRINCO, FECHADURA, CONTRA FE CHADURA COM CAPUCHINHO SEM MOLA E PUXADOR | UD | 1 | 612.76 | 772.07 | 772.07 |  | 1
7.0 |  | PINTURA | [5 empty] | 36769.04
7.1 | 88423 | APLICAÇÃO MANUAL DE PINTURA COM TINTA TEXTURIZADA ACRÍLICA EM PAREDES EXTERNAS DE CASAS, UMA COR. AF_06/2014 | M2 | 202.02 | 16.21 | 20.42 | 4125.24 |  |  |  | 202.02
7.2 | 88496 | APLICAÇÃO E LIXAMENTO DE MASSA LÁTEX EM TETO, DUAS DEMÃOS. AF_06/2014 | M2 | 210.05 | 19.94 | 25.12 | 5276.45 |  | 210.05 | VER CAD | 266.22
7.3 | 88488 | APLICAÇÃO MANUAL DE PINTURA COM TINTA LÁTEX ACRÍLICA EM TETO, DUAS DEMÃOS. AF_06/2014DEM | M2 | 210.05 | 12.65 | 15.93 | 3346.09 |  | 210.05 |  | 266.22
7.4 | 88497 | APLICAÇÃO E LIXAMENTO DE MASSA LÁTEX EM PAREDES, DUAS DEMÃOS. AF_06/20 | M2 | 678.33 | 11.24 | 14.16 | 9605.15 |  | 678.33
7.5 | 88489 | APLICAÇÃO MANUAL DE PINTURA COM TINTA LÁTEX ACRÍLICA EM PAREDES, DUAS DEMÃOS. AF_06/2014 | M2 | 547.14 | 11.3 | 14.23 | 7785.8 |  | 678.33
7.6 | 73739/001 | PINTURA ESMALTE ACETINADO EM MADEIRA, DUAS DEMAOS | M2 | 26.88 | 15.01 | 18.91 | 508.3 |  | #REF! |  | #REF!
7.7 | 100725 | PINTURA ESMALTE ALTO BRILHO, DUAS DEMAOS, SOBRE SUPERFICIE METALICA ( JANELAS) | M2 | 48 | 16.12 | 20.31 | 974.88
7.8 | 100727 | PINTURA COM TINTA EPOXÍDICA DE FUNDO PULVERIZADA SOBRE PERFIL METÁLICO EXECUTADO EM FÁBRICA (POR DEMÃO). AF_01/2020 - (BRISES | M2 | 65.84 | 11.97 | 15.08 | 992.86
7.9 | 88497 | APLICAÇÃO E LIXAMENTO DE MASSA LÁTEX EM CONCRETO, DUAS DEMÃOS. AF_06/20 | M2 | 78.122 | 11.24 | 14.16 | 1106.2 |  | 78.122 | =10*4*1,5 | 60
7.10 | 95626 | APLICAÇÃO MANUAL DE TINTA LÁTEX ACRÍLICA EM PAREDE EXTERNAS DE CASAS, DUAS DEMÃOS. AF_11/2016 | M2 | 187.664 | 11.83 | 14.9 | 2796.19 |  | 187.664
7.11 | 84665 | PINTURA ACRILICA PARA SINALIZAÇÃO HORIZONTAL EM PISO CIMENTADO | M2 | 12 | 16.66 | 20.99 | 251.88
8.0 |  | INSTALAÇÕES ELÉTRICAS |  |  |  | TOTAL DA ETAPA |  | 30209.14
8.1 | 91932 | CABO DE COBRE FLEXÍVEL ISOLADO, 10 MM², ANTI-CHAMA 450/750 V, PARA CIR MCUITOS TERMINAIS - FORNECIMENTO E INSTALAÇÃO. AF_12/2015 | M | 200 | 9.95 | 12.53 | 2506
8.2 | 91930 | CABO DE COBRE FLEXÍVEL ISOLADO, 6 MM², ANTI-CHAMA 450/750 V, PARA CIRCUITOS TERMINAIS - FORNECIMENTO E INSTALAÇÃO. AF_12/2015 | M | 300 | 6.06 | 7.63 | 2289
8.3 | 91928 | CABO DE COBRE ISOLADO PVC 450/750V 4MM2 RESISTENTE A CHAMA - FORNECIMENTO E INSTALACAO | M | 400 | 4.42 | 5.56 | 2224
8.4 | 91927 | CABO DE COBRE ISOLADO PVC 450/750V 2,5MM2 RESISTENTE A CHAMA - FORNECIMENTO E INSTALACAO | M | 300 | 3.58 | 4.51 | 1353
8.5 | 90447 | RASGO EM ALVENARIA PARA ELETRODUTOS COM DIAMETROS MENORES OU IGUAIS A 40 MM. AF_05/2015 | M | 150 | 4.45 | 5.6 | 840
8.6 | 91836 | ELETRODUTO FLEXÍVEL CORRUGADO, PVC, DN 32 MM (1"), PARA CIRCUITOS TERMINAIS, INSTALADO EM FORRO - FORNECIMENTO E INSTALAÇÃO. AF_12/2015 | M | 100 | 7.55 | 9.51 | 951
8.7 | 91869 | ELETRODUTO RÍGIDO ROSCÁVEL, PVC, DN 40 MM (1 1/4"), PARA CIRCUITOS TERMINAIS, INSTALADO EM LAJE - FORNECIMENTO E INSTALAÇÃO. AF_12/2015 | M | 50 | 10.32 | 13 | 650
8.8 | 91990 | TOMADA DE EMBUTIR 2P+T 10A/250V C/ PLACA - FORNECIMENTO E INSTALACAO | UD | 40 | 20.73 | 26.11 | 1044.4
8.9 | 91991 | TOMADA DE EMBUTIR 2P+T 20A/250V C/ PLACA - FORNECIMENTO E INSTALACAO | UD | 4 | 21.99 | 27.7 | 110.8
8.10 | 91953 | INTERRUPTOR SIMPLES DE EMBUTIR 10A/250V 1 TECLA, COM PLACA - FORNECIMENTO E INSTALACAO | UD | 6 | 16.14 | 20.33 | 121.98
8.11 | 91959 | NTERRUPTOR SIMPLES (2 MÓDULOS), 10A/250V, INCLUINDO SUPORTE E PLACA -FORNECIMENTO E INSTALAÇÃO. AF_12/2015 | UD | 5 | 25.5 | 32.13 | 160.65
8.12 | 93653 | DISJUNTOR MONOPOLAR TIPO DIN, CORRENTE NOMINAL DE 10A - FORNECIMENTO E INSTALAÇÃO. AF_04/2016 | UD | 8 | 9.37 | 11.8 | 94.4
8.13 | 93655 | DISJUNTOR MONOPOLAR TIPO DIN, CORRENTE NOMINAL DE 20A - FORNECIMENTO E INSTALAÇÃO. AF_04/2016 | UD | 6 | 10.59 | 13.34 | 80.04
8.14 | 93657 | DISJUNTOR MONOPOLAR TIPO DIN, CORRENTE NOMINAL DE 32A - FORNECIMENTO E INSTALAÇÃO. AF_04/2016 | UD | 4 | 10.59 | 13.34 | 53.36
8.15 | 93660 | DISJUNTOR BIPOLAR TIPO DIN, CORRENTE NOMINAL DE 10A - FORNECIMENTO E INSTALAÇÃO. AF_04/2016 | UD | 6 | 46.9 | 59.09 | 354.54
8.16 | 93662 | DISJUNTOR BIPOLAR TIPO DIN, CORRENTE NOMINAL DE 20A - FORNECIMENTO E INSTALAÇÃO. AF_04/2016 | UD | 4 | 49.38 | 62.21 | 248.84
8.17 | 93664 | DISJUNTOR BIPOLAR TIPO DIN, CORRENTE NOMINAL DE 32A - FORNECIMENTO E INSTALAÇÃO. AF_04/2016 | UD | 4 | 51.34 | 64.68 | 258.72
8.18 | 93673 | DISJUNTOR TRIPOLAR TIPO DIN, CORRENTE NOMINAL DE 50A - FORNECIMENTO E INSTALAÇÃO. AF_04/2016 | UD | 4 | 75.68 | 95.35 | 381.4
8.19 | 93667 | DISJUNTOR TRIPOLAR TIPO DIN, CORRENTE NOMINAL DE 10A - FORNECIMENTO E INSTALAÇÃO. AF_04/2016 | UD | 4 | 58.47 | 73.67 | 294.68
8.20 | 93669 | DISJUNTOR TRIPOLAR TIPO DIN, CORRENTE NOMINAL DE 20A - FORNECIMENTO E INSTALAÇÃO. AF_04/2016 | UD | 4 | 62.18 | 78.34 | 313.36
8.21 | 91944 | CAIXA RETANGULAR 4" X 4" BAIXA (0,30 M DO PISO), PVC, INSTALADA EM PAREDE - FORNECIMENTO E INSTALAÇÃO. AF_12/2015 | UD | 8 | 9.3 | 11.71 | 93.68
8.22 | 83463 | QUADRO DE DISTRIBUICAO DE ENERGIA EM CHAPA DE ACO GALVANIZADO, PARA 12 DISJUNTORES TERMOMAGNETICOS MONOPOLARES, COM BARRAMENTO TRIFASICO E NEUTRO - FORNECIMENTO E INSTALACAO | UD | 1 | 356.52 | 449.21 | 449.21
8.23 | 74131/006 | QUADRO DE DISTRIBUICAO DE ENERGIA EM CHAPA DE ACO GALVANIZADO, PARA 32 DISJUNTORES TERMOMAGNETICOS MONOPOLARES, COM BARRAMENTO TRIFASICO E NEUTRO - FORNECIMENTO E INSTALACAO | UD | 1 | 606.13 | 763.72 | 763.72
8.24 | 91941 | CAIXA RETANGULAR 4" X 2" BAIXA (0,30 M DO PISO), PVC, INSTALADA EM PAREDE - FORNECIMENTO E INSTALAÇÃO. AF_12/2015 | UD | 44 | 6.8 | 8.56 | 376.64
8.25 | COMPOSIÇÃO 2 | ELETROCALHA METÁLICA LISA 100 x 50 mm (ref. valemam ou equivalente técnica), CONTENDO PINTURA, TAMPA DE ENCAIXE, JUNÇÃO, DERIVAÇÕES, SUPORTE VERTICAL PARA FIXAÇÃO, FORNECIMENTO E INSTALAÇÃO. | M | 154 | 73.16 | 92.18 | 14195.72
9.0 |  | INSTALAÇÃOES DE LÓGICA |  |  |  | TOTAL DA ETAPA |  | 23335.16
9.1 | 91944 | CAIXA RETANGULAR 4" X 4" BAIXA (0,30 M DO PISO), PVC, INSTALADA EM PAREDE - FORNECIMENTO E INSTALAÇÃO. AF_12/2015 | UD | 60 | 9.3 | 11.71 | 702.6
9.2 | 90447 | RASGO EM ALVENARIA PARA ELETRODUTOS COM DIAMETROS MENORES OU IGUAIS A 40 MM. AF_05/2015 | M | 200 | 4.45 | 5.6 | 1120
9.3 | 91836 | ELETRODUTO FLEXÍVEL CORRUGADO, PVC, DN 32 MM (1"), PARA CIRCUITOS TERMINAIS, INSTALADO EM FORRO - FORNECIMENTO E INSTALAÇÃO. AF_12/2015 | M | 120 | 7.55 | 9.51 | 1141.2
9.4 | 91869 | ELETRODUTO RÍGIDO ROSCÁVEL, PVC, DN 40 MM (1 1/4"), PARA CIRCUITOS TERMINAIS, INSTALADO EM LAJE - FORNECIMENTO E INSTALAÇÃO. AF_12/2015 | M | 200 | 10.32 | 13 | 2600
9.5 | 91941 | CAIXA RETANGULAR 4" X 2" BAIXA (0,30 M DO PISO), PVC, INSTALADA EM PAREDE - FORNECIMENTO E INSTALAÇÃO. AF_12/2015 | UD | 3 | 6.8 | 8.56 | 25.68
9.6 | 95778 | CONDULETE 3/4" EM LIGA DE ALUMÍNIO FUNDIDO TIPO "C" - FORNECIMENTO E INSTALACAO | M | 120 | 20.28 | 25.55 | 3066
9.7 | 98296 | CABO ELETRÔNICO CATEGORIA 6, INSTALADO EM EDIFICAÇÃO RESIDENCIAL - FORNECIMENTO E INSTALAÇÃO. AF_03/2018 | M | 2000 | 2.52 | 3.17 | 6340
9.8 | 98302 | PATCH PANEL 24 PORTAS, CATEGORIA 6 - FORNECIMENTO E INSTALAÇÃO. AF_03/ | UD | 4 | 497.66 | 627.05 | 2508.2
9.9 | 98593 | PATCH PANEL 48 PORTAS, CATEGORIA 5E - FORNECIMENTO E INSTALAÇÃO. AF_04 | UD | 2 | 650.59 | 819.74 | 1639.48
9.10 | COMPOSIÇÃO 3 | RACK FECHADO 24UX19"X670MM, PORTA EM ACRILICO COM REGUA PARA 6 TOMADAS; 02 BANDEJAS, ORGANIZADOR DE CABOS E PATCH PANEL 24 PORTAS – FORNECIMENTO E INSTALAÇÃO | UD | 1 | 1493.6 | 1881.93 | 1881.93
9.11 | 98307 | TOMADA DE REDE RJ45 - FORNECIMENTO E INSTALAÇÃO. AF_03/2018 | UD | 60 | 27.38 | 34.49 | 2069.4
9.12 | 98308 | TOMADA PARA TELEFONE RJ11 - FORNECIMENTO E INSTALAÇÃO. AF_11/2019 | UD | 6 | 18.43 | 23.22 | 139.32
9.13 | 100560 | QUADRO DE DISTRIBUICAO PARA TELEFONE N.2, 20X20X12CM EM CHAPA METALICA, DE EMBUTIR, SEM ACESSORIOS, PADRAO TELEBRAS, FORNECIMENTO E INSTALACAO | UD | 1 | 80.44 | 101.35 | 101.35
10. |  | INSTALAÇÃO HIDRÁULICA E SANITÁRIA |  |  |  | TOTAL DA ETAPA |  | 11804.31
10.1 |  | INSTALAÇÃO HIDRÁULICA
10.1.1 | 90443 | RASGO EM ALVENARIA PARA RAMAIS/ DISTRIBUIÇÃO COM DIAMETROS MENORES OU IGUAIS A 40 MM. AF_05/2015 | M | 12 | 8.95 | 11.27 | 135.24 |  | 12
10.1.2 | 86889 | BANCADA DE GRANITO CINZA POLIDO PARA PIA DE COZINHA 1,50 X 0,60 M - FORNECIMENTO E INSTALAÇÃO. AF_12/2013 | ud | 3 | 574.45 | 723.8 | 2171.4 |  | 3
10.1.3 | 86901 | CUBA DE EMBUTIR OVAL EM LOUÇA BRANCA, 35 X 50CM OU EQUIVALENTE - FORNECIMENTO E INSTALAÇÃO. AF_12/2013 | UD | 5 | 108.45 | 136.64 | 683.2 |  | 4
10.1.4 | 86900 | CUBA DE EMBUTIR DE AÇO INOXIDÁVEL MÉDIA - FORNECIMENTO E INSTALAÇÃO. AF_12/2013 | UD | 2 | 154.51 | 194.68 | 389.36 |  | 2
10.1.5 | 86915 | TORNEIRA CROMADA DE MESA, 1/2" OU 3/4", PARA LAVATÓRIO, PADRÃO MÉDIO - FORNECIMENTO E INSTALAÇÃO. AF_12/2013 | UD | 4 | 84.78 | 106.82 | 427.28 |  | 4
10.1.6 | 86909 | TORNEIRA CROMADA LONGA, DE PAREDE, 1/2" OU 3/4", PARA PIA DE COZINHA, PADRÃO MÉDIO - FORNECIMENTO E INSTALAÇÃO. AF_12/2013 | UD | 2 | 100.57 | 126.71 | 253.42 |  | 2
10.1.7 | 99635 | VALVULA DESCARGA 1.1/2" COM REGISTRO, ACABAMENTO EM METAL CROMADO - FORNECIMENTO E INSTALACAO | UD | 4 | 184.35 | 232.28 | 929.12 |  | 4
10.2 |  | SANITÁRIA
10.2.1 | 95472 | VASO SANITARIO SIFONADO CONVENCIONAL PARA PCD SEM FURO FRONTAL COM LOUÇA BRANCA SEM ASSENTO, INCLUSO CONJUNTO DE LIGAÇÃO PARA BACIA SANITÁRIA AJUSTÁVEL - FORNECIMENTO E INSTALAÇÃO. AF_10/2016 | UD | 2 | 618.24 | 778.98 | 1557.96 |  | 2
10.2.2 | 95470 | VASO SANITARIO SIFONADO CONVENCIONAL COM LOUÇA BRANCA, INCLUSO CONJUNTO DE LIGAÇÃO PARA BACIA SANITÁRIA AJUSTÁVEL - FORNECIMENTO E INSTALAÇÃO. AF_10/2016 | UD | 2 | 169.53 | 213.6 | 427.2 |  | 2
10.2.3 | COMPOSIÇÃO 6 | LAVATÓRIO DE CANTO SUSPENSO PARA PCD 38,5X38,5 CM L76 DECA OU SIMILAR | UD | 1 | 692.6 | 872.67 | 872.67
10.2.4 | 86881 | SIFÃO DO TIPO GARRAFA EM METAL CROMADO 1 X 1.1/2" - FORNECIMENTO E INSTALAÇÃO. AF_12/2013 | UD | 6 | 155.92 | 196.45 | 1178.7 |  | 6
10.2.5 | 86877 | VÁLVULA EM METAL CROMADO 1.1/2" X 1.1/2" PARA TANQUE OU LAVATÓRIO, COM OU SEM LADRÃO - FORNECIMENTO E INSTALAÇÃO. AF_12/2013 | UD | 4 | 25.76 | 32.45 | 129.8 |  | 4
10.2.6 | 86878 | VÁLVULA EM METAL CROMADO TIPO AMERICANA 3.1/2" X 1.1/2" PARA PIA - FORNECIMENTO E INSTALAÇÃO. AF_12/2013 | UD | 2 | 55.19 | 69.53 | 139.06 |  | 2
10.2.7 | 89707 | CAIXA SIFONADA, PVC, DN 100 X 100 X 50 MM, JUNTA ELÁSTICA, FORNECIDA E INSTALADA EM RAMAL DE DESCARGA OU EM RAMAL DE ESGOTO SANITÁRIO. AF_12/2014 | UD | 2 | 25.09 | 31.61 | 63.22 |  | 2
10.2.8 | 95544 | PAPELEIRA DE PAREDE EM METAL CROMADO SEM TAMPA, INCLUSO FIXAÇÃO. AF_10/2016 | UD | 4 | 30.21 | 38.06 | 152.24 |  | 4
10.2.9 | 95545 | SABONETEIRA DE PAREDE EM METAL CROMADO, INCLUSO FIXAÇÃO. AF_01/2020 | UD | 2 | 29.63 | 37.33 | 74.66 |  | 2
10.2.10 | 89714 | TUBO PVC, SERIE NORMAL, ESGOTO PREDIAL, DN 100 MM, FORNECIDO E INSTALADO EM RAMAL DE DESCARGA OU RAMAL DE ESGOTO SANITÁRIO. AF_12/2014 | M | 12 | 42.17 | 53.13 | 637.56 |  | 12
10.2.11 | 89712 | TUBO PVC, SERIE NORMAL, ESGOTO PREDIAL, DN 50 MM, FORNECIDO E INSTALADO EM RAMAL DE DESCARGA OU RAMAL DE ESGOTO SANITÁRIO. AF_12/2014 | M | 12 | 21.1 | 26.58 | 318.96 |  | 12
10.2.12 | 89567 | JUNÇÃO SIMPLES, PVC, SERIE R, ÁGUA PLUVIAL, DN 100 X 100 MM, JUNTA ELÁSTICA, FORNECIDO E INSTALADO EM RAMAL DE ENCAMINHAMENTO. AF_12/2014 | UD | 2 | 57.95 | 73.01 | 146.02 |  | 2
10.2.13 | COMPOSIÇÃO 15 | BARRA DE APOIO RETA, EM ACO INOX POLIDO, COMPRIMENTO 80CM, DIAMETRO MINIMO 3CM | ud | 2 | 248.78 | 313.46 | 626.92
10.2.14 | COMPOSIÇÃO 16 | BARRA DE APOIO RETA, EM ACO INOX POLIDO, COMPRIMENTO 60CM, DIAMETRO MINIMO 3CM | ud | 1 | 210.99 | 265.84 | 265.84
10.2.15 | 89731 | JOELHO 90 GRAUS, PVC, SERIE NORMAL, ESGOTO PREDIAL, DN 50 MM, JUNTA ELÁSTICA, FORNECIDO E INSTALADO EM RAMAL DE DESCARGA OU RAMAL DE ESGOTOSANITÁRIO. AF_12/2014 | UD | 12 | 8.56 | 10.78 | 129.36 |  | 12
10.2.16 | 89744 | JOELHO 90 GRAUS, PVC, SERIE NORMAL, ESGOTO PREDIAL, DN 100 MM, JUNTA E LÁSTICA, FORNECIDO E INSTALADO EM RAMAL DE DESCARGA OU RAMAL DE ESGOTO SANITÁRIO. AF_12/2014 | UD | 4 | 18.88 | 23.78 | 95.12 |  | 4
11.0 |  | SERVIÇOS COMPLEMENTARES |  |  |  | TOTAL DA ETAPA |  | 4979.59
11.1 | 72178 | RETIRADA DE DIVISORIAS EM CHAPAS DE MADEIRA, COM MONTANTES METALICOS | M2 | 49.5 | 22.6 | 28.47 | 1409.26 |  |  | 15X3,3 | 49.5
11.2 | COMPOSIÇÃO 21 | RETIRADA E RECOLOCAÇÃO DE TELHA, INCLUSO IÇAMENTO E SELANTE ELASTICO PARA RETIRADA DE INFILTRAÇÃO NAS LAJES | M2 | 100 | 14.07 | 17.72 | 1772
11.3 | 72181 | RECOLOCACAO DE DIVISORIAS TIPO CHAPAS OU TABUAS, INCLUSIVE ENTARUGAMENTO, CONSIDERANDO REAPROVEITAMENTO DO MATERIAL O. AF_10/2016 | M2 | 49.5 | 28.84 | 36.33 | 1798.33
12.0 |  | FORRO | [5 empty] | 3290
12.1 | 96113 | FORRO EM PLACAS DE GESSO, PARA AMBIENTES COMERCIAIS. AF_05/2017_P | M2 | 35 | 31.43 | 39.6 | 1386
12.2 | COMPOSIÇÃO | FORRO REBAIXADO PVC TIPO COLMÉIA, PARA AMBIENTES COMERCIAIS, INCLUSIVE ESTRUTURA DE FIXAÇÃO. AF_05/2017_PAF_04/2019 | M2 | 32 | 47.23 | 59.5 | 1904 |  |  | 30.855
BLOCO 4 - AUDITORIO 267,52 m² | [5 empty] | TOTAL DO ITEM |  | 182773.03
1.0 |  | DEMOLIÇÕES | [5 empty] | 3287.46
1.1 | 97644 | REMOÇÃO DE PORTAS, DE FORMA MANUAL, SEM REAPROVEITAMENTO. AF_12/2017 | M2 | 10.02 | 6.04 | 7.61 | 76.25 |  | 10.02
1.2 | 97663 | REMOÇÃO DE LOUÇAS, DE FORMA MANUAL, SEM REAPROVEITAMENTO. AF_12/2017 | UD | 10 | 8.07 | 10.16 | 101.6 |  | 10
1.3 | 97661 | REMOÇÃO DE CABOS ELÉTRICOS, DE FORMA MANUAL, SEM REAPROVEITAMENTO. AF_12/2017 | M | 471.25 | 0.44 | 0.55 | 259.18
1.4 | 97660 | REMOÇÃO DE INTERRUPTORES/TOMADAS ELÉTRICAS, DE FORMA MANUAL, SEM REAPROVEITAMENTO. AF_12/2017 | UD | 30 | 0.43 | 0.54 | 16.2
1.5 | 97665 | REMOÇÃO DE LUMINÁRIAS, DE FORMA MANUAL, COM REAPROVEITAMENTO. AF_12/2017 | UD | 26 | 0.84 | 1.05 | 27.3
1.6 | 97662 | REMOÇÃO DE TUBULAÇÕES (TUBOS E CONEXÕES) , DE FORMA MANUAL , SEM REAPROVEITAMENTO. AF_12/2017 | M | 45 | 0.32 | 0.4 | 18
1.7 | 97640 | REMOÇÃO DE FORROS FORMA MANUAL, SEM REAPROVEITAMENTO. AF_12/2017 | M2 | 3 | 1.05 | 1.32 | 3.96
1.8 | 97666 | REMOÇÃO DE METAIS SANITÁRIOS, DE FORMA MANUAL, SEM REAPROVEITAMENTO. AF_12/2017 | UD | 10 | 5.88 | 7.4 | 74 |  | 10
1.9 | 97622 | DEMOLIÇÃO DE ALVENARIA DE BLOCO FURADO, DE FORMA MANUAL, SEM REAPROVEITAMENTO. AF_12/2017 | M3 | 2.7264 | 37.39 | 47.11 | 128.44 |  | 2.7264
1.10 | 97633 | DEMOLIÇÃO DE REVESTIMENTO CERÂMICO, DE FORMA MANUAL, SEM REAPROVEITAMENTO. AF_12/2017 | M2 | 93.34 | 14.85 | 18.71 | 1746.39 |  | 93.34
1.11 | COMPOSIÇÃO 5 | RETIRADA DE DIVISÓRIA DE GRANILITE | M2 | 20.124 | 16.2 | 20.41 | 410.73 |  | 20.124
1.12 | COMPOSIÇÃO 4 | DEMOLIÇÃO DE CONCRETO SIMPLES (GRANILITE CONTRA PISO DOS WCS) | M3 | 1.6086 | 209.89 | 264.46 | 425.41 |  | 1.6086
2.0 |  | ALVENARIA | [5 empty] | 9226.63
2.1 | 87471 | ALVENARIA DE VEDAÇÃO DE BLOCOS CERÂMICOS FURADOS NA VERTICAL DE 9X19X3 9CM (ESPESSURA 9CM) DE PAREDES COM ÁREA LÍQUIDA MENOR QUE 6M² SEM VÃOS E ARGAMASSA DE ASSENTAMENTO COM PREPARO EM BETONEIRA. AF_06/2014 | M2 | 28.8 | 44.53 | 56.1 | 1615.68 |  | 28.8
2.2 | 79627 | DIVISORIA EM GRANITO BRANCO POLIDO, ESP = 3CM, ASSENTADO COM ARGAMASSA TRACO 1:4, ARREMATE EM CIMENTO BRANCO, EXCLUSIVE FERRAGENS | M2 | 9.18 | 658 | 829.08 | 7610.95 |  | 9.18
3.0 |  | ESQUADRIAS | [5 empty] | 14811.74
3.1 | 90843 | KIT DE PORTA DE MADEIRA PARA PINTURA, SEMI-OCA (LEVE OU MÉDIA), PADRÃOMÉDIO, 80X210CM, ESPESSURA DE 3,5CM, ITENS INCLUSOS: DOBRADIÇAS, MONTAGEM E INSTALAÇÃO DO BATENTE, FECHADURA COM EXECUÇÃO DO FURO - FORNECIMENTO E INSTALAÇÃO. AF_08/2015 | UD | 1 | 742.69 | 935.78 | 935.78 |  | 1
3.2 | 91338 | PORTA DE ALUMÍNIO DE ABRIR COM LAMBRI, COM GUARNIÇÃO, FIXAÇÃO COM PARA FUSOS - FORNECIMENTO E INSTALAÇÃO. AF_08/2015 | M2 | 8.13 | 975.13 | 1228.66 | 9989 |  | 8.13 | =0,8X2,10X8 | 13.44
3.3 | 84886 | MOLA HIDRAULICA DE PISO PARA PORTA DE VIDRO TEMPERADO | CJ | 2 | 1139.62 | 1435.92 | 2871.84
3.4 | 100701 | PORTA DE FERRO, DE ABRIR, TIPO GRADE COM CHAPA, 87X210CM, COM GUARNICOES | M2 | 1.68 | 479.56 | 604.24 | 1015.12 |  | 1.68 | =0,8X2,1 | 1.68
4.0 |  | REVESTIMENTO | [5 empty] | 14404.7
4.1 | 87879 | CHAPISCO APLICADO EM ALVENARIAS E ESTRUTURAS DE CONCRETO INTERNAS, COM COLHER DE PEDREIRO. ARGAMASSA TRAÇO 1:3 COM PREPARO EM BETONEIRA 400 L. AF_06/2014 | M2 | 71.4 | 2.72 | 3.42 | 244.18 |  | 71.4
4.2 | 87529 | MASSA ÚNICA, PARA RECEBIMENTO DE PINTURA, EM ARGAMASSA TRAÇO 1:2:8, PREPARO MECÂNICO COM BETONEIRA 400L, APLICADA MANUALMENTE EM FACES INTERNAS DE PAREDES, ESPESSURA DE 20MM, COM EXECUÇÃO DE TALISCAS. AF_06/2014 | M2 | 71.4 | 23.91 | 30.12 | 2150.56 |  | 71.4
4.3 | 87265 | REVESTIMENTO CERÂMICO PARA PAREDES INTERNAS COM PLACAS TIPO ESMALTADA EXTRA DE DIMENSÕES 20X20 CM APLICADAS EM AMBIENTES DE ÁREA MAIOR QUE 5M² NA ALTURA INTEIRA DAS PAREDES. AF_06/2014 | M2 | 71.4 | 36.37 | 45.82 | 3271.54 |  | 71.4 | VER CAD | 104.74
4.4 | 98673 | PISO VINÍLICO SEMI-FLEXÍVEL EM PLACAS, PADRÃO LISO, ESPESSURA 3,2 MM, FIXADO COM COLA. AF_06/2018 | M2 | 45.004 | 154.11 | 194.17 | 8738.42 |  | 45.004 | VER CAD | 92.66
5.0 |  | PISOS E RODAPES | [5 empty] | 54504.15
5.1 | 94993 | EXECUÇÃO DE PASSEIO (CALÇADA) OU PISO DE CONCRETO COM CONCRETO MOLDADO IN LOCO, USINADO, ACABAMENTO CONVENCIONAL, ESPESSURA 6 CM, ARMADO. AF_07/2016 | M2 | 72.75 | 62.94 | 79.3 | 5769.07 |  | 72.75 | VER CAD | 71.49
5.2 | 87620 | CONTRAPISO EM ARGAMASSA TRAÇO 1:4 (CIMENTO E AREIA), PREPARO MECÂNICO COM BETONEIRA 400 L, APLICADO EM ÁREAS SECAS SOBRE LAJE, ADERIDO, ESPESSURA 2CM. AF_06/2014 | M2 | 182.5 | 23.42 | 29.5 | 5383.75 |  | 26.81
5.3 | 98555 | IMPERMEABILIZAÇÃO DE SUPERFÍCIE COM ARGAMASSA POLIMÉRICA / MEMBRANA AC M2 RÍLICA, 3 DEMÃOS. AF_06/2018 (Revestimento impermeabilizante, semi-flexível, bicomponente (A+B), à base de cimentos especiais, aditivos minerais e polímeros). | M2 | 202 | 19.09 | 24.05 | 4858.1
5.4 | 87263 | REVESTIMENTO CERÂMICO PARA PISO COM PLACAS TIPO PORCELANATO DE DIMENSÕES 60X60 CM APLICADA EM AMBIENTES DE ÁREA MAIOR QUE 10 M². AF_06/2014 | M2 | 28 | 86.67 | 109.2 | 3057.6 |  | 26.81
5.5 | 98673 | PISO VINÍLICO SEMI-FLEXÍVEL EM PLACAS, PADRÃO LISO, ESPESSURA 3,2 MM, FIXADO COM COLA. AF_06/2018 | M2 | 182.498 | 154.11 | 194.17 | 35435.63 |  | 182.498 |  | 184.828
6.0 |  | FORRO | [5 empty] | 26691.24
6.1 | 39513 | FORRO DE FIBRA MINERAL EM PLACAS DE 625 X 625 MM, E = 15/16 MM, BORDA REBAIXADA,COM PINTURA ANTIMOFO, APOIADO EM PERFIL DE ACO GALVANIZADO COM 24 MM DE BASE -INSTALADO | M2 | 180 | 111.37 | 140.32 | 25257.6
6.2 | 96114 | FORRO EM DRYWALL, PARA AMBIENTES COMERCIAIS, INCLUSIVE ESTRUTURA DE FIXAÇÃO. AF_05/2017_P | M2 | 19.97 | 56.98 | 71.79 | 1433.64 |  | 19.97 | VER CAD | 160.72
7.0 |  | PINTURA | [5 empty] | 19775.05
7.2 | 88496 | APLICAÇÃO E LIXAMENTO DE MASSA LÁTEX EM TETO, DUAS DEMÃOS. AF_06/2014 | M2 | 232.76 | 19.94 | 25.12 | 5846.93 |  | 232.76 | 36 + 24 | 60
7.3 | 88486 | APLICAÇÃO MANUAL DE PINTURA COM TINTA LÁTEX PVA EM TETO, DUAS DEMÃOS.AF_06/2014 | M2 | 232.76 | 9.95 | 12.53 | 2916.48 |  | 232.76 |  | 60
7.4 | 88497 | APLICAÇÃO E LIXAMENTO DE MASSA LÁTEX EM PAREDES, DUAS DEMÃOS. AF_06/20 | M2 | 120.065 | 11.24 | 14.16 | 1700.12 |  | 120.065 |  | 106.8
7.5 | 88489 | APLICAÇÃO MANUAL DE PINTURA COM TINTA LÁTEX ACRÍLICA EM PAREDES, DUAS DEMÃOS. AF_06/2014 | M2 | 461.679 | 11.3 | 14.23 | 6569.69 |  | 461.679 | VER CAD | 269.61
7.6 | 100725 | PINTURA ESMALTE ALTO BRILHO, DUAS DEMAOS, SOBRE SUPERFICIE METALICA ( JANELAS) | M2 | 16 | 16.12 | 20.31 | 324.96
7.7 | 100727 | PINTURA COM TINTA EPOXÍDICA DE FUNDO PULVERIZADA SOBRE PERFIL METÁLICO EXECUTADO EM FÁBRICA (POR DEMÃO). AF_01/2020 - (BRISES | M2 | 84.8 | 11.97 | 15.08 | 1278.78
7.8 | 88488 | TRATAMENTO EM CONCRETO COMLATEX E LIXAMENTO | M2 | 67.16 | 12.65 | 15.93 | 1069.85 |  | 67.16 | 1,5X4X6 | 36
7.9 | 100725 | PINTURA ESMALTE ALTO BRILHO, DUAS DEMAOS, SOBRE SUPERFICIE METALICA | M2 | 3.36 | 16.12 | 20.31 | 68.24 |  | 3.36
8.0 |  | INSTALAÇÕES ELÉTRICAS |  |  |  | TOTAL DA ETAPA |  | 20568.35
8.1 | 91932 | CABO DE COBRE FLEXÍVEL ISOLADO, 10 MM², ANTI-CHAMA 450/750 V, PARA CIR MCUITOS TERMINAIS - FORNECIMENTO E INSTALAÇÃO. AF_12/2015 | M | 100 | 9.95 | 12.53 | 1253
8.2 | 92981 | CABO DE COBRE FLEXÍVEL ISOLADO, 16 MM², ANTI-CHAMA 450/750 V, PARA DISTRIBUIÇÃO - FORNECIMENTO E INSTALAÇÃO. AF_12/2015 | M | 70.39 | 10.3 | 12.97 | 912.95 |  | 70.39
8.3 | 92985 | CABO DE COBRE FLEXÍVEL ISOLADO, 35 MM², ANTI-CHAMA 450/750 V, PARA DISTRIBUIÇÃO - FORNECIMENTO E INSTALAÇÃO. AF_12/2015 | M | 83.88 | 23.91 | 30.12 | 2526.46 |  | 83.88
8.4 | 91930 | CABO DE COBRE FLEXÍVEL ISOLADO, 6 MM², ANTI-CHAMA 450/750 V, PARA CIRCUITOS TERMINAIS - FORNECIMENTO E INSTALAÇÃO. AF_12/2015 | M | 229.65 | 6.06 | 7.63 | 1752.22 |  | 229.65
8.5 | 91928 | CABO DE COBRE ISOLADO PVC 450/750V 4MM2 RESISTENTE A CHAMA - FORNECIMENTO E INSTALACAO | M | 87.33 | 4.42 | 5.56 | 485.55 |  | 87.33
8.6 | 91927 | CABO DE COBRE ISOLADO PVC 450/750V 2,5MM2 RESISTENTE A CHAMA - FORNECIMENTO E INSTALACAO | M | 322.2 | 3.58 | 4.51 | 1453.12 |  | 322.2
8.7 | 90447 | RASGO EM ALVENARIA PARA ELETRODUTOS COM DIAMETROS MENORES OU IGUAIS A 40 MM. AF_05/2015 | M | 35 | 4.45 | 5.6 | 196 |  | 35
8.8 | 91836 | ELETRODUTO FLEXÍVEL CORRUGADO, PVC, DN 32 MM (1"), PARA CIRCUITOS TERMINAIS, INSTALADO EM FORRO - FORNECIMENTO E INSTALAÇÃO. AF_12/2015 | M | 217.11 | 7.55 | 9.51 | 2064.71 |  | 217.11 | 27.96 | 76.55 | 76.55
8.9 | 92004 | TOMADA MÉDIA DE EMBUTIR (2 MÓDULOS), 2P+T 10 A, INCLUINDO SUPORTE E PLACA - FORNECIMENTO E INSTALAÇÃO. AF_12/2015 | UD | 8 | 32.01 | 40.33 | 322.64 |  | 8 | 2581.12
8.10 | 92008 | TOMADA BAIXA DE EMBUTIR (2 MÓDULOS), 2P+T 10 A, INCLUINDO SUPORTE E PLACA - FORNECIMENTO E INSTALAÇÃO. AF_12/2015 | UD | 14 | 27.23 | 34.3 | 480.2 |  | 14
8.11 | 93653 | DISJUNTOR MONOPOLAR TIPO DIN, CORRENTE NOMINAL DE 10A - FORNECIMENTO E INSTALAÇÃO. AF_04/2016 | UD | 5 | 9.37 | 11.8 | 59 |  | 5
8.12 | 93655 | DISJUNTOR MONOPOLAR TIPO DIN, CORRENTE NOMINAL DE 20A - FORNECIMENTO E INSTALAÇÃO. AF_04/2016 | UD | 3 | 10.59 | 13.34 | 40.02 |  | 2
8.13 | 93657 | DISJUNTOR MONOPOLAR TIPO DIN, CORRENTE NOMINAL DE 32A - FORNECIMENTO E INSTALAÇÃO. AF_04/2016 | UD | 3 | 11.59 | 14.6 | 43.8 |  | 8
8.14 | 93660 | DISJUNTOR BIPOLAR TIPO DIN, CORRENTE NOMINAL DE 10A - FORNECIMENTO E INSTALAÇÃO. AF_04/2016 | UD | 4 | 46.9 | 59.09 | 236.36
8.15 | 93662 | DISJUNTOR BIPOLAR TIPO DIN, CORRENTE NOMINAL DE 20A - FORNECIMENTO E INSTALAÇÃO. AF_04/2016 | UD | 3 | 49.38 | 62.21 | 186.63
8.16 | 93664 | DISJUNTOR BIPOLAR TIPO DIN, CORRENTE NOMINAL DE 32A - FORNECIMENTO E INSTALAÇÃO. AF_04/2016 | UD | 3 | 51.34 | 64.68 | 194.04
8.17 | 93673 | DISJUNTOR TRIPOLAR TIPO DIN, CORRENTE NOMINAL DE 50A - FORNECIMENTO E INSTALAÇÃO. AF_04/2016 | UD | 3 | 75.68 | 95.35 | 286.05
8.18 | 93667 | DISJUNTOR TRIPOLAR TIPO DIN, CORRENTE NOMINAL DE 10A - FORNECIMENTO E INSTALAÇÃO. AF_04/2016 | UD | 4 | 58.47 | 73.67 | 294.68
8.19 | 93669 | DISJUNTOR TRIPOLAR TIPO DIN, CORRENTE NOMINAL DE 20A - FORNECIMENTO E INSTALAÇÃO. AF_04/2016 | UD | 4 | 62.18 | 78.34 | 313.36
8.20 | 74131/004 | QUADRO DE DISTRIBUICAO DE ENERGIA DE EMBUTIR, EM CHAPA METALICA, PARA 18 DISJUNTORES TERMOMAGNETICOS MONOPOLARES, COM BARRAMENTO TRIFASICO E NEUTRO, FORNECIMENTO E INSTALACAO | UD | 2 | 459.34 | 578.76 | 1157.52 |  | 2
8.21 | 74131/006 | QUADRO DE DISTRIBUICAO DE ENERGIA EM CHAPA DE ACO GALVANIZADO, PARA 32 DISJUNTORES TERMOMAGNETICOS MONOPOLARES, COM BARRAMENTO TRIFASICO E NEUTRO - FORNECIMENTO E INSTALACAO | UD | 1 | 606.13 | 763.72 | 763.72 |  | 1 | 35.932
8.22 | 91941 | CAIXA RETANGULAR 4" X 2" BAIXA (0,30 M DO PISO), PVC, INSTALADA EM PAREDE - FORNECIMENTO E INSTALAÇÃO. AF_12/2015 | UD | 22 | 6.8 | 8.56 | 188.32 |  | 22
8.23 | COMPOSIÇÃO 2 | ELETROCALHA METÁLICA LISA 100 x 50 mm (ref. valemam ou equivalente técnica), CONTENDO PINTURA, TAMPA DE ENCAIXE, JUNÇÃO, DERIVAÇÕES, SUPORTE VERTICAL PARA FIXAÇÃO, FORNECIMENTO E INSTALAÇÃO. | M | 52 | 73.16 | 92.18 | 4793.36
8.24 | 93008 | ELETRODUTO RÍGIDO ROSCÁVEL, PVC, DN 50 MM (1 1/2") - FORNECIMENTO E INSTALAÇÃO. AF_12/2015 | M | 45.28 | 9.9 | 12.47 | 564.64 |  | 45.28
9.1 |  | INSTALAÇÃOES DE LÓGICA |  |  |  | TOTAL DA ETAPA |  | 5260.63
9.1 | 91844 | ELETRODUTO FLEXÍVEL CORRUGADO, PVC, DN 25 MM (3/4"), PARA CIRCUITOS TERMINAIS, INSTALADO EM FORRO - FORNECIMENTO E INSTALAÇÃO. AF_12/2015 | M | 60.95 | 4.29 | 5.4 | 329.13 |  | 60.95
9.2 | 91941 | CAIXA RETANGULAR 4" X 2" BAIXA (0,30 M DO PISO), PVC, INSTALADA EM PAREDE - FORNECIMENTO E INSTALAÇÃO. AF_12/2015 | UD | 6 | 6.8 | 8.56 | 51.36 |  | 6
9.3 | 90447 | RASGO EM ALVENARIA PARA ELETRODUTOS COM DIAMETROS MENORES OU IGUAIS A 40 MM. AF_05/2015 | M | 53 | 4.45 | 5.6 | 296.8
9.4 | COMPOSIÇÃO 3 | RACK FECHADO 24UX19"X670MM, PORTA EM ACRILICO COM REGUA PARA 6 TOMADAS; 02 BANDEJAS, ORGANIZADOR DE CABOS E PATCH PANEL 24 PORTAS – FORNECIMENTO E INSTALAÇÃO | UD | 1 | 1493.6 | 1881.93 | 1881.93
9.5 | 98302 | PATCH PANEL 24 PORTAS, CATEGORIA 6 - FORNECIMENTO E INSTALAÇÃO. AF_03/ | UD | 4 | 497.66 | 627.05 | 2508.2
9.6 | 98296 | CABO ELETRÔNICO CATEGORIA 6, INSTALADO EM EDIFICAÇÃO RESIDENCIAL - FORNECIMENTO E INSTALAÇÃO. AF_03/2018 | M | 60.95 | 2.52 | 3.17 | 193.21 |  | 60.95
10.0 |  | INSTALAÇÃO HIDRÁULICA E SANITÁRIA |  |  |  | TOTAL DA ETAPA |  | 10397.48
10.1 |  | INSTALAÇÃO HIDRÁULICA
10.1.1 | 90443 | RASGO EM ALVENARIA PARA RAMAIS/ DISTRIBUIÇÃO COM DIAMETROS MENORES OU IGUAIS A 40 MM. AF_05/2015 | M | 7 | 8.95 | 11.27 | 78.89 |  | 7
10.1.2 | 93358 | ESCAVAÇÃO MANUAL DE VALA COM PROFUNDIDADE MENOR OU IGUAL A 1,30 M. AF_03/2016 | M3 | 1.236 | 56.84 | 71.61 | 88.5 |  | 1.236
10.1.3 | 89707 | CAIXA SIFONADA, PVC, DN 100 X 100 X 50 MM, JUNTA ELÁSTICA, FORNECIDA E INSTALADA EM RAMAL DE DESCARGA OU EM RAMAL DE ESGOTO SANITÁRIO. AF_12/2014 | UD | 3 | 25.09 | 31.61 | 94.83 |  | 3
10.1.4 | 95471 | VASO SANITARIO SIFONADO CONVENCIONAL PARA PCD SEM FURO FRONTAL COM LOUÇA BRANCA SEM ASSENTO, INCLUSO CONJUNTO DE LIGAÇÃO PARA BACIA SANITÁRIA AJUSTÁVEL - FORNECIMENTO E INSTALAÇÃO. AF_10/2016 | UD | 1 | 611.63 | 770.65 | 770.65 |  | 1
10.1.5 | 95470 | VASO SANITARIO SIFONADO CONVENCIONAL COM LOUÇA BRANCA, INCLUSO CONJUNTO DE LIGAÇÃO PARA BACIA SANITÁRIA AJUSTÁVEL - FORNECIMENTO E INSTALAÇÃO. AF_10/2016 | UD | 4 | 169.53 | 213.6 | 854.4 |  | 4
10.1.6 | 86889 | BANCADA DE GRANITO CINZA POLIDO PARA PIA DE COZINHA 1,50 X 0,60 M - FORNECIMENTO E INSTALAÇÃO. AF_12/2013 | UD | 3 | 574.45 | 723.8 | 2171.4 |  | 3
10.1.7 | COMPOSIÇÃO 6 | LAVATÓRIO DE CANTO SUSPENSO PARA PCD 38,5X38,5 CM L76 DECA OU SIMILAR | UD | 1 | 692.6 | 872.67 | 872.67 |  | 1
10.1.8 | 86901 | CUBA DE EMBUTIR OVAL EM LOUÇA BRANCA, 35 X 50CM OU EQUIVALENTE - FORNECIMENTO E INSTALAÇÃO. AF_12/2013 | UD | 4 | 108.45 | 136.64 | 546.56 |  | 4
10.1.9 | 86915 | TORNEIRA CROMADA DE MESA, 1/2" OU 3/4", PARA LAVATÓRIO, PADRÃO MÉDIO - FORNECIMENTO E INSTALAÇÃO. AF_12/2013 | UD | 5 | 84.78 | 106.82 | 534.1 |  | 5
10.1.10 | 99635 | VALVULA DESCARGA 1.1/2" COM REGISTRO, ACABAMENTO EM METAL CROMADO - FORNECIMENTO E INSTALACAO | UD | 5 | 184.35 | 232.28 | 1161.4 |  | 5
10.2 |  | SANITÁRIA
10.2.1 | 95544 | PAPELEIRA DE PAREDE EM METAL CROMADO SEM TAMPA, INCLUSO FIXAÇÃO. AF_10/2016 | UD | 5 | 30.21 | 38.06 | 190.3 |  | 5
10.2.2 | 95545 | SABONETEIRA DE SOBREPOR (FIXADA NA PAREDE), TIPO CONCHA, EM ACO INOXIDAVEL - FORNECIMENTO E INSTALACAO | UD | 5 | 29.63 | 37.33 | 186.65 |  | 5
10.2.3 | 89714 | TUBO PVC, SERIE NORMAL, ESGOTO PREDIAL, DN 100 MM, FORNECIDO E INSTALADO EM RAMAL DE DESCARGA OU RAMAL DE ESGOTO SANITÁRIO. AF_12/2014 | M | 6 | 42.17 | 53.13 | 318.78 |  | 6
10.2.4 | 89712 | TUBO PVC, SERIE NORMAL, ESGOTO PREDIAL, DN 50 MM, FORNECIDO E INSTALADO EM RAMAL DE DESCARGA OU RAMAL DE ESGOTO SANITÁRIO. AF_12/2014 | M | 6 | 21.1 | 26.58 | 159.48 |  | 6
10.2.5 | 89567 | JUNÇÃO SIMPLES, PVC, SERIE R, ÁGUA PLUVIAL, DN 100 X 100 MM, JUNTA ELÁSTICA, FORNECIDO E INSTALADO EM RAMAL DE ENCAMINHAMENTO. AF_12/2014 | UD | 1 | 57.95 | 73.01 | 73.01 |  | 1
10.2.6 | 86881 | SIFÃO DO TIPO GARRAFA EM METAL CROMADO 1 X 1.1/2" - FORNECIMENTO E INSTALAÇÃO. AF_12/2013 | UD | 5 | 155.92 | 196.45 | 982.25 |  | 5
10.2.7 | COMPOSIÇÃO 15 | BARRA DE APOIO RETA, EM ACO INOX POLIDO, COMPRIMENTO 80CM, DIAMETRO MINIMO 3CM | ud | 2 | 248.78 | 313.46 | 626.92
10.2.8 | COMPOSIÇÃO 16 | BARRA DE APOIO RETA, EM ACO INOX POLIDO, COMPRIMENTO 60CM, DIAMETRO MINIMO 3CM | ud | 1 | 210.99 | 265.84 | 265.84
10.2.9 | 86877 | VÁLVULA EM METAL CROMADO 1.1/2" X 1.1/2" PARA TANQUE OU LAVATÓRIO, COM OU SEM LADRÃO - FORNECIMENTO E INSTALAÇÃO. AF_12/2013 | UD | 5 | 25.76 | 32.45 | 162.25 |  | 5
10.2.10 | 86887 | ENGATE FLEXÍVEL EM INOX, 1/2 X 40CM - FORNECIMENTO E INSTALAÇÃO. AF_12/2013 | UD | 5 | 41.05 | 51.72 | 258.6 |  | 5
11 |  | SERVIÇOS COMPLEMENTARES |  |  |  | TOTAL DA ETAPA |  | 3845.6
11.1 | 72178 | RETIRADA DE DIVISORIAS EM CHAPAS DE MADEIRA, COM MONTANTES METALICOS | M2 | 32 | 22.6 | 28.47 | 911.04
11.2 | COMPOSIÇÃO 21 | RETIRADA E RECOLOCAÇÃO DE TELHA, INCLUSO IÇAMENTO E SELANTE ELASTICO PARA RETIRADA DE INFILTRAÇÃO NAS LAJES | M2 | 100 | 14.07 | 17.72 | 1772
11.3 | 72181 | RECOLOCACAO DE DIVISORIAS TIPO CHAPAS OU TABUAS, INCLUSIVE ENTARUGAMENTO, CONSIDERANDO REAPROVEITAMENTO DO MATERIAL O. AF_10/2016 | M2 | 32 | 28.84 | 36.33 | 1162.56
BLOCO 7 - ALMOXARIFADO 495,65 m² | [5 empty] | TOTAL DO ITEM |  | 245085.6
1.0 |  | DEMOLIÇÕES E RETIRADAS | [5 empty] | 3977.36
1.1 | 97622 | DEMOLIÇÃO DE ALVENARIA DE BLOCO FURADO, DE FORMA MANUAL, SEM REAPROVEITAMENTO. AF_12/2017 | M³ | 7.3344 | 37.39 | 47.11 | 345.52 |  | 7.3344
1.2 | 97633 | DEMOLIÇÃO DE REVESTIMENTO CERÂMICO, DE FORMA MANUAL, SEM REAPROVEITAMENTO. AF_12/2017 | M² | 62.88 | 14.85 | 18.71 | 1176.48 |  | 62.88
1.3 | 97661 | REMOÇÃO DE CABOS ELÉTRICOS, DE FORMA MANUAL, SEM REAPROVEITAMENTO. AF_12/2017 | M | 1850 | 0.44 | 0.55 | 1017.5
1.4 | 97660 | REMOÇÃO DE INTERRUPTORES/TOMADAS ELÉTRICAS, DE FORMA MANUAL, SEM REAPROVEITAMENTO. AF_12/2017 | UD | 157 | 0.43 | 0.54 | 84.78
1.5 | 97665 | REMOÇÃO DE LUMINÁRIAS, DE FORMA MANUAL, COM REAPROVEITAMENTO. AF_12/2017 | UD | 86 | 0.84 | 1.05 | 90.3
1.6 | 97662 | REMOÇÃO DE TUBULAÇÕES (TUBOS E CONEXÕES) , DE FORMA MANUAL , SEM REAPROVEITAMENTO. AF_12/2017 | M | 45 | 0.32 | 0.4 | 18
1.7 | 97640 | REMOÇÃO DE FORROS FORMA MANUAL, SEM REAPROVEITAMENTO. AF_12/2017 | M2 | 36 | 1.05 | 1.32 | 47.52
1.8 | COMPOSIÇÃO 5 | RETIRADA DE DIVISÓRIA DE GRANILITE | M² | 15.552 | 16.2 | 20.41 | 317.41 |  | 15.552
1.9 | COMPOSIÇÃO 4 | DEMOLIÇÃO DE CONCRETO SIMPLES (CALÇADAE PISO WCS) | M3 | 2.119 | 209.89 | 264.46 | 560.39 |  | 2.119
1.10 | 97644 | REMOÇÃO DE PORTAS, DE FORMA MANUAL, SEM REAPROVEITAMENTO. AF_12/2017 | M² | 23.52 | 6.04 | 7.61 | 178.98 |  | 23.52
1.11 | 97663 | REMOÇÃO DE LOUÇAS, DE FORMA MANUAL, SEM REAPROVEITAMENTO. AF_12/2017 | UD | 8 | 8.07 | 10.16 | 81.28 |  | 8
1.12 | 97666 | REMOÇÃO DE METAIS SANITÁRIOS, DE FORMA MANUAL, SEM REAPROVEITAMENTO. AF_12/2017 | UD | 8 | 5.88 | 7.4 | 59.2 |  | 8
2.0 |  | ESQUDRIAS | [5 empty] | 17229.21
2.1 | 90843 | KIT DE PORTA DE MADEIRA PARA PINTURA, SEMI-OCA (LEVE OU MÉDIA), PADRÃO MÉDIO, 80X210CM, ESPESSURA DE 3,5CM, ITENS INCLUSOS: DOBRADIÇAS, MONTAGEM E INSTALAÇÃO DO BATENTE, FECHADURA COM EXECUÇÃO DO FURO - FORNECIMENTO E INSTALAÇÃO. AF_08/2015 | UD | 14 | 742.69 | 935.78 | 13100.92 |  | 14 | 14*,8*2,1 | 14
2.2 | 91338 | PORTA DE ALUMÍNIO DE ABRIR COM LAMBRI, COM GUARNIÇÃO, FIXAÇÃO COM PARA FUSOS - FORNECIMENTO E INSTALAÇÃO. AF_08/2015 | M2 | 3.36 | 975.13 | 1228.66 | 4128.29 |  | 3.36 | 0,8*2,1*2 | 3.36
3.0 |  | REVESTIMENTO | [5 empty] | 9620.41
3.1 | 87266 | REVESTIMENTO CERÂMICO PARA PAREDES INTERNAS COM PLACAS TIPO GRÊS OU SEMI-GRÊS DE DIMENSÕES 20X20 CM APLICADAS EM AMBIENTES DE ÁREA MENOR QUE5 M² A MEIA ALTURA DAS PAREDES. AF_06/2014 | M2 | 110.25 | 43.91 | 55.32 | 6099.03 |  | 110.25 | VER CAD | 39.04
3.2 | 87879 | CHAPISCO APLICADO EM ALVENARIAS E ESTRUTURAS DE CONCRETO INTERNAS, COM COLHER DE PEDREIRO. ARGAMASSA TRAÇO 1:3 COM PREPARO EM BETONEIRA 400 L. AF_06/2014 | M2 | 110.25 | 2.72 | 3.42 | 377.05 |  | 110.25
3.3 | 90408 | MASSA ÚNICA, PARA RECEBIMENTO DE PINTURA, EM ARGAMASSA TRAÇO 1:2:8,EPARO MECÂNICO COM BETONEIRA 400L, APLICADA MANUALMENTE EM TETO, ESPESSURA DE 10MM, COM EXECUÇÃO DE TALISCAS. AF_03/2015 | M2 | 110.25 | 22.64 | 28.52 | 3144.33 |  | 110.25
4.0 |  | ALVENARIA | [5 empty] | 15335.84
4.1 | 79627 | DIVISORIA EM GRANITO BRANCO POLIDO, ESP = 3CM, ASSENTADO COM ARGAMASSA TRACO 1:4, ARREMATE EM CIMENTO BRANCO, EXCLUSIVE FERRAGENS | M² | 18.06 | 658 | 829.08 | 14973.18 |  | 18.06
4.2 | 87477 | ALVENARIA DE VEDAÇÃO DE BLOCOS CERÂMICOS FURADOS NA VERTICAL DE 9X19X3 9CM (ESPESSURA 9CM) DE PAREDES COM ÁREA LÍQUIDA MAIOR OU IGUAL A 6M² EM VÃOS E ARGAMASSA DE ASSENTAMENTO COM PREPARO EM BETONEIRA. AF_06/20 | M2 | 7.038 | 40.9 | 51.53 | 362.66 |  | 7.038 | =40,65X3,3 |  | 134.145
5.0 |  | PISOS E RODAPES | [5 empty] | 24083.92
5.1 | 94993 | EXECUÇÃO DE PASSEIO (CALÇADA) OU PISO DE CONCRETO COM CONCRETO MOLDADO IN LOCO, USINADO, ACABAMENTO CONVENCIONAL, ESPESSURA 6 CM, ARMADO. AF_07/2016 | M2 | 161.87 | 62.94 | 79.3 | 12836.29 |  | 161.87 | VER CAD | 164
5.2 | 84191 | PISO EM GRANILITE, MARMORITE OU GRANITINA ESPESSURA 8 MM, INCLUSO JUNTAS DE DILATACAO PLASTICAS | M2 | 36 | 111.14 | 140.03 | 5041.08
5.3 | 87620 | CONTRAPISO EM ARGAMASSA TRAÇO 1:4 (CIMENTO E AREIA), PREPARO MECÂNICOCOM BETONEIRA 400 L, APLICADO EM ÁREAS SECAS SOBRE LAJE, ADERIDO, ESPE | M2 | 42.38 | 23.42 | 29.5 | 1250.21 |  | 42.38
5.4 | 87262 | REVESTIMENTO CERÂMICO PARA PISO COM PLACAS TIPO PORCELANATO DE DIMENSÕES 60X60 CM APLICADA EM AMBIENTES DE ÁREA ENTRE 5 M² E 10 M². AF_06/2014 | M2 | 42.38 | 92.82 | 116.95 | 4956.34 |  | 42.38 | VER CAD | 185.16
6.0 |  | VIDROS | [5 empty] | 3744.16
6.1 | 72117 | VIDRO LISO COMUM TRANSPARENTE, ESPESSURA 4MM | M2 | 0.5 | 159.13 | 200.5 | 100.25
6.2 | 84886 | MOLA HIDRAULICA DE PISO PARA PORTA DE VIDRO TEMPERADO | CJ | 2 | 1139.62 | 1435.92 | 2871.84
6.3 | 84885 | JOGO DE FERRAGENS CROMADAS PARA PORTA DE VIDRO TEMPERADO, UMA FOLHA COMPOSTO DE DOBRADICAS SUPERIOR E INFERIOR, TRINCO, FECHADURA, CONTRA FE CHADURA COM CAPUCHINHO SEM MOLA E PUXADOR | UD | 1 | 612.76 | 772.07 | 772.07
7.0 |  | PINTURA | [5 empty] | 84959.93
7.1 | 88423 | APLICAÇÃO MANUAL DE PINTURA COM TINTA TEXTURIZADA ACRÍLICA EM PAREDES EXTERNAS DE CASAS, UMA COR. AF_06/2014 | M2 | 410.39 | 16.21 | 20.42 | 8380.16 |  |  | VER CAD | 410.39
7.2 | 88496 | APLICAÇÃO E LIXAMENTO DE MASSA LÁTEX EM TETO, DUAS DEMÃOS. AF_06/2014 | M2 | 752.85 | 19.94 | 25.12 | 18911.59 |  | 752.85 |  | 762.9
7.3 | 88488 | APLICAÇÃO MANUAL DE PINTURA COM TINTA LÁTEX ACRÍLICA EM TETO, DUAS DEMÃOS. AF_06/2014DEM | M2 | 762.9 | 12.65 | 15.93 | 12152.99 |  | 752.85 | SO 30% | 762.9
7.4 | 88497 | APLICAÇÃO E LIXAMENTO DE MASSA LÁTEX EM PAREDES, DUAS DEMÃOS. AF_06/20 | M2 | 1292.032 | 11.24 | 14.16 | 18295.17 |  | 1292.032 |  | 1122.54
7.5 | 88489 | APLICAÇÃO MANUAL DE PINTURA COM TINTA LÁTEX ACRÍLICA EM PAREDES, DUAS DEMÃOS. AF_06/2014 | M2 | 1292.032 | 11.3 | 14.23 | 18385.61 |  | 1292.032
7.7 | 73739/001 | PINTURA ESMALTE ACETINADO EM MADEIRA, DUAS DEMAOS | M2 | 47.04 | 15.01 | 18.91 | 889.52 |  | #REF!
7.8 | 100725 | PINTURA ESMALTE ALTO BRILHO, DUAS DEMAOS, SOBRE SUPERFICIE METALICA ( JANELAS) | M2 | 128 | 16.12 | 20.31 | 2599.68
7.9 | 100727 | PINTURA COM TINTA EPOXÍDICA DE FUNDO PULVERIZADA SOBRE PERFIL METÁLICO EXECUTADO EM FÁBRICA (POR DEMÃO). AF_01/2020 - (BRISES | M2 | 185.8 | 11.97 | 15.08 | 2801.86
7.10 | 88489 | APLICAÇÃO MANUAL DE PINTURA COM TINTA LÁTEX ACRÍLICA EM CONCRETOPAREDES, DUAS DEMÃOS. AF_06/2014 | M2 | 144.364 | 11.3 | 14.23 | 2054.29 |  | 144.364 | 20X1,5X4 | 120
7.11 | 100725 | PINTURA ESMALTE ALTO BRILHO, DUAS DEMAOS, SOBRE SUPERFICIE METALICA ( JANELAS) | M2 | 24.08 | 16.12 | 20.31 | 489.06 |  | 24.08
8.0 |  | INSTALAÇÕES ELÉTRICAS |  |  |  | TOTAL DA ETAPA |  | 38542.83
8.1 | 91932 | CABO DE COBRE FLEXÍVEL ISOLADO, 10 MM², ANTI-CHAMA 450/750 V, PARA CIR MCUITOS TERMINAIS - FORNECIMENTO E INSTALAÇÃO. AF_12/2015 | M | 150 | 9.95 | 12.53 | 1879.5
8.2 | 91930 | CABO DE COBRE FLEXÍVEL ISOLADO, 6 MM², ANTI-CHAMA 450/750 V, PARA CIRCUITOS TERMINAIS - FORNECIMENTO E INSTALAÇÃO. AF_12/2015 | M | 400 | 6.06 | 7.63 | 3052
8.3 | 91928 | CABO DE COBRE ISOLADO PVC 450/750V 4MM2 RESISTENTE A CHAMA - FORNECIMENTO E INSTALACAO | M | 600 | 4.42 | 5.56 | 3336
8.4 | 91927 | CABO DE COBRE ISOLADO PVC 450/750V 2,5MM2 RESISTENTE A CHAMA - FORNECIMENTO E INSTALACAO | M | 700 | 3.58 | 4.51 | 3157
8.5 | 90447 | RASGO EM ALVENARIA PARA ELETRODUTOS COM DIAMETROS MENORES OU IGUAIS A 40 MM. AF_05/2015 | M | 180 | 4.45 | 5.6 | 1008
8.6 | 91836 | ELETRODUTO FLEXÍVEL CORRUGADO, PVC, DN 32 MM (1"), PARA CIRCUITOS TERMINAIS, INSTALADO EM FORRO - FORNECIMENTO E INSTALAÇÃO. AF_12/2015 | M | 100 | 7.55 | 9.51 | 951
8.7 | 91869 | ELETRODUTO RÍGIDO ROSCÁVEL, PVC, DN 40 MM (1 1/4"), PARA CIRCUITOS TERMINAIS, INSTALADO EM LAJE - FORNECIMENTO E INSTALAÇÃO. AF_12/2015 | M | 50 | 10.32 | 13 | 650
8.8 | 91990 | TOMADA DE EMBUTIR 2P+T 10A/250V C/ PLACA - FORNECIMENTO E INSTALACAO | UD | 100 | 20.73 | 26.11 | 2611
8.9 | 91991 | TOMADA DE EMBUTIR 2P+T 20A/250V C/ PLACA - FORNECIMENTO E INSTALACAO | UD | 32 | 21.99 | 27.7 | 886.4
8.10 | 91953 | INTERRUPTOR SIMPLES DE EMBUTIR 10A/250V 1 TECLA, COM PLACA - FORNECIMENTO E INSTALACAO | UD | 15 | 16.14 | 20.33 | 304.95
8.11 | 91959 | NTERRUPTOR SIMPLES (2 MÓDULOS), 10A/250V, INCLUINDO SUPORTE E PLACA -FORNECIMENTO E INSTALAÇÃO. AF_12/2015 | UD | 10 | 25.5 | 32.13 | 321.3
8.12 | 93653 | DISJUNTOR MONOPOLAR TIPO DIN, CORRENTE NOMINAL DE 10A - FORNECIMENTO E INSTALAÇÃO. AF_04/2016 | UD | 10 | 9.37 | 11.8 | 118
8.13 | 93655 | DISJUNTOR MONOPOLAR TIPO DIN, CORRENTE NOMINAL DE 20A - FORNECIMENTO E INSTALAÇÃO. AF_04/2016 | UD | 5 | 10.59 | 13.34 | 66.7
8.14 | 93657 | DISJUNTOR MONOPOLAR TIPO DIN, CORRENTE NOMINAL DE 32A - FORNECIMENTO E INSTALAÇÃO. AF_04/2016 | UD | 5 | 11.59 | 14.6 | 73
8.15 | 93660 | DISJUNTOR BIPOLAR TIPO DIN, CORRENTE NOMINAL DE 10A - FORNECIMENTO E INSTALAÇÃO. AF_04/2016 | UD | 6 | 46.9 | 59.09 | 354.54
8.16 | 93662 | DISJUNTOR BIPOLAR TIPO DIN, CORRENTE NOMINAL DE 20A - FORNECIMENTO E INSTALAÇÃO. AF_04/2016 | UD | 4 | 49.38 | 62.21 | 248.84
8.17 | 93664 | DISJUNTOR BIPOLAR TIPO DIN, CORRENTE NOMINAL DE 32A - FORNECIMENTO E INSTALAÇÃO. AF_04/2016 | UD | 5 | 51.34 | 64.68 | 323.4
8.18 | 93673 | DISJUNTOR TRIPOLAR TIPO DIN, CORRENTE NOMINAL DE 50A - FORNECIMENTO E INSTALAÇÃO. AF_04/2016 | UD | 3 | 75.68 | 95.35 | 286.05
8.19 | 93667 | DISJUNTOR TRIPOLAR TIPO DIN, CORRENTE NOMINAL DE 10A - FORNECIMENTO E INSTALAÇÃO. AF_04/2016 | UD | 5 | 58.47 | 73.67 | 368.35
8.20 | 93669 | DISJUNTOR TRIPOLAR TIPO DIN, CORRENTE NOMINAL DE 20A - FORNECIMENTO E INSTALAÇÃO. AF_04/2016 | UD | 4 | 62.18 | 78.34 | 313.36
8.21 | 91944 | CAIXA RETANGULAR 4" X 4" BAIXA (0,30 M DO PISO), PVC, INSTALADA EM PAREDE - FORNECIMENTO E INSTALAÇÃO. AF_12/2015 | UD | 15 | 9.3 | 11.71 | 175.65
8.22 | 83463 | QUADRO DE DISTRIBUICAO DE ENERGIA EM CHAPA DE ACO GALVANIZADO, PARA 12 DISJUNTORES TERMOMAGNETICOS MONOPOLARES, COM BARRAMENTO TRIFASICO E NEUTRO - FORNECIMENTO E INSTALACAO | UD | 1 | 356.52 | 449.21 | 449.21
8.23 | 74131/006 | QUADRO DE DISTRIBUICAO DE ENERGIA EM CHAPA DE ACO GALVANIZADO, PARA 32 DISJUNTORES TERMOMAGNETICOS MONOPOLARES, COM BARRAMENTO TRIFASICO E NEUTRO - FORNECIMENTO E INSTALACAO | UD | 1 | 606.13 | 763.72 | 763.72
8.24 | 91941 | CAIXA RETANGULAR 4" X 2" BAIXA (0,30 M DO PISO), PVC, INSTALADA EM PAREDE - FORNECIMENTO E INSTALAÇÃO. AF_12/2015 | UD | 52 | 6.8 | 8.56 | 445.12
8.25 | 93012 | ELETRODUTO RÍGIDO ROSCÁVEL, PVC, DN 110 MM (4") - FORNECIMENTO E INSTALAÇÃO. AF_12/2015 | M | 12 | 36.47 | 45.95 | 551.4
8.26 | 74131/007 | QUADRO DE DISTRIBUICAO DE ENERGIA DE EMBUTIR, EM CHAPA METALICA, PARA 40 DISJUNTORES TERMOMAGNETICOS MONOPOLARES, COM BARRAMENTO TRIFASICO E NEUTRO, FORNECIMENTO E INSTALACAO | UD | 1 | 852.27 | 1073.86 | 1073.86
| COMPOSIÇÃO 2 | ELETROCALHA METÁLICA LISA 100 x 50 mm (ref. valemam ou equivalente técnica), CONTENDO PINTURA, TAMPA DE ENCAIXE, JUNÇÃO, DERIVAÇÕES, SUPORTE VERTICAL PARA FIXAÇÃO, FORNECIMENTO E INSTALAÇÃO. | M | 154 | 73.16 | 92.18 | 14195.72
8.27 | 74131/004 | QUADRO DE DISTRIBUICAO DE ENERGIA DE EMBUTIR, EM CHAPA METALICA, PARA 18 DISJUNTORES TERMOMAGNETICOS MONOPOLARES, COM BARRAMENTO TRIFASICO E NEUTRO, FORNECIMENTO E INSTALACAO | UD | 1 | 459.34 | 578.76 | 578.76
9.0 |  | INSTALAÇÃOES DE LÓGICA |  |  |  | TOTAL DA ETAPA |  | 19610.56
9.1 | 90447 | RASGO EM ALVENARIA PARA ELETRODUTOS COM DIAMETROS MENORES OU IGUAIS A 40 MM. AF_05/2015 | M | 46 | 4.45 | 5.6 | 257.6
9.2 | 91836 | ELETRODUTO FLEXÍVEL CORRUGADO, PVC, DN 32 MM (1"), PARA CIRCUITOS TERMINAIS, INSTALADO EM FORRO - FORNECIMENTO E INSTALAÇÃO. AF_12/2015 | M | 120 | 7.55 | 9.51 | 1141.2
9.3 | 91869 | ELETRODUTO RÍGIDO ROSCÁVEL, PVC, DN 40 MM (1 1/4"), PARA CIRCUITOS TERMINAIS, INSTALADO EM LAJE - FORNECIMENTO E INSTALAÇÃO. AF_12/2015 | M | 200 | 10.32 | 13 | 2600
9.4 | 91941 | CAIXA RETANGULAR 4" X 2" BAIXA (0,30 M DO PISO), PVC, INSTALADA EM PAREDE - FORNECIMENTO E INSTALAÇÃO. AF_12/2015 | UD | 60 | 6.8 | 8.56 | 513.6
9.5 | 95778 | CONDULETE 3/4" EM LIGA DE ALUMÍNIO FUNDIDO TIPO "C" - FORNECIMENTO E INSTALACAO | M | 120 | 20.28 | 25.55 | 3066
9.6 | 98296 | CABO ELETRÔNICO CATEGORIA 6, INSTALADO EM EDIFICAÇÃO RESIDENCIAL - FORNECIMENTO E INSTALAÇÃO. AF_03/2018 | M | 2000 | 2.52 | 3.17 | 6340
9.7 | 98593 | PATCH PANEL 48 PORTAS, CATEGORIA 5E - FORNECIMENTO E INSTALAÇÃO. AF_04 | UD | 2 | 650.59 | 819.74 | 1639.48
9.8 | COMPOSIÇÃO 3 | RACK FECHADO 24UX19"X670MM, PORTA EM ACRILICO COM REGUA PARA 6 TOMADAS; 02 BANDEJAS, ORGANIZADOR DE CABOS E PATCH PANEL 24 PORTAS – FORNECIMENTO E INSTALAÇÃO | UD | 1 | 1493.6 | 1881.93 | 1881.93
9.9 | 98307 | TOMADA DE REDE RJ45 - FORNECIMENTO E INSTALAÇÃO. AF_03/2018 | UD | 60 | 27.38 | 34.49 | 2069.4
9.10 | 100560 | QUADRO DE DISTRIBUICAO PARA TELEFONE N.2, 20X20X12CM EM CHAPA METALICA, DE EMBUTIR, SEM ACESSORIOS, PADRAO TELEBRAS, FORNECIMENTO E INSTALACAO | ud | 1 | 80.44 | 101.35 | 101.35
10.0 |  | INSTALAÇÃO HIDRÁULICA E SANITÁRIA |  |  |  | TOTAL DA ETAPA |  | 15534.28
10.1 |  | INSTALAÇÃO HIDRÁULICA
10.1.1 | 90443 | RASGO EM ALVENARIA PARA RAMAIS/ DISTRIBUIÇÃO COM DIAMETROS MENORES OU IGUAIS A 40 MM. AF_05/2015 | M | 28.8 | 8.95 | 11.27 | 324.57 |  | 28.8
10.1.2 | 93358 | ESCAVAÇÃO MANUAL DE VALA COM PROFUNDIDADE MENOR OU IGUAL A 1,30 M. AF_03/2016 | M³ | 25 | 56.84 | 71.61 | 1790.25 |  | 25
10.1.3 | 89707 | CAIXA SIFONADA, PVC, DN 100 X 100 X 50 MM, JUNTA ELÁSTICA, FORNECIDA E INSTALADA EM RAMAL DE DESCARGA OU EM RAMAL DE ESGOTO SANITÁRIO. AF_12/2014 | UD | 3 | 25.09 | 31.61 | 94.83 |  | 3
10.1.4 | 95472 | VASO SANITARIO SIFONADO CONVENCIONAL PARA PCD SEM FURO FRONTAL COM LOUÇA BRANCA SEM ASSENTO, INCLUSO CONJUNTO DE LIGAÇÃO PARA BACIA SANITÁRIA AJUSTÁVEL - FORNECIMENTO E INSTALAÇÃO. AF_10/2016 | UD | 1 | 618.24 | 778.98 | 778.98 |  | 1
10.1.5 | 95470 | VASO SANITARIO SIFONADO CONVENCIONAL COM LOUÇA BRANCA, INCLUSO CONJUNTO DE LIGAÇÃO PARA BACIA SANITÁRIA AJUSTÁVEL - FORNECIMENTO E INSTALAÇÃO. AF_10/2016 | UD | 3 | 169.53 | 213.6 | 640.8 |  | 3
10.1.6 | 100858 | MICTORIO SIFONADO DE LOUCA BRANCA COM PERTENCES, COM REGISTRO DE PRESSAO 1/2" COM CANOPLA CROMADA ACABAMENTO SIMPLES E CONJUNTO PARA FIXACAO - FORNECIMENTO E INSTALACAO | UD | 2 | 437.11 | 550.75 | 1101.5 |  | 2
10.1.7 | 86889 | BANCADA DE GRANITO CINZA POLIDO PARA LAVATÓRIO 2,00X0,60 M - FORNECIMENTO E INSTALAÇÃO. AF_12/2013_P | UD | 4 | 574.45 | 723.8 | 2895.2 |  | 4
10.1.8 | COMPOSIÇÃO 6 | LAVATÓRIO DE CANTO SUSPENSO PARA PCD 38,5X38,5 CM L76 DECA OU SIMILAR | UD | 1 | 692.6 | 872.67 | 872.67 |  | 1
10.1.9 | 86901 | CUBA DE EMBUTIR OVAL EM LOUÇA BRANCA, 35 X 50CM OU EQUIVALENTE - FORNECIMENTO E INSTALAÇÃO. AF_12/2013 | UD | 4 | 108.45 | 136.64 | 546.56 |  | 4
10.1.10 | 86915 | TORNEIRA CROMADA DE MESA, 1/2" OU 3/4", PARA LAVATÓRIO, PADRÃO MÉDIO - FORNECIMENTO E INSTALAÇÃO. AF_12/2013 | UD | 1 | 84.78 | 106.82 | 106.82 |  | 1
10.1.11 | 99635 | VALVULA DESCARGA 1.1/2" COM REGISTRO, ACABAMENTO EM METAL CROMADO - FORNECIMENTO E INSTALACAO | UD | 3 | 184.35 | 232.28 | 696.84 |  | 3
10.1.12 | 89984 | REGISTRO DE PRESSÃO BRUTO, LATÃO, ROSCÁVEL, 1/2", COM ACABAMENTO E CANOPLA CROMADOS. FORNECIDO E INSTALADO EM RAMAL DE ÁGUA. AF_12/2014 | UD | 2 | 53.43 | 67.32 | 134.64 |  | 2
10.1.13 | 86911 | TORNEIRA CROMADA LONGA, DE PAREDE, 1/2" OU 3/4", PARA PIA DE COZINHA, PADRÃO MÉDIO - FORNECIMENTO E INSTALAÇÃO. AF_12/2013 | UD | 2 | 42.42 | 53.44 | 106.88 |  | 2
10.1.14 | 91785 | (COMPOSIÇÃO REPRESENTATIVA) DO SERVIÇO DE INSTALAÇÃO DE TUBOS DE PVC, SOLDÁVEL, ÁGUA FRIA, DN 25 MM (INSTALADO EM RAMAL, SUB-RAMAL, RAMAL DE DISTRIBUIÇÃO OU PRUMADA), INCLUSIVE CONEXÕES, CORTES E FIXAÇÕES, PARA PRÉDIOS. AF_10/2015 | M | 24 | 30.64 | 38.6 | 926.4 |  | 24
10.1.12 |  | SANITÁRIA
10.1.13 | 86881 | SIFÃO DO TIPO GARRAFA EM METAL CROMADO 1 X 1.1/2" - FORNECIMENTO E INSTALAÇÃO. AF_12/2013 | UD | 7 | 155.92 | 196.45 | 1375.15 |  | 7
10.1.14 | 86877 | VÁLVULA EM METAL CROMADO 1.1/2" X 1.1/2" PARA TANQUE OU LAVATÓRIO, COM OU SEM LADRÃO - FORNECIMENTO E INSTALAÇÃO. AF_12/2013 | UD | 4 | 25.76 | 32.45 | 129.8 |  | 4
10.1.15 | 86878 | VÁLVULA EM METAL CROMADO TIPO AMERICANA 3.1/2" X 1.1/2" PARA PIA - FORNECIMENTO E INSTALAÇÃO. AF_12/2013 | UD | 2 | 55.19 | 69.53 | 139.06 |  | 2
10.1.16 | 95544 | PAPELEIRA DE PAREDE EM METAL CROMADO SEM TAMPA, INCLUSO FIXAÇÃO. AF_10/2016 | UD | 4 | 30.21 | 38.06 | 152.24 |  | 4
10.1.17 | 95545 | SABONETEIRA DE PAREDE EM METAL CROMADO, INCLUSO FIXAÇÃO. AF_01/2020 | UD | 3 | 29.63 | 37.33 | 111.99 |  | 3
10.1.18 | 9535 | CHUVEIRO ELETRICO COMUM CORPO PLASTICO TIPO DUCHA, FORNECIMENTO E INSTALACAO | UD | 2 | 40.83 | 51.44 | 102.88 |  | 2
10.1.19 | 89714 | TUBO PVC, SERIE NORMAL, ESGOTO PREDIAL, DN 100 MM, FORNECIDO E INSTALADO EM RAMAL DE DESCARGA OU RAMAL DE ESGOTO SANITÁRIO. AF_12/2014 | M | 18 | 42.17 | 53.13 | 956.34 |  | 18
10.1.20 | 89712 | TUBO PVC, SERIE NORMAL, ESGOTO PREDIAL, DN 50 MM, FORNECIDO E INSTALADO EM RAMAL DE DESCARGA OU RAMAL DE ESGOTO SANITÁRIO. AF_12/2014 | M | 12 | 21.1 | 26.58 | 318.96 |  | 12
10.1.21 | 89567 | JUNÇÃO SIMPLES, PVC, SERIE R, ÁGUA PLUVIAL, DN 100 X 100 MM, JUNTA ELÁSTICA, FORNECIDO E INSTALADO EM RAMAL DE ENCAMINHAMENTO. AF_12/2014 | UD | 2 | 57.95 | 73.01 | 146.02 |  | 2
10.1.22 | 89731 | JOELHO 90 GRAUS, PVC, SERIE NORMAL, ESGOTO PREDIAL, DN 50 MM, JUNTA ELÁSTICA, FORNECIDO E INSTALADO EM RAMAL DE DESCARGA OU RAMAL DE ESGOTOSANITÁRIO. AF_12/2014 | UD | 9 | 8.56 | 10.78 | 97.02 |  | 9
10.1.23 | COMPOSIÇÃO 15 | BARRA DE APOIO RETA, EM ACO INOX POLIDO, COMPRIMENTO 80CM, DIAMETRO MINIMO 3CM | ud | 2 | 248.78 | 313.46 | 626.92
10.1.24 | COMPOSIÇÃO 16 | BARRA DE APOIO RETA, EM ACO INOX POLIDO, COMPRIMENTO 60CM, DIAMETRO MINIMO 3CM | ud | 1 | 210.99 | 265.84 | 265.84
10.1.25 | 89744 | JOELHO 90 GRAUS, PVC, SERIE NORMAL, ESGOTO PREDIAL, DN 100 MM, JUNTA E LÁSTICA, FORNECIDO E INSTALADO EM RAMAL DE DESCARGA OU RAMAL DE ESGOTO SANITÁRIO. AF_12/2014 | UD | 4 | 18.88 | 23.78 | 95.12 |  | 4
11.0 |  | SERVIÇOS COMPLEMENTARES |  |  |  | TOTAL DA ETAPA |  | 7389.6
11.1 | 72178 | RETIRADA DE DIVISORIAS EM CHAPAS DE MADEIRA, COM MONTANTES METALICOS | M2 | 32 | 22.6 | 28.47 | 911.04
11.2 | COMPOSIÇÃO 21 | RETIRADA E RECOLOCAÇÃO DE TELHA, INCLUSO IÇAMENTO E SELANTE ELASTICO PARA RETIRADA DE INFILTRAÇÃO NAS LAJES | M2 | 300 | 14.07 | 17.72 | 5316
11.3 | 72181 | RECOLOCACAO DE DIVISORIAS TIPO CHAPAS OU TABUAS, INCLUSIVE ENTARUGAMENTO, CONSIDERANDO REAPROVEITAMENTO DO MATERIAL O. AF_10/2016 | M2 | 32 | 28.84 | 36.33 | 1162.56
12.0 |  | FORRO | [5 empty] | 5057.5
12.1 | COMPOSIÇÃO 17 | FORRO REBAIXADO PVC TIPO COLMÉIA, PARA AMBIENTES COMERCIAIS, INCLUSIVE ESTRUTURA DE FIXAÇÃO. AF_05/2017_PAF_04/2019 | M2 | 85 | 47.23 | 59.5 | 5057.5
BLOCO 8 - CANTINA 45,81 m² | [5 empty] | TOTAL DO ITEM |  | 37476.2
1.0 |  | DEMOLIÇÕES E RETIRADAS | [5 empty] | 2174.67
1.1 | 97622 | DEMOLIÇÃO DE ALVENARIA DE BLOCO FURADO, DE FORMA MANUAL, SEM REAPROVEITAMENTO. AF_12/2017 | M³ | 15 | 37.39 | 47.11 | 706.65
1.2 | 97644 | REMOÇÃO DE PORTAS, DE FORMA MANUAL, SEM REAPROVEITAMENTO. AF_12/2017 | M² | 12 | 6.04 | 7.61 | 91.32
1.3 | COMPOSIÇÃO 4 | DEMOLIÇÃO DE CONCRETO SIMPLES (CALÇADAE PISO WCS) | M³ | 0.5 | 209.89 | 264.46 | 132.23
1.4 | 97661 | REMOÇÃO DE CABOS ELÉTRICOS, DE FORMA MANUAL, SEM REAPROVEITAMENTO. AF_12/2017 | M | 460 | 0.44 | 0.55 | 253
1.5 | 97660 | REMOÇÃO DE INTERRUPTORES/TOMADAS ELÉTRICAS, DE FORMA MANUAL, SEM REAPROVEITAMENTO. AF_12/2017 | UD | 47 | 0.43 | 0.54 | 25.38
1.6 | 97665 | REMOÇÃO DE LUMINÁRIAS, DE FORMA MANUAL, COM REAPROVEITAMENTO. AF_12/2017 | UD | 26 | 0.84 | 1.05 | 27.3
1.7 | 97662 | REMOÇÃO DE TUBULAÇÕES (TUBOS E CONEXÕES) , DE FORMA MANUAL , SEM REAPROVEITAMENTO. AF_12/2017 | M | 45 | 0.32 | 0.4 | 18
1.8 | 97640 | REMOÇÃO DE FORROS FORMA MANUAL, SEM REAPROVEITAMENTO. AF_12/2017 | M2 | 3 | 1.05 | 1.32 | 3.96
1.9 | 97663 | REMOÇÃO DE LOUÇAS, DE FORMA MANUAL, SEM REAPROVEITAMENTO. AF_12/2017 | UD | 3 | 8.07 | 10.16 | 30.48
1.10 | 97666 | REMOÇÃO DE METAIS SANITÁRIOS, DE FORMA MANUAL, SEM REAPROVEITAMENTO. AF_12/2017 | UD | 6 | 5.88 | 7.4 | 44.4
1.11 | 97633 | DEMOLIÇÃO DE REVESTIMENTO CERÂMICO, DE FORMA MANUAL, SEM REAPROVEITAMENTO. AF_12/2017 | M2 | 45 | 14.85 | 18.71 | 841.95
2.0 |  | ESQUDRIAS | [5 empty] | 4094.38
2.1 | 91338 | PORTA DE ALUMÍNIO DE ABRIR COM LAMBRI, COM GUARNIÇÃO, FIXAÇÃO COM PARA FUSOS - FORNECIMENTO E INSTALAÇÃO. AF_08/2015 | M2 | 1.68 | 975.13 | 1228.66 | 2064.14 |  |  | 0,8X2,1 | 1.68
2.2 | 100701 | PORTA DE FERRO, DE ABRIR, TIPO GRADE COM CHAPA, COM GUARNIÇÕES. AF_12/2019 | M2 | 3.36 | 479.56 | 604.24 | 2030.24 |  |  | 0,8x2,1x2 | 3.36
3.0 |  | REVESTIMENTO | [5 empty] | 1936.2
3.1 | 87266 | REVESTIMENTO CERÂMICO PARA PAREDES INTERNAS COM PLACAS TIPO GRÊS OU SEMI-GRÊS DE DIMENSÕES 20X20 CM APLICADAS EM AMBIENTES DE ÁREA MENOR QUE5 M² A MEIA ALTURA DAS PAREDES. AF_06/2014 | M2 | 35 | 43.91 | 55.32 | 1936.2 |  |  | VER CAD | 35
4.0 |  | PISOS E RODAPES | [5 empty] | 3362.7
4.1 | 94993 | EXECUÇÃO DE PASSEIO (CALÇADA) OU PISO DE CONCRETO COM CONCRETO MOLDADO IN LOCO, USINADO, ACABAMENTO CONVENCIONAL, ESPESSURA 6 CM, ARMADO. AF_07/2016 | M2 | 35.52 | 62.94 | 79.3 | 2816.73 |  |  | VER CAD | 35.52
4.2 | 87249 | REVESTIMENTO CERÂMICO PARA PISO COM PLACAS TIPO ESMALTADA EXTRA DE DIMENSÕES 45X45 CM APLICADA EM AMBIENTES DE ÁREA MENOR QUE 5 M2. AF_06/2014 | M2 | 10.23 | 42.36 | 53.37 | 545.97 |  | 10.23 | VER CAD | 6.4
5.0 |  | VIDROS | [5 empty] | 2972.09
5.1 | 72117 | VIDRO LISO COMUM TRANSPARENTE, ESPESSURA 4MM | M2 | 0.5 | 159.13 | 200.5 | 100.25
5.2 | 84886 | MOLA HIDRAULICA DE PISO PARA PORTA DE VIDRO TEMPERADO | CJ | 1 | 1139.62 | 1435.92 | 1435.92
5.3 | 84885 | JOGO DE FERRAGENS CROMADAS PARA PORTA DE VIDRO TEMPERADO, UMA FOLHA COMPOSTO DE DOBRADICAS SUPERIOR E INFERIOR, TRINCO, FECHADURA, CONTRA FE CHADURA COM CAPUCHINHO SEM MOLA E PUXADOR | UD | 1 | 612.76 | 772.07 | 1435.92
6.0 |  | PINTURA | [5 empty] | 5962.65
6.1 | 88423 | APLICAÇÃO MANUAL DE PINTURA COM TINTA TEXTURIZADA ACRÍLICA EM PAREDES EXTERNAS DE CASAS, UMA COR. AF_06/2014 | M2 | 89.6 | 16.21 | 20.42 | 1829.63
6.2 | 88488 | APLICAÇÃO MANUAL DE PINTURA COM TINTA LÁTEX ACRÍLICA EM TETO, DUAS DEMÃOS. AF_06/2014DEM | M2 | 45.81 | 12.65 | 15.93 | 729.75
6.3 | 88497 | APLICAÇÃO E LIXAMENTO DE MASSA LÁTEX EM PAREDES, DUAS DEMÃOS. AF_06/20 | M2 | 65 | 11.24 | 14.16 | 920.4
6.4 | 88489 | APLICAÇÃO MANUAL DE PINTURA COM TINTA LÁTEX ACRÍLICA EM PAREDES, DUAS DEMÃOS. AF_06/2014 (INCLUSIVE PILARES E VIGAS) | M2 | 103.6 | 11.3 | 14.23 | 1474.22 |  | 89.6
6.5 | 100725 | PINTURA ESMALTE ALTO BRILHO, DUAS DEMAOS, SOBRE SUPERFICIE METALICA ( JANELAS) | M2 | 14 | 16.12 | 20.31 | 284.34
6.6 | 100727 | PINTURA COM TINTA EPOXÍDICA DE FUNDO PULVERIZADA SOBRE PERFIL METÁLICO EXECUTADO EM FÁBRICA (POR DEMÃO). AF_01/2020 - (BRISES | M2 | 33.72 | 11.97 | 15.08 | 508.49
6.7 | 73739/001 | PINTURA ESMALTE ACETINADO EM MADEIRA, DUAS DEMAOS | M2 | 6 | 15.01 | 18.91 | 113.46
6.8 | 100725 | PINTURA ESMALTE ALTO BRILHO, DUAS DEMAOS, SOBRE SUPERFICIE METALICA | M2 | 5.04 | 16.12 | 20.31 | 102.36
7.0 |  | INSTALAÇÕES ELÉTRICAS |  |  |  | TOTAL DA ETAPA |  | 8486.24
7.1 | 91928 | CABO DE COBRE ISOLADO PVC 450/750V 4MM2 RESISTENTE A CHAMA - FORNECIMENTO E INSTALACAO | M | 210 | 4.42 | 5.56 | 1167.6 |  |  | 83.1174
7.2 | 91927 | CABO DE COBRE ISOLADO PVC 450/750V 2,5MM2 RESISTENTE A CHAMA - FORNECIMENTO E INSTALACAO | M | 250 | 3.58 | 4.51 | 1127.5
7.3 | 90447 | RASGO EM ALVENARIA PARA ELETRODUTOS COM DIAMETROS MENORES OU IGUAIS A 40 MM. AF_05/2015 | M | 36 | 4.45 | 5.6 | 201.6
7.4 | COMPOSIÇÃO 8 | LUMINARIA DE EMBUTIR EM CHAPA DE ACO PARA 2 LAMPADAS LED ATÉ 20 W COM REFLETOR E ALETAS EM ALUMINIO INCLUINDO 02 LAMPADAS 20 W - INSTALADA | UN | 14 | 112.46 | 141.69 | 1983.66
7.5 | 91836 | ELETRODUTO FLEXÍVEL CORRUGADO, PVC, DN 32 MM (1"), PARA CIRCUITOS TERMINAIS, INSTALADO EM FORRO - FORNECIMENTO E INSTALAÇÃO. AF_12/2015 | M | 80 | 7.55 | 9.51 | 760.8
7.6 | 91996 | TOMADA DE EMBUTIR 2P+T 10A/250V C/ PLACA - FORNECIMENTO E INSTALACAO | UD | 11 | 19.41 | 24.45 | 268.95
7.7 | 91991 | TOMADA DE EMBUTIR 2P+T 20A/250V C/ PLACA - FORNECIMENTO E INSTALACAO | UD | 6 | 21.99 | 27.7 | 166.2
7.8 | 91993 | TOMADA ALTA DE EMBUTIR 2P+T 20A/250V C/ PLACA - FORNECIMENTO E INSTALACAO | UD | 3 | 26.81 | 33.78 | 101.34
7.9 | 91953 | INTERRUPTOR SIMPLES DE EMBUTIR 10A/250V 1 TECLA, COM PLACA - FORNECIMENTO E INSTALACAO | UD | 3 | 16.14 | 20.33 | 60.99
7.10 | 91959 | NTERRUPTOR SIMPLES (2 MÓDULOS), 10A/250V, INCLUINDO SUPORTE E PLACA -FORNECIMENTO E INSTALAÇÃO. AF_12/2015 | UD | 2 | 25.5 | 32.13 | 64.26
7.11 | 93655 | DISJUNTOR MONOPOLAR TIPO DIN, CORRENTE NOMINAL DE 20A - FORNECIMENTO E INSTALAÇÃO. AF_04/2016 | UD | 6 | 10.59 | 13.34 | 80.04
7.12 | 93657 | DISJUNTOR MONOPOLAR TIPO DIN, CORRENTE NOMINAL DE 32A - FORNECIMENTO E INSTALAÇÃO. AF_04/2016 | UD | 4 | 11.59 | 14.6 | 58.4
7.13 | 93660 | DISJUNTOR BIPOLAR TIPO DIN, CORRENTE NOMINAL DE 10A - FORNECIMENTO E INSTALAÇÃO. AF_04/2016 | UD | 6 | 46.9 | 59.09 | 354.54
7.14 | 93662 | DISJUNTOR BIPOLAR TIPO DIN, CORRENTE NOMINAL DE 20A - FORNECIMENTO E INSTALAÇÃO. AF_04/2016 | UD | 4 | 49.38 | 62.21 | 248.84
7.15 | 93664 | DISJUNTOR BIPOLAR TIPO DIN, CORRENTE NOMINAL DE 32A - FORNECIMENTO E INSTALAÇÃO. AF_04/2016 | UD | 4 | 51.34 | 64.68 | 258.72
7.16 | 93673 | DISJUNTOR TRIPOLAR TIPO DIN, CORRENTE NOMINAL DE 50A - FORNECIMENTO E INSTALAÇÃO. AF_04/2016 | UD | 4 | 75.68 | 95.35 | 381.4
7.17 | 93667 | DISJUNTOR TRIPOLAR TIPO DIN, CORRENTE NOMINAL DE 10A - FORNECIMENTO E INSTALAÇÃO. AF_04/2016 | UD | 4 | 58.47 | 73.67 | 294.68
7.18 | 93669 | DISJUNTOR TRIPOLAR TIPO DIN, CORRENTE NOMINAL DE 20A - FORNECIMENTO E INSTALAÇÃO. AF_04/2016 | UD | 4 | 62.18 | 78.34 | 313.36
7.19 | 91944 | CAIXA RETANGULAR 4" X 4" BAIXA (0,30 M DO PISO), PVC, INSTALADA EM PAREDE - FORNECIMENTO E INSTALAÇÃO. AF_12/2015 | UD | 5 | 9.3 | 11.71 | 58.55
7.20 | 83463 | QUADRO DE DISTRIBUICAO DE ENERGIA EM CHAPA DE ACO GALVANIZADO, PARA 12 DISJUNTORES TERMOMAGNETICOS MONOPOLARES, COM BARRAMENTO TRIFASICO E NEUTRO - FORNECIMENTO E INSTALACAO | UD | 1 | 356.52 | 449.21 | 449.21
7.21 | 91941 | CAIXA RETANGULAR 4" X 2" BAIXA (0,30 M DO PISO), PVC, INSTALADA EM PAREDE - FORNECIMENTO E INSTALAÇÃO. AF_12/2015 | UD | 10 | 6.8 | 8.56 | 85.6
8.0 |  | INSTALAÇÃOES DE LÓGICA |  |  |  | TOTAL DA ETAPA |  | 5755.31
8.1 | 90447 | RASGO EM ALVENARIA PARA ELETRODUTOS COM DIAMETROS MENORES OU IGUAIS A 40 MM. AF_05/2015 | M | 36 | 4.45 | 5.6 | 201.6
8.2 | 91869 | ELETRODUTO RÍGIDO ROSCÁVEL, PVC, DN 40 MM (1 1/4"), PARA CIRCUITOS TERMINAIS, INSTALADO EM LAJE - FORNECIMENTO E INSTALAÇÃO. AF_12/2015 | M | 100 | 10.32 | 13 | 1300
8.3 | 91941 | CAIXA RETANGULAR 4" X 2" BAIXA (0,30 M DO PISO), PVC, INSTALADA EM PAREDE - FORNECIMENTO E INSTALAÇÃO. AF_12/2015 | UD | 6 | 6.8 | 8.56 | 51.36
8.4 | 95778 | CONDULETE 3/4" EM LIGA DE ALUMÍNIO FUNDIDO TIPO "C" - FORNECIMENTO E INSTALACAO | M | 36 | 20.28 | 25.55 | 919.8
8.5 | 98294 | CABO ELETRÔNICO CATEGORIA 5E, INSTALADO EM EDIFICAÇÃO RESIDENCIAL - FORNECIMENTO E INSTALAÇÃO. AF_03/2018 | M | 200 | 1.65 | 2.07 | 414
8.6 | 98296 | CABO ELETRÔNICO CATEGORIA 6, INSTALADO EM EDIFICAÇÃO RESIDENCIAL - FORNECIMENTO E INSTALAÇÃO. AF_03/2018 | M | 100 | 2.52 | 3.17 | 317
8.7 | COMPOSIÇÃO 3 | RACK FECHADO 24UX19"X670MM, PORTA EM ACRILICO COM REGUA PARA 6 TOMADAS; 02 BANDEJAS, ORGANIZADOR DE CABOS E PATCH PANEL 24 PORTAS – FORNECIMENTO E INSTALAÇÃO | UD | 1 | 1493.6 | 1881.93 | 1881.93
8.8 | 73749/001 | CAIXA ENTERRADA PARA INSTALACOES TELEFONICAS TIPO R1 0,60X0,35X0,50M EM BLOCOS DE CONCRETO ESTRUTURAL | UD | 1 | 176.86 | 222.84 | 222.84
8.9 | 84798 | TAMPAO FOFO P/ CAIXA R1 PADRAO TELEBRAS COMPLETO - FORNECIMENTO E INSTALACAO | UD | 1 | 257.19 | 324.05 | 324.05
8.10 | 98307 | TOMADA DE REDE RJ45 - FORNECIMENTO E INSTALAÇÃO. AF_03/2018 | UD | 3 | 27.38 | 34.49 | 103.47
8.11 | CPMPOSIÇÃO 9 | FORNECIMENTO E INSTALAÇÃO DE CONECTORES RJ45, 8 VIAS MACHO | UD | 3 | 5.1 | 6.42 | 19.26
9.0 |  | INSTALAÇÃO HIDRÁULICA E SANITÁRIA |  |  |  | TOTAL DA ETAPA |  | 1345.96
9.1 |  | INSTALAÇÃO HIDRÁULICA
9.1.1 | 90443 | RASGO EM ALVENARIA PARA RAMAIS/ DISTRIBUIÇÃO COM DIAMETROS MENORES OU IGUAIS A 40 MM. AF_05/2015 | M | 12 | 8.95 | 11.27 | 135.24
9.1.2 | 86895 | BANCADA DE GRANITO CINZA POLIDO PARA LAVATÓRIO 0,50 X 0,60 M - FORNECIMENTO E INSTALAÇÃO. AF_12/2013_P | UD | 1 | 269.19 | 339.17 | 339.17
9.1.3 | 86901 | CUBA DE EMBUTIR OVAL EM LOUÇA BRANCA, 35 X 50CM OU EQUIVALENTE - FORNECIMENTO E INSTALAÇÃO. AF_12/2013 | UD | 1 | 108.45 | 136.64 | 136.64
9.1.4 | 86915 | TORNEIRA CROMADA DE MESA, 1/2" OU 3/4", PARA LAVATÓRIO, PADRÃO MÉDIO - FORNECIMENTO E INSTALAÇÃO. AF_12/2013 | UD | 2 | 84.78 | 106.82 | 213.64
9.1.5 | 99635 | VALVULA DESCARGA 1.1/2" COM REGISTRO, ACABAMENTO EM METAL CROMADO - FORNECIMENTO E INSTALACAO | UD | 1 | 184.35 | 232.28 | 232.28
9.2 |  | SANITÁRIA
9.2.1 | 95544 | PAPELEIRA DE PAREDE EM METAL CROMADO SEM TAMPA, INCLUSO FIXAÇÃO. AF_10/2016 | UD | 1 | 30.21 | 38.06 | 38.06
9.2.2 | 88571 | SABONETEIRA DE SOBREPOR (FIXADA NA PAREDE), TIPO CONCHA, EM ACO INOXIDAVEL - FORNECIMENTO E INSTALACAO | UD | 1 | 29.63 | 37.33 | 37.33
9.2.3 | 95470 | VASO SANITARIO SIFONADO CONVENCIONAL COM LOUÇA BRANCA, INCLUSO CONJUNTO DE LIGAÇÃO PARA BACIA SANITÁRIA AJUSTÁVEL - FORNECIMENTO E INSTALAÇÃO. AF_10/2016 | UD | 1 | 169.53 | 213.6 | 213.6
10 |  | FORRO | [5 empty] | 1386
10.1 | 96113 | FORRO EM PLACAS DE GESSO, PARA AMBIENTES COMERCIAIS. AF_05/2017_P | M2 | 35 | 31.43 | 39.6 | 1386
BLOCO 6 - CORREGEDORIA 337,18 m² | [5 empty] | TOTAL DO ITEM |  | 111109.07
1.0 |  | DEMOLIÇÕES E RETIRADAS |  |  |  | TOTAL DA ETAPA |  | 1805.39
1.1 | COMPOSIÇÃO 4 | DEMOLIÇÃO DE CONCRETO SIMPLES (CALÇADAE PISO WCS) | M3 | 4 | 209.89 | 264.46 | 1057.84
1.2 | 97633 | DEMOLIÇÃO DE REVESTIMENTO CERÂMICO, DE FORMA MANUAL, SEM REAPROVEITAMENTO. AF_12/2017 | M2 | 24 | 14.85 | 18.71 | 449.04
1.3 | 97644 | REMOÇÃO DE PORTAS, DE FORMA MANUAL, SEM REAPROVEITAMENTO. AF_12/2017 | UD | 13 | 6.04 | 7.61 | 98.93
1.4 | 97663 | REMOÇÃO DE LOUÇAS, DE FORMA MANUAL, SEM REAPROVEITAMENTO. AF_12/2017 | UD | 6 | 8.07 | 10.16 | 60.96
1.5 | 97666 | REMOÇÃO DE METAIS SANITÁRIOS, DE FORMA MANUAL, SEM REAPROVEITAMENTO. AF_12/2017 | UD | 6 | 5.88 | 7.4 | 44.4
1.6 | 97622 | DEMOLIÇÃO DE ALVENARIA DE BLOCO FURADO, DE FORMA MANUAL, COM REAPROVEITAMENTO. AF_12/2017 | M3 | 2 | 37.39 | 47.11 | 94.22
2.0 |  | ESQUADRIAS | [5 empty] | 14580.55
2.1 | 90843 | KIT DE PORTA DE MADEIRA PARA PINTURA, SEMI-OCA (LEVE OU MÉDIA), PADRÃO MÉDIO, 80X210CM, ESPESSURA DE 3,5CM, ITENS INCLUSOS: DOBRADIÇAS, MONTAGEM E INSTALAÇÃO DO BATENTE, FECHADURA COM EXECUÇÃO DO FURO - FORNECIMENTO E INSTALAÇÃO. AF_08/2015 | UD | 9 | 742.69 | 935.78 | 8422.02
2.2 | 91338 | PORTA DE ALUMÍNIO DE ABRIR COM LAMBRI, COM GUARNIÇÃO, FIXAÇÃO COM PARA FUSOS - FORNECIMENTO E INSTALAÇÃO. AF_08/2015 | M2 | 3.36 | 975.13 | 1228.66 | 4128.29 |  |  | =0,8*2,1*2 | 3.36
2.3 | 100701 | PORTA DE FERRO, DE ABRIR, TIPO GRADE COM CHAPA, 87X210CM, COM GUARNICOES | M2 | 3.36 | 479.56 | 604.24 | 2030.24 |  |  |  | 3.36
3.0 |  | REVESTIMENTO | [5 empty] | 6895.08
3.1 | 87266 | REVESTIMENTO CERÂMICO PARA PAREDES INTERNAS COM PLACAS TIPO GRÊS OU SEMI-GRÊS DE DIMENSÕES 20X20 CM APLICADAS EM AMBIENTES DE ÁREA MENOR QUE5 M² A MEIA ALTURA DAS PAREDES. AF_06/2014 | M2 | 124.64 | 43.91 | 55.32 | 6895.08 |  |  | VER CAD | 124.64
4.0 |  | PISOS E RODAPES | [5 empty] | 6690.5
4.1 | 94993 | EXECUÇÃO DE PASSEIO (CALÇADA) OU PISO DE CONCRETO COM CONCRETO MOLDADO IN LOCO, USINADO, ACABAMENTO CONVENCIONAL, ESPESSURA 6 CM, ARMADO. AF_07/2016 | M2 | 47.5 | 62.94 | 79.3 | 3766.75 |  |  | VER CAD | 47.5
4.2 | 87262 | REVESTIMENTO CERÂMICO PARA PISO COM PLACAS TIPO PORCELANATO DE DIMENSÕES 60X60 CM APLICADA EM AMBIENTES DE ÁREA ENTRE 5 M² E 10 M². AF_06/2014 | M2 | 25 | 92.82 | 116.95 | 2923.75 |  |  | VER CAD | 22.9
5.0 |  | VIDROS | [5 empty] | 2308.24
5.1 | 72117 | VIDRO LISO COMUM TRANSPARENTE, ESPESSURA 4MM | M2 | 0.5 | 159.13 | 200.5 | 100.25
5.2 | 84886 | MOLA HIDRAULICA DE PISO PARA PORTA DE VIDRO TEMPERADO | CJ | 1 | 1139.62 | 1435.92 | 1435.92
5.3 | 84885 | JOGO DE FERRAGENS CROMADAS PARA PORTA DE VIDRO TEMPERADO, UMA FOLHA COMPOSTO DE DOBRADICAS SUPERIOR E INFERIOR, TRINCO, FECHADURA, CONTRA FE CHADURA COM CAPUCHINHO SEM MOLA E PUXADOR | UD | 1 | 612.76 | 772.07 | 772.07
6.0 |  | PINTURA | [5 empty] | 27604.34
6.1 | 88423 | APLICAÇÃO MANUAL DE PINTURA COM TINTA TEXTURIZADA ACRÍLICA EM PAREDES EXTERNAS DE CASAS, UMA COR. AF_06/2014 | M2 | 200 | 16.21 | 20.42 | 4084 |  |  |  | 200
6.2 | 88496 | APLICAÇÃO E LIXAMENTO DE MASSA LÁTEX EM TETO, DUAS DEMÃOS. AF_06/2014 | M2 | 326.25 | 19.94 | 25.12 | 8195.4 |  |  | VER CAD | 326.25
6.3 | 88488 | APLICAÇÃO MANUAL DE PINTURA COM TINTA LÁTEX ACRÍLICA EM TETO, DUAS DEMÃOS. AF_06/2014DEM | M2 | 313.65 | 12.65 | 15.93 | 4996.44
6.4 | 88497 | APLICAÇÃO E LIXAMENTO DE MASSA LÁTEX EM PAREDES, DUAS DEMÃOS. AF_06/20 | M2 | 230.295 | 11.24 | 14.16 | 3260.97 |  |  | 30% | 767.65
6.5 | 88489 | APLICAÇÃO MANUAL DE PINTURA COM TINTA LÁTEX ACRÍLICA EM PAREDES, DUAS DEMÃOS. AF_06/2014 | M2 | 254 | 11.3 | 14.23 | 3614.42 |  |  | VER CAD | 767.65
6.6 | 100725 | PINTURA ESMALTE ALTO BRILHO, DUAS DEMAOS, SOBRE SUPERFICIE METALICA ( JANELAS) | M2 | 78 | 16.12 | 20.31 | 1584.18
6.7 | 100727 | PINTURA COM TINTA EPOXÍDICA DE FUNDO PULVERIZADA SOBRE PERFIL METÁLICO EXECUTADO EM FÁBRICA (POR DEMÃO). AF_01/2020 - (BRISES | M2 | 70.8 | 11.97 | 15.08 | 1067.66
6.8 | 73739/001 | PINTURA ESMALTE ACETINADO EM MADEIRA, DUAS DEMAOS | M2 | 36.96 | 15.01 | 18.91 | 698.91
6.9 | 100725 | PINTURA ESMALTE ALTO BRILHO, DUAS DEMAOS, SOBRE SUPERFICIE METALICA | M2 | 5.04 | 16.12 | 20.31 | 102.36
7.0 |  | INSTALAÇÕES ELÉTRICAS |  |  |  | TOTAL DA ETAPA |  | 18684.17
7.1 | 91932 | CABO DE COBRE FLEXÍVEL ISOLADO, 10 MM², ANTI-CHAMA 450/750 V, PARA CIR MCUITOS TERMINAIS - FORNECIMENTO E INSTALAÇÃO. AF_12/2015 | M | 150 | 9.95 | 12.53 | 1879.5
7.2 | 91930 | CABO DE COBRE FLEXÍVEL ISOLADO, 6 MM², ANTI-CHAMA 450/750 V, PARA CIRCUITOS TERMINAIS - FORNECIMENTO E INSTALAÇÃO. AF_12/2015 | M | 300 | 6.06 | 7.63 | 2289
7.3 | 91928 | CABO DE COBRE ISOLADO PVC 450/750V 4MM2 RESISTENTE A CHAMA - FORNECIMENTO E INSTALACAO | M | 200 | 4.42 | 5.56 | 1112
7.4 | 91927 | CABO DE COBRE ISOLADO PVC 450/750V 2,5MM2 RESISTENTE A CHAMA - FORNECIMENTO E INSTALACAO | M | 300 | 3.58 | 4.51 | 1353
7.5 | 90447 | RASGO EM ALVENARIA PARA ELETRODUTOS COM DIAMETROS MENORES OU IGUAIS A 40 MM. AF_05/2015 | M | 180 | 4.45 | 5.6 | 1008
7.6 | 91836 | ELETRODUTO FLEXÍVEL CORRUGADO, PVC, DN 32 MM (1"), PARA CIRCUITOS TERMINAIS, INSTALADO EM FORRO - FORNECIMENTO E INSTALAÇÃO. AF_12/2015 | M | 100 | 7.55 | 9.51 | 951
7.7 | 91869 | ELETRODUTO RÍGIDO ROSCÁVEL, PVC, DN 40 MM (1 1/4"), PARA CIRCUITOS TERMINAIS, INSTALADO EM LAJE - FORNECIMENTO E INSTALAÇÃO. AF_12/2015 | M | 50 | 10.32 | 13 | 650
7.8 | 91990 | TOMADA DE EMBUTIR 2P+T 10A/250V C/ PLACA - FORNECIMENTO E INSTALACAO | UD | 15 | 20.73 | 26.11 | 391.65
7.9 | 91991 | TOMADA DE EMBUTIR 2P+T 20A/250V C/ PLACA - FORNECIMENTO E INSTALACAO | UD | 32 | 21.99 | 27.7 | 886.4
7.10 | 91953 | INTERRUPTOR SIMPLES DE EMBUTIR 10A/250V 1 TECLA, COM PLACA - FORNECIMENTO E INSTALACAO | UD | 15 | 16.14 | 20.33 | 304.95
7.11 | 91959 | NTERRUPTOR SIMPLES (2 MÓDULOS), 10A/250V, INCLUINDO SUPORTE E PLACA -FORNECIMENTO E INSTALAÇÃO. AF_12/2015 | UD | 10 | 25.5 | 32.13 | 321.3
7.12 | 93653 | DISJUNTOR MONOPOLAR TIPO DIN, CORRENTE NOMINAL DE 10A - FORNECIMENTO E INSTALAÇÃO. AF_04/2016 | UD | 8 | 9.37 | 11.8 | 94.4
7.13 | 93655 | DISJUNTOR MONOPOLAR TIPO DIN, CORRENTE NOMINAL DE 20A - FORNECIMENTO E INSTALAÇÃO. AF_04/2016 | UD | 4 | 10.59 | 13.34 | 53.36
7.14 | 93657 | DISJUNTOR MONOPOLAR TIPO DIN, CORRENTE NOMINAL DE 32A - FORNECIMENTO E INSTALAÇÃO. AF_04/2016 | UD | 4 | 11.59 | 14.6 | 58.4
7.15 | 93660 | DISJUNTOR BIPOLAR TIPO DIN, CORRENTE NOMINAL DE 10A - FORNECIMENTO E INSTALAÇÃO. AF_04/2016 | UD | 8 | 46.9 | 59.09 | 472.72
7.16 | 93662 | DISJUNTOR BIPOLAR TIPO DIN, CORRENTE NOMINAL DE 20A - FORNECIMENTO E INSTALAÇÃO. AF_04/2016 | UD | 8 | 49.38 | 62.21 | 497.68
7.17 | 93664 | DISJUNTOR BIPOLAR TIPO DIN, CORRENTE NOMINAL DE 32A - FORNECIMENTO E INSTALAÇÃO. AF_04/2016 | UD | 12 | 51.34 | 64.68 | 776.16
7.18 | 93673 | DISJUNTOR TRIPOLAR TIPO DIN, CORRENTE NOMINAL DE 50A - FORNECIMENTO E INSTALAÇÃO. AF_04/2016 | UD | 2 | 75.68 | 95.35 | 190.7
7.19 | 93667 | DISJUNTOR TRIPOLAR TIPO DIN, CORRENTE NOMINAL DE 10A - FORNECIMENTO E INSTALAÇÃO. AF_04/2016 | UD | 5 | 58.47 | 73.67 | 368.35
7.20 | 93669 | DISJUNTOR TRIPOLAR TIPO DIN, CORRENTE NOMINAL DE 20A - FORNECIMENTO E INSTALAÇÃO. AF_04/2016 | UD | 5 | 62.18 | 78.34 | 391.7
7.21 | 74130/010 | DISJUNTOR TERMOMAGNETICO TRIPOLAR EM CAIXA MOLDADA 175 A 225A 240V, FORNECIMENTO E INSTALACAO | UD | 1 | 473.16 | 596.18 | 596.18
7.22 | 91944 | CAIXA RETANGULAR 4" X 4" BAIXA (0,30 M DO PISO), PVC, INSTALADA EM PAREDE - FORNECIMENTO E INSTALAÇÃO. AF_12/2015 | UD | 15 | 9.3 | 11.71 | 175.65
7.23 | 83463 | QUADRO DE DISTRIBUICAO DE ENERGIA EM CHAPA DE ACO GALVANIZADO, PARA 12 DISJUNTORES TERMOMAGNETICOS MONOPOLARES, COM BARRAMENTO TRIFASICO E NEUTRO - FORNECIMENTO E INSTALACAO | UD | 1 | 356.52 | 449.21 | 449.21
7.24 | 74131/006 | QUADRO DE DISTRIBUICAO DE ENERGIA EM CHAPA DE ACO GALVANIZADO, PARA 32 DISJUNTORES TERMOMAGNETICOS MONOPOLARES, COM BARRAMENTO TRIFASICO E NEUTRO - FORNECIMENTO E INSTALACAO | UD | 1 | 606.13 | 763.72 | 763.72
7.25 | 91941 | CAIXA RETANGULAR 4" X 2" BAIXA (0,30 M DO PISO), PVC, INSTALADA EM PAREDE - FORNECIMENTO E INSTALAÇÃO. AF_12/2015 | UD | 52 | 6.8 | 8.56 | 445.12
7.26 | 93012 | ELETRODUTO RÍGIDO ROSCÁVEL, PVC, DN 110 MM (4") - FORNECIMENTO E INSTALAÇÃO. AF_12/2015 | M | 12 | 36.47 | 45.95 | 551.4
7.27 | 74131/007 | QUADRO DE DISTRIBUICAO DE ENERGIA DE EMBUTIR, EM CHAPA METALICA, PARA 40 DISJUNTORES TERMOMAGNETICOS MONOPOLARES, COM BARRAMENTO TRIFASICO E NEUTRO, FORNECIMENTO E INSTALACAO | UD | 1 | 852.27 | 1073.86 | 1073.86
7.28 | 74131/004 | QUADRO DE DISTRIBUICAO DE ENERGIA DE EMBUTIR, EM CHAPA METALICA, PARA 18 DISJUNTORES TERMOMAGNETICOS MONOPOLARES, COM BARRAMENTO TRIFASICO E NEUTRO, FORNECIMENTO E INSTALACAO | UD | 1 | 459.34 | 578.76 | 578.76
8.0 |  | INSTALAÇÃOES DE LÓGICA |  |  |  | TOTAL DA ETAPA |  | 16560.43
8.1 | 90447 | RASGO EM ALVENARIA PARA ELETRODUTOS COM DIAMETROS MENORES OU IGUAIS A 40 MM. AF_05/2015 | M | 36 | 4.45 | 5.6 | 201.6
8.2 | 91836 | ELETRODUTO FLEXÍVEL CORRUGADO, PVC, DN 32 MM (1"), PARA CIRCUITOS TERMINAIS, INSTALADO EM FORRO - FORNECIMENTO E INSTALAÇÃO. AF_12/2015 | M | 500 | 7.55 | 9.51 | 4755
8.3 | 91869 | ELETRODUTO RÍGIDO ROSCÁVEL, PVC, DN 40 MM (1 1/4"), PARA CIRCUITOS TERMINAIS, INSTALADO EM LAJE - FORNECIMENTO E INSTALAÇÃO. AF_12/2015 | M | 200 | 10.32 | 13 | 2600
8.4 | 91941 | CAIXA RETANGULAR 4" X 2" BAIXA (0,30 M DO PISO), PVC, INSTALADA EM PAREDE - FORNECIMENTO E INSTALAÇÃO. AF_12/2015 | UD | 60 | 6.8 | 8.56 | 513.6
8.5 | 95778 | CONDULETE 3/4" EM LIGA DE ALUMÍNIO FUNDIDO TIPO "C" - FORNECIMENTO E INSTALACAO | M | 36 | 20.28 | 25.55 | 919.8
8.6 | 98296 | CABO ELETRÔNICO CATEGORIA 6, INSTALADO EM EDIFICAÇÃO RESIDENCIAL - FORNECIMENTO E INSTALAÇÃO. AF_03/2018 | M | 600 | 1.65 | 2.07 | 1242
8.7 | 98302 | PATCH PANEL 24 PORTAS, CATEGORIA 6 - FORNECIMENTO E INSTALAÇÃO. AF_03/ | UD | 1 | 497.66 | 627.05 | 627.05
8.8 | 98593 | PATCH PANEL 48 PORTAS, CATEGORIA 5E - FORNECIMENTO E INSTALAÇÃO. AF_04 | UD | 2 | 650.59 | 819.74 | 1639.48
8.9 | COMPOSIÇÃO 10 | PATCH CORD, CATEGORIA 5 E, EXTENSAO DE 1,50 M | UD | 2 | 3.66 | 4.61 | 9.22
8.10 | COMPOSIÇÃO 3 | FORNECIMENTO E INSTALAÇÃO DE RACK FECHADO 36Ux19"x670mm, PORTA EM ACRILICO, SEGUNDO PLANO DE RECUO, REGUA PARA 5 TOMADAS, 02 VENTILADORES | UD | 1 | 1493.6 | 1881.93 | 1881.93
8.11 | 98307 | TOMADA DE REDE RJ45 - FORNECIMENTO E INSTALAÇÃO. AF_03/2018 | UD | 60 | 27.38 | 34.49 | 2069.4
8.12 | 100560 | QUADRO DE DISTRIBUICAO PARA TELEFONE N.2, 20X20X12CM EM CHAPA METALICA, DE EMBUTIR, SEM ACESSORIOS, PADRAO TELEBRAS, FORNECIMENTO E INSTALACAO | ud | 1 | 80.44 | 101.35 | 101.35
9.0 |  | INSTALAÇÃO HIDRÁULICA E SANITÁRIA |  |  |  | TOTAL DA ETAPA |  | 4979.04
9.1 |  | INSTALAÇÃO HIDRÁULICA
9.1.1 | 90443 | RASGO EM ALVENARIA PARA RAMAIS/ DISTRIBUIÇÃO COM DIAMETROS MENORES OU IGUAIS A 40 MM. AF_05/2015 | M | 12 | 8.95 | 11.27 | 135.24
9.1.2 | 86895 | BANCADA DE GRANITO CINZA POLIDO PARA LAVATÓRIO 0,50 X 0,60 M - FORNECIMENTO E INSTALAÇÃO. AF_12/2013_P | UD | 4 | 269.19 | 339.17 | 1356.68
9.1.3 | 86901 | CUBA DE EMBUTIR OVAL EM LOUÇA BRANCA, 35 X 50CM OU EQUIVALENTE - FORNECIMENTO E INSTALAÇÃO. AF_12/2013 | UD | 4 | 108.45 | 136.64 | 546.56
9.1.4 | 86915 | TORNEIRA CROMADA DE MESA, 1/2" OU 3/4", PARA LAVATÓRIO, PADRÃO MÉDIO - FORNECIMENTO E INSTALAÇÃO. AF_12/2013 | UD | 4 | 84.78 | 106.82 | 427.28
9.1.5 | 99635 | VALVULA DESCARGA 1.1/2" COM REGISTRO, ACABAMENTO EM METAL CROMADO - FORNECIMENTO E INSTALACAO | UD | 2 | 184.35 | 232.28 | 464.56
9.2 |  | SANITÁRIA
9.2.1 | 95544 | PAPELEIRA DE PAREDE EM METAL CROMADO SEM TAMPA, INCLUSO FIXAÇÃO. AF_10/2016 | UD | 4 | 30.21 | 38.06 | 152.24
9.2.2 | 95545 | SABONETEIRA DE SOBREPOR (FIXADA NA PAREDE), TIPO CONCHA, EM ACO INOXIDAVEL - FORNECIMENTO E INSTALACAO | UD | 4 | 29.63 | 37.33 | 149.32
9.2.3 | COMPOSIÇÃO 15 | BARRA DE APOIO RETA, EM ACO INOX POLIDO, COMPRIMENTO 80CM, DIAMETRO MINIMO 3CM | ud | 2 | 248.78 | 313.46 | 626.92
9.2.4 | COMPOSIÇÃO 16 | BARRA DE APOIO RETA, EM ACO INOX POLIDO, COMPRIMENTO 60CM, DIAMETRO MINIMO 3CM | ud | 1 | 210.99 | 265.84 | 265.84
9.2.5 | 95470 | VASO SANITARIO SIFONADO CONVENCIONAL COM LOUÇA BRANCA, INCLUSO CONJUNTO DE LIGAÇÃO PARA BACIA SANITÁRIA AJUSTÁVEL - FORNECIMENTO E INSTALAÇÃO. AF_10/2016 | UD | 4 | 169.53 | 213.6 | 854.4
10.0 |  | SERVIÇOS COMPLEMENTARES |  |  |  | TOTAL DA ETAPA |  | 6478.56
10.1 | 72181 | RECOLOCACAO DE DIVISORIAS TIPO CHAPAS OU TABUAS, INCLUSIVE ENTARUGAMENTO, CONSIDERANDO REAPROVEITAMENTO DO MATERIAL O. AF_10/2016 | M2 | 32 | 28.84 | 36.33 | 1162.56
10.2 | COMPOSIÇÃO 21 | RETIRADA E RECOLOCAÇÃO DE TELHA, INCLUSO IÇAMENTO E SELANTE ELASTICO PARA RETIRADA DE INFILTRAÇÃO NAS LAJES | M2 | 300 | 14.07 | 17.72 | 5316
11.0 |  | FORRO | [5 empty] | 4522.77
11.1 | 96114 | FORRO REBAIXADO DRY WALL, PARA AMBIENTES COMERCIAIS, INCLUSIVE ESTRUTURA DE FIXAÇÃO. AF_05/2017_PAF_04/2019 | M2 | 63 | 56.98 | 71.79 | 4522.77
BLOCO 20 - AMPLIAÇÃO DO DEPÓSITO 488,56 m² | [5 empty] | TOTAL DO ITEM |  | 618337.8
1.0 |  | SERVIÇOS PRELIMINARES | [5 empty] | 1627.56 |  |  | = 5 X 2,5 |  | 12.5
1.1 | COMPOSIÇÃO 4 | DEMOLIÇÃO DE CONCRETO SIMPLES (CALÇADAE PISO WCS) | M3 | 4 | 209.89 | 264.46 | 1057.84
1.2 | COMPOSIÇÃO 22 | RETIRADA E RECOLOCAÇÃO DE POSTE DE CONCRETO, COM USO DE GUINDASTE HIDRÁULICO | UD | 2 | 226.08 | 284.86 | 569.72
2.0 |  | MOVIMENTO DE TERRA | [5 empty] | 28597.09
2.1 | 96526 | ESCAVAÇÃO MANUAL DE VALA PARA VIGA BALDRAME, SEM PREVISÃO DE FÔRMA. AF_06/2017 | M3 | 17.37 | 204.77 | 258.01 | 4481.63 |  | 17.376
2.2 | 101096 | TUBULÃO A CÉU ABERTO, DIÂMETRO DO FUSTE DE 70 CM, PROFUNDIDADE MENOR OU IGUAL A 5 M, ESCAVAÇÃO MANUAL, SEM ALARGAMENTO DE BASE, CONCRETO FEITO EM OBRA E LANÇADO COM JERICA. AF_01/2018 | M3 | 19 | 818.16 | 1030.88 | 19586.72 |  | 33.7216
2.3 | 74151/001 | ESCAVACAO, CARGA E TRANSPORTE DE MATERIAL DE 1A CATEGORIA COM TRATOR SOBRE ESTEIRAS 347 HP E CACAMBA 6M3, DMT 50 A 200M | M3 | 418.5 | 2.46 | 3.09 | 1293.16 |  | 418.5
2.4 | 100574 | ESPALHAMENTO DE MATERIAL COM TRATOR DE ESTEIRAS. AF_11/2019 | M3 | 418.5 | 0.81 | 1.02 | 426.87 |  | 418.5
2.5 | 96386 | COMPACTACAO MECANICA, SEM CONTROLE DO GC (C/COMPACTADOR PLACA 400 KG) | M3 | 418.5 | 4.26 | 5.36 | 2243.16 |  | 418.5
2.6 | 96995 | REATERRO MANUAL APILOADO COM SOQUETE. AF_10/2017 | M3 | 11.19 | 34.46 | 43.41 | 485.75 |  | 11.196 | 17.376 | 6.18
2.7 | 94097 | PREPARO DE FUNDO DE VALA COM LARGURA MENOR QUE 1,5 M, EM LOCAL COM NÍVEL BAIXO DE INTERFERÊNCIA. AF_06/2016 | M2 | 15.2 | 4.17 | 5.25 | 79.8 |  | 15.2
3.0 |  | FUNDAÇÕES | [5 empty] | 56751.82
3.1 | 94962 | CONCRETO MAGRO PARA LASTRO, TRAÇO 1:4,5:4,5 (CIMENTO/ AREIA MÉDIA/ BRITA 1) - PREPARO MECÂNICO COM BETONEIRA 400 L. AF_07/2016 | M3 | 0.76 | 255.79 | 322.29 | 244.94 |  | 0.76
3.2 | 96533 | FORMA TABUA PARA CONCRETO EM FUNDACAO, C/ REAPROVEITAMENTO 2X | M2 | 82.4 | 57.82 | 72.85 | 6002.84 |  | 82.4
3.3 | 94965 | CONCRETO FCK = 25MPA, TRAÇO 1:2,3:2,7 (CIMENTO/ AREIA MÉDIA/ BRITA 1)- PREPARO MECÂNICO COM BETONEIRA 400 L. AF_07/2016 | M3 | 6.18 | 323.59 | 407.72 | 2519.7 |  | 6.18
3.4 | 92873 | LANCAMENTO/APLICACAO MANUAL DE CONCRETO EM FUNDACOES | M3 | 6.18 | 146.29 | 184.32 | 1139.09 |  | 6.18
3.5 | 92919 | ARMAÇÃO DE FUNDAÇÕES E ESTRUTURAS DE CONCRETO ARMADO, EXCETO VIGAS, PILARES E LAJES (DE EDIFÍCIOS DE MÚLTIPLOS PAVIMENTOS, EDIFICAÇÃO TÉRREAOU SOBRADO), UTILIZANDO AÇO CA-50 DE 10,0 MM - MONTAGEM. AF_12/2015 | KG | 1955 | 8.65 | 10.89 | 21289.95 |  | 2234.4896
3.6 | 92916 | ARMAÇÃO DE FUNDAÇÕES E ESTRUTURAS DE CONCRETO ARMADO, EXCETO VIGAS, PILARES E LAJES (DE EDIFÍCIOS DE MÚLTIPLOS PAVIMENTOS, EDIFICAÇÃO TÉRREAOU SOBRADO), UTILIZANDO AÇO CA-50 DE 6.3 MM - MONTAGEM. AF_12/2015 | KG | 875 | 10.56 | 13.3 | 11637.5 |  | 957.6384
3.7 | 98561 | IMPERMEABILIZACAO DE SUPERFICIE COM ARGAMASSA DE CIMENTO E AREIA (MEDIA), TRACO 1:3, COM ADITIVO IMPERMEABILIZANTE, E=2CM. | M2 | 73.26 | 28.67 | 36.12 | 2646.15 |  | 73.26
3.8 | 87517 | ALVENARIA DE VEDAÇÃO DE BLOCOS CERÂMICOS FURADOS NA HORIZONTAL DE 14X9X19CM (ESPESSURA 14CM, BLOCO DEITADO) DE PAREDES COM ÁREA LÍQUIDA MENO | M2 | 65 | 137.63 | 173.41 | 11271.65 |  | 97.68
4.0 |  | ESTRUTURA | [5 empty] | 76586.16
4.1 | 94965 | CONCRETO FCK = 25MPA, TRAÇO 1:2,3:2,7 (CIMENTO/ AREIA MÉDIA/ BRITA 1)- PREPARO MECÂNICO COM BETONEIRA 400 L. AF_07/2016 | M3 | 26.11 | 323.59 | 407.72 | 10645.56 |  | 26.115
4.2 | 92873 | LANÇAMENTO COM USO DE BALDES, ADENSAMENTO E ACABAMENTO DE CONCRETO EM ESTRUTURAS. AF_12/2015 | M3 | 26.11 | 146.29 | 184.32 | 4812.59 |  | 26.115
4.3 | 92263 | FABRICAÇÃO DE FÔRMA PARA PILARES E ESTRUTURAS SIMILARES, EM CHAPA DE MADEIRA COMPENSADA RESINADA, E = 17 MM. AF_12/2015 | M2 | 276.05 | 100.55 | 126.69 | 34972.77 |  | 276.05
4.4 | 92919 | ARMAÇÃO DE ESTRUTURAS DE CONCRETO ARMADO, EXCETO VIGAS, PILARES E LAJES (DE EDIFÍCIOS DE MÚLTIPLOS PAVIMENTOS, EDIFICAÇÃO TÉRREAOU SOBRADO), UTILIZANDO AÇO CA-50 DE 10,0 MM - MONTAGEM. AF_12/2015 | KG | 1462.44 | 8.65 | 10.89 | 15925.97 |  | 1462.44
4.5 | 92916 | ARMAÇÃO DE FUNDAÇÕES E ESTRUTURAS DE CONCRETO ARMADO, EXCETO VIGAS, PILARES E LAJES (DE EDIFÍCIOS DE MÚLTIPLOS PAVIMENTOS, EDIFICAÇÃO TÉRREAOU SOBRADO), UTILIZANDO AÇO CA-50 DE 6.3 MM - MONTAGEM. AF_12/2015 | KG | 626.76 | 10.56 | 13.3 | 8335.9 |  | 626.76
4.6 | 74141/001 | LAJE PRE-MOLD BETA 11 P/1KN/M2 VAOS 4,40M/INCL VIGOTAS TIJOLOS ARMADURA NEGATIVA CAPEAMENTO 3CM CONCRETO 20MPA ESCORAMENTO MATERIAL E MAO DE OBRA. | M2 | 18.49 | 81.27 | 102.4 | 1893.37 |  | 18.49
5.0 |  | ALVENARIA | [5 empty] | 45959.71
5.1 | 87496 | ALVENARIA DE VEDAÇÃO DE BLOCOS CERÂMICOS FURADOS NA HORIZONTAL DE 9X19X19CM (ESPESSURA 9CM) DE PAREDES COM ÁREA LÍQUIDA MENOR QUE 6M² SEM VÃOS E ARGAMASSA DE ASSENTAMENTO COM PREPARO MANUAL. AF_06/2014 | M2 | 519.9 | 68.1 | 85.8 | 44607.42 |  | 519.9
5.2 | 93182 | VERGA PRÉ-MOLDADA PARA JANELAS COM ATÉ 1,5 M DE VÃO. AF_03/2016 | M | 48.4 | 22.18 | 27.94 | 1352.29 |  | 48.4
6.0 |  | COBERTURA | [5 empty] | 126810.6
6.1 | 92580 | TRAMA DE AÇO COMPOSTA POR TERÇAS PARA TELHADOS DE ATÉ 2 ÁGUAS PARA TELHA ONDULADA DE FIBROCIMENTO, METÁLICA, PLÁSTICA OU TERMOACÚSTICA, INCLUSO TRANSPORTE VERTICAL. AF_12/2015 | M2 | 488.56 | 27.27 | 34.36 | 16786.92 |  | 325.5 | 488.56
6.2 | 92620 | FABRICAÇÃO E INSTALAÇÃO DE TESOURA INTEIRA EM AÇO, VÃO DE 12 M, PARA TELHA ONDULADA DE FIBROCIMENTO, METÁLICA, PLÁSTICA OU TERMOACÚSTICA, INCLUSO IÇAMENTO. AF_12/2015 | UD | 8 | 1174.42 | 1479.76 | 11838.08
6.3 | 94216 | TELHAMENTO COM TELHA METÁLICA TERMOACÚSTICA E = 30 MM, COM ATÉ 2 ÁGUAS , INCLUSO IÇAMENTO. AF_06/2016 | M2 | 488.56 | 130.59 | 164.54 | 80387.66 |  | 325.5 | 488.56
6.4 | 94231 | RUFO EM CHAPA DE AÇO GALVANIZADO NÚMERO 24, CORTE DE 25 CM, INCLUSO TRANSPORTE VERTICAL. AF_06/2016 | M | 131.2 | 36.2 | 45.61 | 5984.03 |  | 116.2 | 15
6.5 | 94228 | CALHA EM CHAPA DE AÇO GALVANIZADO NÚMERO 24, DESENVOLVIMENTO DE 50 CM, INCLUSO TRANSPORTE VERTICAL. AF_06/2016 | M | 76.8 | 60.25 | 75.91 | 5829.88 |  | 61.8 | 15
6.6 | 94231 | PINGADEIRA EM CHAPA DE AÇO GALVANIZADO NÚMERO 24, CORTE DE 25 CM, INCLUSO TRANSPORTE VERTICAL. AF_06/2016 | M | 131.2 | 36.2 | 45.61 | 5984.03 |  | 116.2 | 15
7.0 |  | ESQUDRIAS | [5 empty] | 26743.08 | 80103.03
7.1 | 90843 | KIT DE PORTA DE MADEIRA PARA PINTURA, SEMI-OCA (LEVE OU MÉDIA), PADRÃO MÉDIO, 80X210CM, ESPESSURA DE 3,5CM, ITENS INCLUSOS: DOBRADIÇAS, MONTAGEM E INSTALAÇÃO DO BATENTE, FECHADURA COM EXECUÇÃO DO FURO - FORNECIMENTO E INSTALAÇÃO. AF_08/2015 | UD | 5 | 742.69 | 935.78 | 4678.9 |  | 5
7.2 | 100701 | PORTA DE FERRO, DE ABRIR, TIPO GRADE COM CHAPA, COM GUARNIÇÕES. AF_12/2019 | M2 | 15.9 | 479.56 | 604.24 | 9607.41 |  | 15.9075
7.3 | 94559 | JANELA DE AÇO BASCULANTE, FIXAÇÃO COM ARGAMASSA, SEM VIDROS, PADRONIZADA. AF_07/2016 | M2 | 9.36 | 566.87 | 714.25 | 6685.38 |  | 9.36
7.4 | 94560 | JANELA DE AÇO DE CORRER, 2 FOLHAS, FIXAÇÃO COM ARGAMASSA, COM VIDROS, PADRONIZADA. AF_07/2016 | M2 | 8.8 | 520.51 | 655.84 | 5771.39 |  | 8.8
8.0 |  | REVESTIMENTO | [5 empty] | 43232.31
8.1 | 87874 | CHAPISCO APLICADO TANTO EM PILARES E VIGAS DE CONCRETO COMO EM ALVENARIAS DE PAREDES INTERNAS, COM ROLO PARA TEXTURA ACRÍLICA. ARGAMASSA TRAÇO 1:4 E EMULSÃO POLIMÉRICA (ADESIVO) COM PREPARO EM BETONEIRA 400L. AF_06/2014 | M2 | 1039.8 | 3.99 | 5.02 | 5219.79 |  | 1039.8
8.2 | 87530 | MASSA ÚNICA, PAR RECEBIMENTO DE PINTURA, EM ARGAMASSA TRAÇO 1:2:8, PREPARO MANUAL, APLICADO MANUALMENTE EM FACES INTERNAS DE PAREDES DE AMBIENTES COM ÁREA MENOR QUE 5M2, ESPESSURA DE 20MM, COM EXECUÇÃO DE TALISCAS. AF_06/2014 | M2 | 1039.8 | 27.45 | 34.58 | 35956.28 |  | 1039.8 | 37387339.94
8.3 | 87266 | REVESTIMENTO CERÂMICO PARA PAREDES INTERNAS COM PLACAS TIPO GRÊS OU SEMI-GRÊS DE DIMENSÕES 20X20 CM APLICADAS EM AMBIENTES DE ÁREA MENOR QUE5 M² A MEIA ALTURA DAS PAREDES. AF_06/2014 | M2 | 37.17 | 43.91 | 55.32 | 2056.24 |  | 37.17
9.0 |  | PISOS E RODAPES | [5 empty] | 88063.46
9.1 | 84191 | PISO EM GRANILITE, MARMORITE OU GRANITINA ESPESSURA 8 MM, INCLUSO JUNTAS DE DILATACAO PLASTICAS | M2 | 425 | 111.14 | 140.03 | 59512.75 |  | 420.24 | 60
8.2 | 94991 | EXECUÇÃO DE PASSEIO (CALÇADA) OU PISO DE CONCRETO COM CONCRETO MOLDADO IN LOCO, USINADO, ACABAMENTO CONVENCIONAL, NÃO ARMADO. AF_07/2016 (6 CM DE ESPESSURA, CONTRAPISO SALAS COM GRANILITE) | M3 | 7.89 | 545.37 | 687.16 | 5421.69 |  | 7.89
9.2 | 94994 | EXECUÇÃO DE PASSEIO (CALÇADA) OU PISO DE CONCRETO COM CONCRETO MOLDADO IN LOCO, FEITO EM OBRA, ACABAMENTO CONVENCIONAL, ESPESSURA 8 CM, ARMADO. AF_07/2016 | M2 | 179.52 | 73.54 | 92.66 | 16634.32 |  | 179.52
8.3 | 94991 | EXECUÇÃO DE PASSEIO (CALÇADA) OU PISO DE CONCRETO COM CONCRETO MOLDADO IN LOCO, USINADO, ACABAMENTO CONVENCIONAL, NÃO ARMADO. AF_07/2016 (6 CM DE ESPESSURA, CALÇADA EXTERNA) | M3 | 4.28 | 545.37 | 687.16 | 2941.04 |  | 4.2894
9.3 | 73850/001 | RODAPE EM MARMORITE, ALTURA 10CM | M | 126.6 | 22.28 | 28.07 | 3553.66 |  | 126.6
10. |  | VIDROS | [5 empty] | 1764.4
10.1 | 72117 | VIDRO LISO COMUM TRANSPARENTE, ESPESSURA 4MM | M2 | 8.8 | 159.13 | 200.5 | 1764.4 |  | 8.8
11.0 |  | PINTURA | [5 empty] | 36712.18
11.1 | 88415 | APLICAÇÃO MANUAL DE FUNDO SELADOR ACRÍLICO EM PAREDES EXTERNAS DE CASAS. AF_06/2014 | M2 | 412.8 | 1.83 | 2.3 | 949.44 |  | 412.8
11.2 | 88423 | APLICAÇÃO MANUAL DE PINTURA COM TINTA TEXTURIZADA ACRÍLICA EM PAREDES EXTERNAS DE CASAS, UMA COR. AF_06/2014 | M2 | 412.8 | 16.21 | 20.42 | 8429.37 |  | 412.8
11.3 | 88496 | APLICAÇÃO E LIXAMENTO DE MASSA LÁTEX EM TETO, DUAS DEMÃOS. AF_06/2014 | M2 | 18.49 | 19.94 | 25.12 | 464.46 |  | 18.49
11.4 | 88488 | APLICAÇÃO MANUAL DE PINTURA COM TINTA LÁTEX ACRÍLICA EM TETO, DUAS DEMÃOS. AF_06/2014DEM | M2 | 18.49 | 12.65 | 15.93 | 294.54 |  | 18.49
11.5 | 88497 | APLICAÇÃO E LIXAMENTO DE MASSA LÁTEX EM PAREDES, DUAS DEMÃOS. AF_06/20 | M2 | 621.26 | 11.24 | 14.16 | 8797.04 |  | 621.26
11.6 | 88489 | APLICAÇÃO MANUAL DE PINTURA COM TINTA LÁTEX ACRÍLICA EM PAREDES, DUAS DEMÃOS. AF_06/2014 | M2 | 621.26 | 11.3 | 14.23 | 8840.52 |  | 621.26
11.7 | 100725 | PINTURA ESMALTE ALTO BRILHO, DUAS DEMAOS, SOBRE SUPERFICIE METALICA ( JANELAS) | M2 | 24.48 | 16.12 | 20.31 | 497.18
11.8 | 73739/001 | PINTURA ESMALTE ACETINADO EM MADEIRA, DUAS DEMAOS | M2 | 16.8 | 15.01 | 18.91 | 317.68 |  | #REF!
11.9 | 100726 | PINTURA COM TINTA ALQUÍDICA DE FUNDO E ACABAMENTO (ESMALTE SINTÉTICO GRAFITE) APLICADA A ROLO OU PINCEL SOBRE SUPERFÍCIES METÁLICAS (EXCETO PERFIL) EXECUTADO EM OBRA (POR DEMÃO). AF_01/2020 | M2 | 68.13 | 17.42 | 21.94 | 1494.77 |  | 68.135
11.9 | 74245/001 | PINTURA ACRILICA EM PISO CIMENTADO DUAS DEMAOS | M2 | 420.24 | 12.52 | 15.77 | 6627.18 |  | 420.24
12.0 |  | INSTALAÇÕES ELÉTRICAS | [5 empty] | 50018
12.1 | 96989 | CAPTOR TIPO FRANKLIN PARA SPDA - FORNECIMENTO E INSTALAÇÃO. AF_12/2017 | UN | 2 | 103.39 | 130.27 | 260.54 |  | 2 |  |  |  | 159
12.2 | COMPOSIÇÃO 18 | TERMINAL AEREO EM ACO GALVANIZADO DN 5/16", COMPRIMENTO DE 350MM, COM BASE DE FIXACAO HORIZONTAL | UN | 12 | 14.54 | 18.32 | 219.84 |  | 12
12.3 | 98463 | SUPORTE ISOLADOR PARA CORDOALHA DE COBRE - FORNECIMENTO E INSTALAÇÃO AF_12/2017 | UN | 93 | 19.27 | 24.28 | 2258.04 |  | 93
12.4 | 96973 | CORDOALHA DE COBRE NU 35 MM², NÃO ENTERRADA, COM ISOLADOR - FORNECIMENTO E INSTALAÇÃO. AF_12/2017 | M | 149.3 | 39.16 | 49.34 | 7366.46 |  | 149.3
12.5 | 96974 | CORDOALHA DE COBRE NU 50 MM², NÃO ENTERRADA, COM ISOLADOR - FORNECIMENTO E INSTALAÇÃO. AF_12/2017 | M | 120.1 | 49.86 | 62.82 | 7544.68 |  | 120.1
12.6 | 96985 | HASTE DE ATERRAMENTO 5/8 PARA SPDA - FORNECIMENTO E INSTALAÇÃO. AF_12/2017 | UN | 18 | 44.95 | 56.63 | 1019.34 |  | 18
12.7 | COMPOSIÇÃO 19 | CONECTOR PARAFUSO FENDIDO SPLIT-BOLT - PARA CABO DE 35MM2 - FORNECIMENTO E INSTALACAO | UN | 18 | 11.17 | 14.07 | 253.26 |  | 18
12.8 | COMPOSIÇÃO 20 | TERMINAL OU CONECTOR DE PRESSAO - PARA CABO 50MM2 - FORNECIMENTO E INSTALACAO | UN | 8 | 7.83 | 9.86 | 78.88 |  | 8
12.9 | 83446 | CAIXA DE PASSAGEM 30X30X40 COM TAMPA E DRENO BRITA | UN | 4 | 162.57 | 204.83 | 819.32 |  | 4
12.10 | 97902 | CAIXA DE INSPEÇÃO EM CONCRETO PRÉ-MOLDADO DN 60CM COM TAMPA H= 60CM FORNECIMENTO E INSTALACAO | UN | 2 | 449.1 | 565.86 | 1131.72 |  | 2
12.11 | 92986 | CABO DE COBRE FLEXÍVEL ISOLADO, 35 MM², ANTI-CHAMA 0,6/1,0 KV, PARA DISTRIBUIÇÃO - FORNECIMENTO E INSTALAÇÃO. AF_12/2015 | M | 165.2 | 24.61 | 31 | 5121.2 |  | 165.2
12.12 | 91932 | CABO DE COBRE FLEXÍVEL ISOLADO, 10 MM², ANTI-CHAMA 450/750 V, PARA CIR MCUITOS TERMINAIS - FORNECIMENTO E INSTALAÇÃO. AF_12/2015 | M | 50.4 | 9.95 | 12.53 | 631.51 |  | 50.4
12.13 | 91930 | CABO DE COBRE FLEXÍVEL ISOLADO, 6 MM², ANTI-CHAMA 450/750 V, PARA CIRCUITOS TERMINAIS - FORNECIMENTO E INSTALAÇÃO. AF_12/2015 | M | 192.8 | 6.06 | 7.63 | 1471.06 |  | 192.8
12.14 | 91928 | CABO DE COBRE ISOLADO PVC 450/750V 4MM2 RESISTENTE A CHAMA - FORNECIMENTO E INSTALACAO | M | 126.68 | 4.42 | 5.56 | 704.34 |  | 126.68 | 31.67
12.15 | 91927 | CABO DE COBRE ISOLADO PVC 450/750V 2,5MM2 RESISTENTE A CHAMA - FORNECIMENTO E INSTALACAO | M | 1020.18 | 3.58 | 4.51 | 4601.01 |  | 1020.18 | 340.06 | 371.73
12.16 | 90447 | RASGO EM ALVENARIA PARA ELETRODUTOS COM DIAMETROS MENORES OU IGUAIS A 40 MM. AF_05/2015 | M | 106.5 | 4.45 | 5.6 | 596.4 |  | 106.502
12.17 | 91854 | ELETRODUTO FLEXÍVEL CORRUGADO, PVC, DN 25 MM (3/4"), PARA CIRCUITOS TERMINAIS, INSTALADO EM PAREDE - FORNECIMENTO E INSTALAÇÃO. AF_12/2015 | M | 371.73 | 6.03 | 7.59 | 2821.43 |  | 371.73
12.18 | 91873 | ELETRODUTO DE PVC RIGIDO ROSCAVEL DN 40MM (1 1/2") INCL CONEXOES, FORNECIMENTO E INSTALACAO | M | 34.6 | 12.48 | 15.72 | 543.91 |  | 34.6
12.19 | 91836 | ELETRODUTO FLEXÍVEL CORRUGADO, PVC, DN 32 MM (1"), PARA CIRCUITOS TERMINAIS, INSTALADO EM FORRO - FORNECIMENTO E INSTALAÇÃO. AF_12/2015 | M | 52 | 7.55 | 9.51 | 494.52 |  | 52
12.20 | 93009 | ELETRODUTO RÍGIDO ROSCÁVEL, PVC, DN 60 MM (2") - FORNECIMENTO E INSTALAÇÃO. AF_12/2015 | M | 55.3 | 14.44 | 18.19 | 1005.9 |  | 55.3
12.21 | 92008 | TOMADA BAIXA DE EMBUTIR (2 MÓDULOS), 2P+T 10 A, INCLUINDO SUPORTE E PLACA - FORNECIMENTO E INSTALAÇÃO. AF_12/2015 | UN | 39 | 27.23 | 34.3 | 1337.7 |  | 39
12.22 | 91993 | TOMADA ALTA DE EMBUTIR (1 MÓDULO), 2P+T 20 A, INCLUINDO SUPORTE E PLACA - FORNECIMENTO E INSTALAÇÃO. AF_12/2015 | UN | 4 | 26.81 | 33.78 | 135.12 |  | 4
12.23 | 91953 | INTERRUPTOR SIMPLES DE EMBUTIR 10A/250V 1 TECLA, COM PLACA - FORNECIMENTO E INSTALACAO | UN | 4 | 16.14 | 20.33 | 81.32 |  | 4
12.24 | 91959 | NTERRUPTOR SIMPLES (2 MÓDULOS), 10A/250V, INCLUINDO SUPORTE E PLACA -FORNECIMENTO E INSTALAÇÃO. AF_12/2015 | UN | 2 | 25.5 | 32.13 | 64.26 |  | 2
12.25 | 91967 | INTERRUPTOR SIMPLES (3 MÓDULOS), 10A/250V, INCLUINDO SUPORTE E PLACA FORNECIMENTO E INSTALAÇÃO. AF_12/2015 | UN | 6 | 34.88 | 43.94 | 263.64 |  | 6
12.26 | 97592 | LUMINÁRIA TIPO PLAFON, DE SOBREPOR, COM 1 LÂMPADA LED - FORNECIMENTO E INSTALAÇÃO. AF_11/2017 | UN | 45 | 30.26 | 38.12 | 1715.4 |  | 45
12.27 | COMPOSIÇÃO 8 | LUMINARIA DE EMBUTIR EM CHAPA DE ACO PARA 2 LAMPADAS LED ATÉ 20 W COM REFLETOR E ALETAS EM ALUMINIO INCLUINDO 02 LAMPADAS 20 W - INSTALADA | UN | 21 | 112.46 | 141.69 | 2975.49 |  | 21
12.28 | COMPOSIÇÃO 23 | REFLETOR RETANGULAR BIVOLT, LUZ BRANCA, 100 W - FORNECIMENTO E INSTALAÇÃO | UN | 4 | 162.41 | 204.63 | 818.52 |  | 4
12.29 | 93673 | DISJUNTOR TRIPOLAR TIPO DIN, CORRENTE NOMINAL DE 50A - FORNECIMENTO E UNINSTALAÇÃO. AF_04/2016 | UN | 2 | 75.68 | 95.35 | 190.7 |  | 2
12.30 | 74130/005 | DISJUNTOR TERMOMAGNETICO TRIPOLAR PADRAO NEMA (AMERICANO) 60 A 100A 240V, FORNECIMENTO E INSTALACAO | UN | 2 | 105.48 | 132.9 | 265.8 |  | 2
12.31 | 93653 | DISJUNTOR MONOPOLAR TIPO DIN, CORRENTE NOMINAL DE 10A - FORNECIMENTO E INSTALAÇÃO. AF_04/2016 | UN | 4 | 9.37 | 11.8 | 47.2 |  | 4
12.32 | 93654 | DISJUNTOR MONOPOLAR TIPO DIN, CORRENTE NOMINAL DE 16A - FORNECIMENTO E INSTALAÇÃO. AF_04/2016 | UN | 4 | 9.79 | 12.33 | 49.32 |  | 4
12.33 | 93655 | DISJUNTOR MONOPOLAR TIPO DIN, CORRENTE NOMINAL DE 20A - FORNECIMENTO E INSTALAÇÃO. AF_04/2016 | UN | 2 | 10.59 | 13.34 | 26.68 |  | 2
12.34 | 93662 | DISJUNTOR BIPOLAR TIPO DIN, CORRENTE NOMINAL DE 20A - FORNECIMENTO E INSTALAÇÃO. AF_04/2016 | UN | 2 | 49.38 | 62.21 | 124.42 |  | 2
12.35 | 93663 | DISJUNTOR BIPOLAR TIPO DIN, CORRENTE NOMINAL DE 25A - FORNECIMENTO E INSTALAÇÃO. AF_04/2016 | UN | 4 | 49.38 | 62.21 | 248.84 |  | 4
12.36 | COMPOSIÇÃO 11 | DISPOSITIVO DPS CLASSE II, 1 POLO, TENSAO MAXIMA DE 175 V, CORRENTE MAXIMA DE *45* KA (TIPO AC) | UN | 4 | 90.92 | 114.55 | 458.2 |  | 4
12.37 | COMPOSIÇÃO 12 | DISPOSITIVO DR, 4 POLOS, SENSIBILIDADE DE 30 MA, CORRENTE DE 100 A, TIPO AC | UN | 1 | 446.32 | 562.36 | 562.36 |  | 1
12.38 | 91944 | CAIXA RETANGULAR 4" X 4" BAIXA (0,30 M DO PISO), PVC, INSTALADA EM PAREDE - FORNECIMENTO E INSTALAÇÃO. AF_12/2015 | UN | 9 | 9.3 | 11.71 | 105.39 |  | 9
12.39 | 83463 | QUADRO DE DISTRIBUICAO DE ENERGIA EM CHAPA DE ACO GALVANIZADO, PARA 12 DISJUNTORES TERMOMAGNETICOS MONOPOLARES, COM BARRAMENTO TRIFASICO E NEUTRO - FORNECIMENTO E INSTALACAO | UN | 1 | 356.52 | 449.21 | 449.21 |  | 1
12.40 | 74131/005 | QUADRO DE DISTRIBUICAO DE ENERGIA DE EMBUTIR, EM CHAPA METALICA, PARA 24 DISJUNTORES TERMOMAGNETICOS MONOPOLARES, COM BARRAMENTO TRIFASICO E NEUTRO, FORNECIMENTO E INSTALACAO | UN | 1 | 526.85 | 663.83 | 663.83 |  | 1
12.41 | 91941 | CAIXA RETANGULAR 4" X 2" BAIXA (0,30 M DO PISO), PVC, INSTALADA EM PAREDE - FORNECIMENTO E INSTALAÇÃO. AF_12/2015 | UN | 41 | 6.8 | 8.56 | 350.96 |  | 41
12.42 | 98111 | CAIXA DE INSPEÇÃO PARA ATERRAMENTO, CIRCULAR, EM POLIETILENO, DIÂMETRO INTERNO = 0,3 M. AF_05/2018 | UN | 4 | 19.9 | 25.07 | 100.28 |  | 4
12.43 | 83399 | RELE FOTOELETRICO P/ COMANDO DE ILUMINACAO EXTERNA 220V/1000W - FORNECIMENTO E INSTALACAO | UN | 1 | 31.75 | 40 | 40 |  | 1
13.0 |  | INSTALAÇÃOES DE LÓGICA | [5 empty] | 7146.13
13.1 | 91944 | CAIXA RETANGULAR 4" X 4" BAIXA (0,30 M DO PISO), PVC, INSTALADA EM PAREDE - FORNECIMENTO E INSTALAÇÃO. AF_12/2015 | UD | 2 | 9.3 | 11.71 | 23.42 |  | 2
13.2 | 90447 | RASGO EM ALVENARIA PARA ELETRODUTOS COM DIAMETROS MENORES OU IGUAIS A 40 MM. AF_05/2015 | M | 41 | 4.45 | 5.6 | 229.6 |  | 41
13.3 | 91836 | ELETRODUTO FLEXÍVEL CORRUGADO, PVC, DN 32 MM (1"), PARA CIRCUITOS TERMINAIS, INSTALADO EM FORRO - FORNECIMENTO E INSTALAÇÃO. AF_12/2015 | M | 85 | 7.55 | 9.51 | 808.35 |  | 67
13.4 | 91941 | CAIXA RETANGULAR 4" X 2" BAIXA (0,30 M DO PISO), PVC, INSTALADA EM PAREDE - FORNECIMENTO E INSTALAÇÃO. AF_12/2015 | UD | 16 | 6.8 | 8.56 | 136.96 |  | 16
13.5 | 98294 | CABO ELETRÔNICO CATEGORIA 5E, INSTALADO EM EDIFICAÇÃO RESIDENCIAL - FORNECIMENTO E INSTALAÇÃO. AF_03/2018 | M | 310.5 | 1.65 | 2.07 | 642.73 |  | 310.5
13.6 | 98296 | CABO ELETRÔNICO CATEGORIA 6, INSTALADO EM EDIFICAÇÃO RESIDENCIAL - FORNECIMENTO E INSTALAÇÃO. AF_03/2018 | M | 310.5 | 2.52 | 3.17 | 984.28 |  | 310.5
13.7 | 98302 | PATCH PANEL 24 PORTAS, CATEGORIA 6 - FORNECIMENTO E INSTALAÇÃO. AF_03/ | UD | 2 | 497.66 | 627.05 | 1254.1 |  | 2
13.8 | COMPOSIÇÃO 10 | PATCH CORD, CATEGORIA 5 E, EXTENSAO DE 1,50 M | UD | 16 | 3.65 | 4.59 | 73.44 |  | 16
13.9 | COMPOSIÇÃO 3 | RACK FECHADO 24UX19"X670MM, PORTA EM ACRILICO COM REGUA PARA 6 TOMADAS; 02 BANDEJAS, ORGANIZADOR DE CABOS E PATCH PANEL 24 PORTAS – FORNECIMENTO E INSTALAÇÃO | UD | 1 | 1493.6 | 1881.93 | 1881.93 |  | 1
13.10 | 98307 | TOMADA DE REDE RJ45 - FORNECIMENTO E INSTALAÇÃO. AF_03/2018 | UD | 18 | 27.38 | 34.49 | 620.82 |  | 18
13.11 | 100556 | CAIXA DE PASSAGEM PARA TELEFONE 15X15X10CM (SOBREPOR), FORNECIMENTO E INSTALACAO. | UD | 5 | 29.6 | 37.29 | 186.45 |  | 5
13.12 | 100560 | QUADRO DE DISTRIBUICAO PARA TELEFONE N.2, 20X20X12CM EM CHAPA METALICA, DE EMBUTIR, SEM ACESSORIOS, PADRAO TELEBRAS, FORNECIMENTO E INSTALACAO | UD | 3 | 80.44 | 101.35 | 304.05 |  | 3
14.0 |  | INSTALAÇÃO HIDRÁULICA E SANITÁRIA | [5 empty] | 6996.66
14.1 |  | INSTALAÇÃO HIDRÁULICA
14.1.1 | 90447 | RASGO EM ALVENARIA PARA RAMAIS/ DISTRIBUIÇÃO COM DIAMETROS MENORES OU IGUAIS A 40 MM. AF_05/2015 | M | 8 | 4.45 | 5.6 | 44.8 |  | 4
14.1.2 | 86872 | TANQUE DE LOUÇA BRANCA COM COLUNA, 30L OU EQUIVALENTE - FORNECIMENTO E INSTALAÇÃO. AF_12/2013 | UD | 2 | 592.52 | 746.57 | 1493.14 |  | 2
14.1.3 | 86914 | TORNEIRA CROMADA 1/2" OU 3/4" PARA TANQUE, PADRÃO MÉDIO - FORNECIMENTO E INSTALAÇÃO. AF_12/2013 | UD | 2 | 38.54 | 48.56 | 97.12 |  | 2
14.1.4 | 94497 | REGISTRO DE GAVETA BRUTO, LATÃO, ROSCÁVEL, 1 1/2, INSTALADO EM RESERVAÇÃO DE ÁGUA DE EDIFICAÇÃO QUE POSSUA RESERVATÓRIO DE FIBRA/FIBROCIMENTO FORNECIMENTO E INSTALAÇÃO. AF_06/2016 | UD | 1 | 79.81 | 100.56 | 100.56 |  | 1
14.1.5 | 89449 | TUBO, PVC, SOLDÁVEL, DN 50MM, INSTALADO EM PRUMADA DE ÁGUA FORNECIMENTO E INSTALAÇÃO. AF_12/2014_P | M | 55 | 12.12 | 15.27 | 839.85 |  | 55
14.1.6 | 89402 | TUBO, PVC, SOLDÁVEL, DN 25MM, INSTALADO EM RAMAL DE DISTRIBUIÇÃO DE ÁGUA FORNECIMENTO E INSTALAÇÃO. AF_12/2014_P | M | 6 | 6.63 | 8.35 | 50.1 |  | 6
14.2 |  | SANITÁRIA
14.2.1 | 98105 | CAIXA DE INSPEÇÃO EM CONCRETO PRÉ-MOLDADO DN 60CM COM TAMPA H= 60CM -FORNECIMENTO E INSTALACAO | UD | 4 | 526.69 | 663.62 | 2654.48 |  | 4
14.2.2 | 89714 | TUBO PVC, SERIE NORMAL, ESGOTO PREDIAL, DN 100 MM, FORNECIDO E INSTALADO EM RAMAL DE DESCARGA OU RAMAL DE ESGOTO SANITÁRIO. AF_12/2014_ | M | 25 | 42.17 | 53.13 | 1328.25 |  | 25
14.2.3 | 89712 | TUBO PVC, SERIE NORMAL, ESGOTO PREDIAL, DN 50 MM, FORNECIDO E INSTALADO EM RAMAL DE DESCARGA OU RAMAL DE ESGOTO SANITÁRIO. AF_12/2014_P | M | 12 | 21.1 | 26.58 | 318.96 |  | 12
14.2.4 | 89733 | JOELHO 90 GRAUS, PVC, SERIE NORMAL, ESGOTO PREDIAL, DN 50 MM, JUNTA SOLDÁVEL, FORNECIDO E INSTALADO EM RAMAL DE DESCARGA OU RAMAL DE ESGOTO SANITÁRIO. AF_12/2014_P | UD | 4 | 13.77 | 17.35 | 69.4 |  | 4
15.0 |  | FORRO | [5 empty] | 21328.64
15.1 | 39513 | FORRO DE FIBRA MINERAL EM PLACAS DE 625 X 625 MM, E = 15/16 MM, BORDA REBAIXADA,COM PINTURA ANTIMOFO, APOIADO EM PERFIL DE ACO GALVANIZADO COM 24 MM DE BASE -INSTALADO | M2 | 152 | 111.37 | 140.32 | 21328.64
LIMPEZA GERAL | [5 empty] | TOTAL DO ITEM |  | 20774.62
16 |  | LIMPEZA GERAL | [5 empty] | 20774.62 |  |  | = 5 X 2,5 |  | 12.5
16.1 | 99802 | LIMPEZA DE PISO CERÂMICO OU PORCELANATO COM VASSOURA A SECO. AF_04/201 | M2 | 241 | 0.35 | 0.44 | 106.04 |  | 3.125
16.2 | 99808 | LIMPEZA DE REVESTIMENTO CERÂMICO EM PAREDE UTILIZANDO ÁCIDO MURIÁTICO. | M2 | 217.75 | 2.41 | 3.03 | 659.78
16.3 | COMPOSIÇÃO 7 | BOTA FORA CAÇAMBA 7 M3 | UD | 40 | 397 | 500.22 | 20008.8
|  | TOTAL GERAL DA REFORMA COM AMPLIAÇÃO | [5 empty] | 2033163.95
Dois Milhões, Trinta e Três Mil, Cento e Sessenta e Três Reais e Noventa e Cinco Centavos.
2033163.95

## BDI
COMPOSIÇÃO DO BDI OBRAS
DESCRIÇÃO |  | %
GRUPO A
A1 | (AC) ADMINISTRAÇÃO CENTRAL - VARIA CONFORME O PORTE DA NÚMERO DE OBRAS EM ANDAMENTO, VOLUME FINANCEIRO DAS OBRAS A INICIAREM, ETC, EM CADA EM CADA EMPRESA - (ACORDAO 2622/2013 - 3,0% A 5,5%) | 3%
| TOTAL DO GRUPO A = | 3% |  | 105% | 1.05
|  |  |  | 101.2% | 1.0121
GRUPO B |  |  |  | 106.5% | 1.0653
B1 | (DF) DESPESAS FINANCEIRAS - (ACORDAO 2622/2013 - 0,59% A 1,39%) | 1.21% |  | 89.85% | 0.8985
B2 | (S) SEGUROS - (ACORDAO 2622/2013 SEGURO + GARANTIA - 0,8% A 1,0%) | 0.4%
B2 | (G) GARANTIAS - (ACORDAO 2622/2013 SEGURO + GARANTIA - 0,8% A 1,0%) | 0.4% | 113.2% |  | 1.1321
B3 | (R) TAXA DE RISCO E IMPREVISTOS - (ACORDAO 2622/2013 0,97% A 1,27%) | 1.2% | 126% |  | 1.26
B4 | (L) LUCRO (ACORDAO 2622/2013 6,16% A 8,96%) | 6.53% | 26% |  | 0.8985
| TOTAL DO GRUPO B = | 9.74% |  |  | 0.25999
GRUPO C
C1 | ISS - (ISS% CONSIDERANDO 40% DE MATRIAL) - LEI do Múnicipio da Execução da Obra
C2 | %MÃO DE OBRA | 40% | 105%
C3 | ISS DO MUNICÍPIO (Verificar la LEI do Múnicipio da Execução da Obra) | 5% | 101.2%
C4 | SUBTOTAL ISS (C2 X C3) = | 2% | 106.5%
C5 | PIS | 0.65% | 89.85% |  | 113.2%
C6 | COFINS | 3% |  |  | 126%
C7 | CPRB | 4.5% |  |  | 26%
| TOTAL DO GRUPO C = | 10.15%
TOTAL BDI (ACORDAO 2369/2011) |  | 26%
BDI = (1+AC+S+R+G)x(1+DF)X(1+L)) -1 1-I Onde: AC = taxa representativa das despesas de rateio da Administração Central; S = taxa representativa de Seguros; R = taxa representativa de Riscos; G = taxa representativa de Garantias; DF = taxa representativa das Despesas Financeiras; L = taxa representativa do Lucro; I = taxa representativa da incidência de Impostos.
Cuiabá , 07/10/2020
___________________________________
EDNO MARTIMIANO DE CARVALHO
Engenheiro Civil