## COMPOSIÇÃO
COMPOSIÇÃO 01 | COMPOSIÇÃO 01
|  | PLACA DA OBRA |  |  | M2 | 441.3279
INSUMO | 4813 | PLACA DE OBRA (PARA CONSTRUCAO CIVIL) EM CHAPA GALVANIZADA *N. 22*, ADESIVADA | M2 | 1.05 | 373.89 | 392.5845
INSUMO | 3992 | TABUA DE MADEIRA APARELHADA *2,5 X 30* CM, MACARANDUBA, ANGELIM OU EQUIVALENTE DA REGIAO | M | 1,6923000 | 15,29 | 25.8753
INSUMO | 4433 | PECA DE MADEIRA NAO APARELHADA *7,5 X 7,5* CM (3 X 3 ") MACARANDUBA, ANGELIM OU EQUIVALENTE DA REGIAO | M | 1,2273000 | 6,89 | 8.4561
INSUMO | 5061 | PREGO DE ACO POLIDO COM CABECA 18 X 27 (2 1/2 X 10) | KG | 0,0428000 | 11,40 | 0.48792
COMPOSICAO | 88239 | AJUDANTE DE CARPINTEIRO COM ENCARGOS COMPLEMENTARES | H | 0,2042000 | 14,91 | 3.0446
COMPOSICAO | 88262 | CARPINTEIRO DE FORMAS COM ENCARGOS COMPLEMENTARES | H | 0,6127000 | 17,64 | 10.808
COMPOSICAO | 91692 | SERRA CIRCULAR DE BANCADA COM MOTOR ELÉTRICO POTÊNCIA DE 5HP, COM COIFA PARA DISCO 10" - CHP DIURNO. AF_08/2015 | CHP | 0,0044000 | 16,24 | 0.071456
COMPOSIÇÃO 01 | COMPOSIÇÃO 02
|  | DUTO PERFURADO-ELETROCALHA CHAPA DE AÇO (50X100)MM |  |  | M | 73.089
Próprio | 8.0078 | Eletrocalha metálica lisa 100 x 50 mm (ref. valemam ou equivalente técnica), contendo pintura, tampa de encaixe, junção para eletrocalha, derivações, suporte vertical para fixação. Todo o material necessário para instalação da eletrocalha. Fornecimento e instalação. | M | 1 | 71,77 | 73.089
SINAPI | 88264 | ELETRICISTA COM ENCARGOS COMPLEMENTARES | H | 0,6 | 17,64 | 10.584
SINAPI | 88247 | AUXILIAR DE ELETRICISTA COM ENCARGOS COMPLEMENTARES | H | 0,6 | 14,91 | 8.946
SEINFRA | C1908 | PINTURA EXTERNA DE RUFOS, CALHAS E CONDUTORES C/ESMALTE SINTÉTICO | M | 1,0 | 10,80 | 10.8
SEINFRA | I1048 | DUTO PERFURADO-ELETROCALHA CHAPA DE AÇO (50X100)MM | M | 1,0 | 35,50 | 35.5
ORSE | 7490 | Junção com aba 100 mm para eletrocalha metálica, Leitofort (ref.: Mopa ou similar) | un | 0,5 | 5,50 | 2.75
ORSE | 3637 | Suporte vertical 100 x 50 mm para fixação de eletrocalha metálica ( ref.: Mopa ou similar) | un | 1,0 | 2,10 | 2.1
ORSE | 3990 | Tampa de encaixe 100 X3000 - Z para eletrocalha metálica (ref.: mopa ou similar) | m | 0,33 | 7,30 | 2.409
COMPOSIÇÃO 03
|  | RACK FECHADO 24UX19"X670MM, PORTA EM ACRILICO COM REGUA PARA 6 TOMADAS; 02 BANDEJAS, ORGANIZADOR DE CABOS E PATCH PANEL 24 PORTAS – FORNECIMENTO E INSTALAÇÃO |  |  | UD | 1488.24
materiais
| 00039594 | PATCH PANEL, 24 PORTAS, CATEGORIA 5E, COM RACKS DE 19" E 1 U DE ALTURA | ud | 1 | 164.45 | 164.45
| cotação | Organizador de cabos horizontal com tampa frontal removível 19" X 1U | ud | 1 | 75.58 | 75.58
| cotação | Régua 1UX19" com 06 tomadas | ud | 1 | 62.69 | 62.69
| cotação | Fornecimento e instalação de rack fechado 24Ux19"x770mm, porta em acrilico, segundo plano de recuo, com fechadura. | ud | 1 | 922.58 | 922.58
| cotação | Bandeja Fixa para Rack 1U Curitiba 19Pol 700mm Preto | ud | 2 | 66.37 | 132.74
mão de obra
| 000088264 | eletricista | h | 4 | 17,64 | 70.56
| 000088247 | auxiliar de eletricista | h | 4 | 14,91 | 59.64
|  | total |  |  |  | 130.2
|  | total |  |  |  | 1358.04
|  | preço de venda |  |  |  | 1488.24
material cotado Macro Distribuidora mais conection tel 36483000
COMPOSIÇÃO 04
|  | DEMOLIÇÃO DE CONCRETO SIMPLES |  |  | M3 | 216.762
Demolição de concreto simples
|  | pedreiro | h | 1.3 | 17,64 | 22.932
|  | servente | h | 13 | 14,91 | 193.83
|  | preço de venda |  |  |  | 216.762
coeficientes retirados planilha secid
COMPOSIÇÃO 05
|  | RETIRA DE DIVISÓRIA DE GRANILITE |  |  | M2 | 16.4241
assentamento piso podotatil
unid:m²
|  | Pdreiro | h | 0.5 | 17,64 | 8.82
|  | Servente | h | 0.51 | 14,91 | 7.6041
|  | preço de venda |  |  |  | 16.4241
COMPOSIÇÃO 06
|  | LAVATÓRIO DE LOUÇA BRANCA SUSPENSO, 38,5X38,5 CM OU EQUIVALENTE FORNECIMENTO E INSTALAÇÃO |  |  | UD | 690.1949
| 4384 | PARAFUSO NIQUELADO 3 1/2" COM ACABAMENTO CROMADO PAR FIXAR PEÇA SANITÁRIA, INCLUI PORCA CEGA ARRUELA E BUCHA DE NYLON TAMANHO S8 | UD | 2 | 16.31 | 32.62
|  | LAVATÓRIO DE CANTO SUSPENSO PARA PCD 38,5X38,5 CM L76 DECA OU SIMILAR | UD | 1 | 647.71 | 647.71
| 34356 | REJUNTE EPOXI BRANCO | KG | 0.0507 | 3.15 | 0.15971
|  | TOTAL MATERIAL |  |  |  | 680.4897
LAVATÓRIO COTADO NA INTERNET PADOVANI
MAO DE OBRA
|  | ENCANADOR OU BOMBEIRO | H | 0.39 | 17.86 | 6.9654
|  | SERVENTE COM ENCARGOS | H | 0.19 | 14.42 | 2.7398
|  | TOTAL |  |  |  | 9.7052
COMPOSIÇÃO 07
|  | CAÇAMBA BOTA FORA 7,0 M³ | UD |  | UD | 397
|  | Locação de caçamba para bota fora de entulhos capacidade de 7,0m³ | UD | 1 | 327 | 327
|  | Taxa de destinação final de resíduos sólidos da construção civil | UD | 7 | 10 | 70
397
COMPOSIÇÃO 08
|  | LUMINARIA DE EMBUTIR EM CHAPA DE ACO PARA 2 LAMPADAS LED ATÉ 18/20 W COM REFLETOR E ALETAS EM ALUMINIO INCLUINDO 02 LAMPADAS LED 18/20 W – FORNECIMENTO E INSTALAÇÃO |  |  | UD | 112.464
unid: unitario
mão de obra
| 88264 | eletricista | h | 0.6 | 18.45 | 11.07
| 88247 | auxiliar de eletricista | h | 0.6 | 14.39 | 8.634
|  | total |  |  |  | 19.704
materiais
| 00012232 | LUMINARIA DE SOBREPOR EM CHAPA DE ACO PARA 2 LAMPADAS FLUORESCENTES DE *18* W, PERFIL COMERCIAL (NAO INCLUI REATOR E LAMPADAS) | ud | 1 | 13.96 | 13.96
| 00039387 | LAMPADA LED TUBULAR BIVOLT 18/20 W, BASE G13 | ud | 2 | 39.4 | 78.8
|  | total |  |  |  | 92.76
|  | preço de venda |  |  |  | 112.464
COMPOSIÇÃO 09
|  | Fornecimento e instalação de conectores RJ45, 8 vias macho |  |  |  | 5.095
unid:ud
mão de obra
| 000088264 | eletricista | h | 0.125 | 18.45 | 2.3062
| 000088247 | auxiliar de eletricista | h | 0.125 | 14.39 | 1.7988
|  | total |  |  |  | 4.105
materiais
| 00039602 | CONECTOR MACHO RJ - 45, CATEGORIA 5 E | ud | 1 | 0.99 | 0.99
|  | total |  |  |  | 0.99
|  | preço de venda |  |  |  | 5.095
COMPOSIÇÃO 10
|  | Cabo utp – Fornecimento e Instalação |  |  |  | 3.6472
unid: m
mão de obra
| 000088264 | eletricista | h | 0.08 | 18.45 | 1.476
| 000088247 | auxiliar de eletricista | h | 0.08 | 14.39 | 1.1512
|  | total |  |  |  | 2.6272
materiais
| 00039598 | CABO DE PAR TRANCADO UTP, 4 PARES, CATEGORIA 5E | m | 1 | 1.02 | 1.02
|  | total |  |  |  | 1.02
|  | preço de venda |  |  |  | 3.6472
obs: cabo cotado na Plug mais conection R$420,90 rolo com 305,00m
fone 36485700
COMPOSIÇÃO 11
|  | DISPOSITIVO DPS CLASSE II, 1 POLO, TENSAO MAXIMA DE 275 V, CORRENTE MAXIMA DE *45* - FORNECIMENTO E INSTALAÇÃO | 1 |  |  | 80.105
unid: m²
mão de obra
| 88264 | eletricista | h | 0.125 | 18.45 | 2.3062
| 88247 | auxiliar de eletricista |  | 0.125 | 14.39 | 1.7988
|  | total |  |  |  | 4.105
materiais
| 00039471 | DISPOSITIVO DPS CLASSE II, 1 POLO, TENSAO MAXIMA DE 275 V, CORRENTE MAXIMA DE *45* | ud | 1 | 76 | 76
|  | total |  |  |  | 76
|  | preço de venda |  |  |  | 80.105
COMPOSIÇÃO 12
|  | DISPOSITIVO DR, 4 POLOS, SENSIBILIDADE DE 30 MA, CORRENTE DE 100 A, TIPO AC FORNECIMENTO E INSTALAÇÃO | 1 |  |  | 392.306
unid: m²
mão de obra
| 000088264 | eletricista | h | 0.4 | 18.45 | 7.38
| 000088247 | auxiliar de eletricista |  | 0.4 | 14.39 | 5.756
|  | total |  |  |  | 13.136
materiais
| 00039464 | DISPOSITIVO DR, 4 POLOS, SENSIBILIDADE DE 30 MA, CORRENTE DE 100 A, TIPO AC | ud | 1 | 379.17 | 379.17
|  | total |  |  |  | 379.17
|  | preço de venda |  |  |  | 392.306
COMPOSIÇÃO 13
|  | Demolição de piso revestido em granilite | M2 |  |  | 23.3212
|  | pedreiro | h | 0.14 | 18.28 | 2.5592
|  | servente | h | 1.4 | 14.83 | 20.762
|  | preço de venda |  |  |  | 23.3212
COMPOSIÇÃO 14
|  | LIMPEZA DE BRISAS COM LAVAORA ALTA PRESSÃO | M2 |  |  | 8.9266
|  | LAVADORA DE ALTA PRESSAO (LAVA-JATO) PARA AGUA FRIA, PRESSAO DE OPERACAOENTRE 1400 E 1900 LIB/POL2, VAZAO MAXIMA ENTRE 400 E 700 L/H | UN | 0.000425 | 3446 | 1.4646
|  | MONTAGEM E DESMONTAGENS DE ANDAIMES | h | 0.2 | 23 | 4.6
|  | SERVENTE COM ENCARGOS COMPLEMENTARES | h | 0.2 | 14.31 | 2.862
|  | preço de venda |  |  |  | 8.9266
COMPOSIÇÃO 15
|  | BARRA DE APOIO RETA, EM ACO INOX POLIDO, COMPRIMENTO 80CM, DIAMETRO MINIMO 3CM | UD |  |  | 234.428
| 88316 | SERVENTE | h | 0.1 | 14.73 | 1.473
| 88309 | pedreiro | h | 0.2456 | 18.18 | 4.465
| COTAÇÃO | BARRA DE APOIO RETA, EM ACO INOX POLIDO, COMPRIMENTO 80CM, DIAMETRO MINIMO 3CM | UN | 1 | 228.49 | 228.49
234.428
COMPOSIÇÃO 16
|  | BARRA DE APOIO RETA, EM ACO INOX POLIDO, COMPRIMENTO 60CM, DIAMETRO MINIMO 3CM | M2 |  |  | 198.888
| 88316 | SERVENTE | h | 0.1 | 14.73 | 1.473
| 88309 | pedreiro | h | 0.2456 | 18.18 | 4.465
| COTAÇÃO | BARRA DE APOIO RETA, EM ACO INOX POLIDO, COMPRIMENTO 80CM, DIAMETRO MINIMO 3CM | UN | 1 | 192.95 | 192.95
198.888
| 13.23 | refletor led 100W 110/220 - 9000 lm, 6000K + Fotocelula – Fornecimento e Instalação | 1
unid: m²
mão de obra
| 000088264 | eletricista | h | 1 | 18.45 | 18.45
| 000088247 | auxiliar de eletricista |  | 0.8 | 14.39 | 11.512
|  | total |  |  |  | 29.962
materiais
|  | refletor com led ref.9000 lm marca opus ou similar | ud | 1 | 236.9 | 276.9
|  | total |  |  |  | 276.9
|  | preço de venda |  |  |  | 306.862
material cotado Eletrofios tel. (65) 3618-2500

## CRONOGRAMA
CRONOGRAMA FÍSICO FINANCEIRO
OBRA: REVITALIZAÇÃO COM AMPLIAÇÃO DOS BLOCOS DA SEDE DO DETRAN/SEDE
LOCAL: AV.DR. HÉLIO RIBEIRO, 100 CEP 78048-910
DATA |  | AGO/2020
ITEM | ESPECIFICAÇÃO | % | TOTAL DO ITEM | DIAS | [24 empty] | TOTAL
|  | ITEM |  | % | 30 | % | 60 | % | 90 | % | 120 |  | 150 | % | 180 | % | 210 | % | 240 | % | 270 | % | 300 | % | 330 | % | 360 | % |  |  | 16.6667
1.0 | SERVIÇOS PRELIMINARES/ ADMINISTRAÇÃO | 10.54% | 214300.06 | 100% | 214300.06 | [22 empty] | 100% | 214300.06 | OK
2.0 | PRESIDENCIA | 9.109% | 185205.59 | 10% | 18520.559 | 10% | 18520.559 | 10% | 18520.559 | 10% | 18520.559 | 10% | 18520.559 | 10% | 18520.559 | 10% | 18520.559 | 10% | 18520.559 | 10% | 18520.559 | 10% | 18520.559 |  |  |  |  | 100% | 185205.59 | OK
3.0 | DIRETORIA SISTEMICA - DAS | 14.66% | 298031.2 | 10% | 29803.12 | 10% | 29803.12 | 10% | 29803.12 | 10% | 29803.12 | 10% | 29803.12 | 10% | 29803.12 | 10% | 29803.12 | 10% | 29803.12 | 10% | 29803.12 | 10% | 29803.12 |  |  |  |  | 100% | 298031.2 | OK
4.0 | PROTOCOLO | 7.809% | 158767.8 | 10% | 15876.78 | 10% | 15876.78 | 10% | 15876.78 | 10% | 15876.78 | 10% | 15876.78 | 10% | 15876.78 | 10% | 15876.78 | 10% | 15876.78 | 20% | 31753.56 | [6 empty] | 100% | 158767.8 | OK
5.0 | AUDITORIO | 8.263% | 167996.37 | 10% | 16799.637 | 10% | 16799.637 | 10% | 16799.637 | 10% | 16799.637 | 10% | 16799.637 | 10% | 16799.637 | 10% | 16799.637 | 10% | 16799.637 | 10% | 16799.637 | 10% | 16799.637 |  |  |  |  | 100% | 167996.37 | OK
6.0 | ALMOXARIFADO | 10.71% | 217785.2 | 10% | 21778.52 | 10% | 21778.52 | 10% | 21778.52 | 10% | 21778.52 | 10% | 21778.52 | 10% | 21778.52 | 10% | 21778.52 | 10% | 21778.52 | 10% | 21778.52 | 10% | 21778.52 |  |  |  |  | 100% | 217785.2 | OK
7.0 | CORREGEDORIA | 5.506% | 111952.73 |  |  |  |  | 10% | 11195.273 | 10% | 11195.273 | 10% | 11195.273 | 10% | 11195.273 | 10% | 11195.273 | 10% | 11195.273 | 10% | 11195.273 | 10% | 11195.273 | 10% | 11195.273 | 10% | 11195.273 | 100% | 111952.73 | OK
8.0 | CANTINA | 3.644% | 74078.36 |  |  |  |  | 10% | 7407.836 | 10% | 7407.836 | 10% | 7407.836 | 10% | 7407.836 | 10% | 7407.836 | 10% | 7407.836 | 10% | 7407.836 | 10% | 7407.836 | 10% | 7407.836 | 10% | 7407.836 | 100% | 74078.36 | OK
9.0 | AMPLIAÇÃO DEPOSITO | 28.54% | 580223.58 | 10% | 58022.358 | 10% | 58022.358 | 10% | 58022.358 | 10% | 58022.358 | 10% | 58022.358 | 10% | 58022.358 | 10% | 58022.358 | 10% | 58022.358 | 10% | 58022.358 | 10% | 58022.358 |  |  |  |  | 100% | 580223.58 | OK
10.0 | LIMPEZA FINAL | 1.221% | 24823.06 | 8.3% | 2060.314 | 8.3% | 2060.314 | 8.3% | 2060.314 | 8.3% | 2060.314 | 8.3% | 2060.314 | 8.3% | 2060.314 | 8.3% | 2060.314 | 8.3% | 2060.314 | 8.3% | 2060.314 | 8.3% | 2060.314 | 8% | 1985.8448 | 9% | 2234.0754 | 100% | 24823.06 | OK
OK
TOTAL MENSAL/ ACUMULADO |  | 100% | 2033163.95 | 18.55% | 377161.348 | 8.01% | 162861.288 | 8.925% | 181464.397 | 8.925% | 181464.397 | 8.925% | 181464.397 | 8.925% | 181464.397 | 8.925% | 181464.397 | 8.925% | 181464.397 | 9.706% | 197341.177 | 8.144% | 165587.617 | 1.013% | 20588.9538 | 1.025% | 20837.1844 | 1 | 2033163.95
[5 empty] | 377161.348 |  | 540022.636 |  | 721487.0329 |  | 902951.4299 |  | 1084415.8269 |  | 1265880.2239 |  | 1447344.6209 |  | 1628809.0178 |  | 1826150.1948 |  | 1991737.8118 |  | 2012326.7656 |  | 2033163.95

## PLANILHA
REVITALIZAÇÃO COM AMPLIAÇÃO DOS BLOCOS DA SEDE DO DETRAN/MT
OBRA: REVITALIZAÇÃO COM AMPLIAÇÃO DOS BLOCOS DA SEDE DO DETRAN/SEDE
LOCAL: AV.DR. HÉLIO RIBEIRO, 100 CEP 78048-910 |  |  |  | PREÇO BASE
DATA: AGO/2020 |  |  |  | SINAP |  |  | AGO/2020 |  | 1.26
|  |  |  | BDI 26 % |  |  | DESONERADA
ITEM | CÓDIGO | DESCRIÇÃO | UNID | QUANT | V. UNIT SEM BDI | V. UNIT COM BDI | TOTAL COM BDI | SOMA TOTAL COM BDI |  | 99.27
[6 empty] | TOTAL GERAL |  | 2033163.95 |  | 2033263.22
SERVIÇOS PRELIMINARES GERAL | [5 empty] | TOTAL DO ITEM |  | 214300.06 | OK
1.0 | CÓDIGO | SERVIÇOS PRELIMINARES/ ADMINISTRAÇÃO | [5 empty] | 214300.06
1.1 |  | CANTEIRO DE OBRA E SERVIÇOS PRELIMINARES
1.1.1 | 93207 | EXECUÇÃO DE ESCRITÓRIO EM CANTEIRO DE OBRA EM CHAPA DE MADEIRA COMPENSADA, NÃO INCLUSO MOBILIÁRIO E EQUIPAMENTOS. AF_02/2016 | M2 | 24 | 697.89 | 879.34 | 21104.16
1.1.2 | 93208 | EXECUÇÃO DE ALMOXARIFADO EM CANTEIRO DE OBRA EM CHAPA DE MADEIRA COMPENSADA, INCLUSO PRATELEIRAS. AF_02/2016 | M2 | 24 | 530.91 | 668.94 | 16054.56
1.1.3 | 93212 | EXECUÇÃO DE SANITÁRIO E VESTIÁRIO EM CANTEIRO DE OBRA EM CHAPA DE MADEIRA COMPENSADA, NÃO INCLUSO MOBILIÁRIO. AF_02/2016 | M2 | 6 | 619.29 | 780.3 | 4681.8 |  |  | 4.5
1.1.4 | 93211 | EXECUÇÃO DE REFEITÓRIO EM CANTEIRO DE OBRA EM ALVENARIA, NÃO INCLUSO OBILIÁRIO E EQUIPAMENTOS. AF_02/2016 | M2 | 36 | 382.38 | 481.79 | 17344.44
1.1.5 | COMPOSIÇÃO 01 | PLACA DE OBRA (PARA CONSTRUCAO CIVIL) EM CHAPA GALVANIZADA *N. 22*, ADESIVADA, M2 300,00 | M2 | 12 | 441.3279 | 556.07 | 6672.84
1.1.6 | 95114 | MARTELETE OU ROMPEDOR PNEUMÁTICO MANUAL, 28 KG, COM SILENCIADOR - DEPRECIAÇÃO. AF_07/2016 | H | 256 | 1.57 | 1.97 | 504.32
1.1.7 | 90777 | ENGENHEIRO/ARQUITETO TRAINEE/JUNIOR/AUXILIAR 4 HORAS NA OBRA DUAS VEZES POR SEMANA | H | 408 | 79.17 | 99.75 | 40698 |  | 408
1.1.8 | 90778 | ENGENHEIRO CIVIL DE OBRA PLENO COM ENCARGOS COMPLEMENTARES | H | 510 | 89.98 | 113.37 | 57818.7 |  | 510
1.1.9 | 90776 | ENCARREGADO GERAL COM ENCARGOS COMPLEMENTARES | H | 1920 | 18.83 | 23.72 | 45542.4 |  | 1920
1.1.10 | COMPOSIÇÃO 14 | LAVAGEM DOS BRISES COM LAVADOURA DE ALTA PRESSÃO PARA PINTURA H = 1,00m | M2 | 345.4 | 8.92 | 11.23 | 3878.84
BLOCO 1 - PRESIDÊNCIA 414,33 m² | [5 empty] | TOTAL DO ITEM |  | 185205.59
1.0 |  | DEMOLIÇÕES E RETIRADAS |  |  |  | TOTAL DA ETAPA |  | 2035.75
1.1 | COMPOSIÇÃO 4 | DEMOLIÇÃO DE CONCRETO SIMPLES (CALÇADAE PISO WCS) | M3 | 4 | 216.762 | 273.12 | 1092.48
1.2 | 97633 | DEMOLIÇÃO DE REVESTIMENTO CERÂMICO, DE FORMA MANUAL, SEM REAPROVEITAMENTO. AF_12/2017 | M2 | 18 | 14.85 | 18.71 | 336.78
1.3 | 97644 | REMOÇÃO DE PORTAS, DE FORMA MANUAL, SEM REAPROVEITAMENTO. AF_12/2017 | UD | 13 | 6.04 | 7.61 | 98.93
1.4 | 97663 | REMOÇÃO DE LOUÇAS, DE FORMA MANUAL, SEM REAPROVEITAMENTO. AF_12/2017 | UD | 6 | 8.07 | 10.16 | 60.96
1.5 | 97666 | REMOÇÃO DE METAIS SANITÁRIOS, DE FORMA MANUAL, SEM REAPROVEITAMENTO. AF_12/2017 | UD | 6 | 5.88 | 7.4 | 44.4
1.6 | 97622 | DEMOLIÇÃO DE ALVENARIA DE BLOCO FURADO, DE FORMA MANUAL, COM REAPROVEITAMENTO. AF_12/2017 | M3 | 1.5 | 37.39 | 47.11 | 70.66
1.7 | COMPOSIÇÃO 13 | DEMOLIÇÃO EM PISO DE GRANILITE | M2 | 6 | 23.32 | 29.38 | 176.28
1.8 | COMPOSIÇÃO 5 | RETIRADA DE DIVISÓRIA DE GRANILITE | M2 | 2 | 16.4241 | 20.69 | 41.38
1.9 | 72178 | RETIRADA DE DIVISORIAS EM CHAPAS DE MADEIRA, COM MONTANTES METALICOS | M2 | 4 | 22.6 | 28.47 | 113.88
2.0 |  | ESQUDRIAS |  |  |  | TOTAL DA ETAPA |  | 28310.13
2.1 |  | ESQUADRIAS MADEIRA
2.2 | 90843 | KIT DE PORTA DE MADEIRA PARA PINTURA, SEMI-OCA (LEVE OU MÉDIA), PADRÃO MÉDIO, 80X210CM, ESPESSURA DE 3,5CM, ITENS INCLUSOS: DOBRADIÇAS, MONTAGEM E INSTALAÇÃO DO BATENTE, FECHADURA COM EXECUÇÃO DO FURO - FORNECIMENTO E INSTALAÇÃO. AF_08/2015 | UD | 16 | 742.69 | 935.78 | 14972.48 |  |  | 20
2.3 | 97622 | DEMOLIÇÃO DE ALVENARIA DE BLOCO FURADO, DE FORMA MANUAL, COM REAPROVEITAMENTO. AF_12/2017 | M3 | 0.52 | 37.39 | 47.11 | 24.49
2.4 | 93184 | VERGA PRÉ-MOLDADA PARA PORTAS COM ATÉ 1,5 M DE VÃO. AF_03/2016 | M | 19.5 | 16.78 | 21.14 | 412.23
2.5 | 91338 | PORTA DE ALUMÍNIO DE ABRIR COM LAMBRI, COM GUARNIÇÃO, FIXAÇÃO COM PARA FUSOS - FORNECIMENTO E INSTALAÇÃO. AF_08/2015 | M2 | 10.5 | 975.13 | 1228.66 | 12900.93 |  |  | (0,80 X 2,10)+(0,70X2,10X6) |  | 10.5 |  |  | BANHEIROS ALUMINIO E EXTERNA
3.0 |  | REVESTIMENTO |  |  |  | TOTAL DA ETAPA |  | 9284.43
3.1 | 72897 | CARGA MANUAL DE ENTULHO EM CAMINHAO BASCULANTE 6 M3 | M3 | 4.5 | 17.23 | 21.7 | 97.65
3.2 | 97622 | DEMOLIÇÃO DE ALVENARIA DE BLOCO FURADO, DE FORMA MANUAL, SEM REAPROVEITAMENTO. AF_12/2017 | M3 | 3.52 | 37.39 | 47.11 | 165.82
3.3 | 87266 | REVESTIMENTO CERÂMICO PARA PAREDES INTERNAS COM PLACAS TIPO GRÊS OU SEMI-GRÊS DE DIMENSÕES 20X20 CM APLICADAS EM AMBIENTES DE ÁREA MENOR QUE5 M² A MEIA ALTURA DAS PAREDES. AF_06/2014 | M2 | 88 | 43.91 | 55.32 | 4868.16 |  |  | VER CAD | VENTILAÇÃO | 88 |  |  | DUTO DE VENTILAÇÃO
3.4 | 87477 | ALVENARIA DE VEDAÇÃO DE BLOCOS CERÂMICOS FURADOS NA VERTICAL DE 9X19X3 9CM (ESPESSURA 9CM) DE PAREDES COM ÁREA LÍQUIDA MAIOR OU IGUAL A 6M² EM VÃOS E ARGAMASSA DE ASSENTAMENTO COM PREPARO EM BETONEIRA. AF_06/20 | M2 | 38.25 | 40.9 | 51.53 | 1971.02 |  |  | 2,55X3X5 |  | 38.25
3.5 | 90408 | MASSA ÚNICA, PARA RECEBIMENTO DE PINTURA, EM ARGAMASSA TRAÇO 1:2:8,EPARO MECÂNICO COM BETONEIRA 400L, APLICADA MANUALMENTE EM TETO, ESPESSURA DE 10MM, COM EXECUÇÃO DE TALISCAS. AF_03/2015 | M2 | 76.5 | 22.64 | 28.52 | 2181.78 |  |  |  |  | 76.5
4.0 |  | PISOS E RODAPES |  |  |  | TOTAL DA ETAPA |  | 14470.14
4.1 | 97628 | DEMOLIÇÃO DE CALÇADAS, DE FORMA MANUAL, SEM REAPROVEITAMENTO. AF_12/2017 | M3 | 1.62 | 184.82 | 232.87 | 377.24
4.2 | 94993 | EXECUÇÃO DE PASSEIO (CALÇADA) OU PISO DE CONCRETO COM CONCRETO MOLDADO IN LOCO, USINADO, ACABAMENTO CONVENCIONAL, ESPESSURA 6 CM, ARMADO. AF_07/2016 | M2 | 26.172 | 62.94 | 79.3 | 2075.43 |  |  | 0,60 X 21,81 X 2 |  | 26.172 |  |  | PASSEIO DAS VALAS
4.3 | 90914 | CONTRAPISO ACÚSTICO EM ARGAMASSA PRONTA, PREPARO MANUAL, APLICADO EM Á REAS SECAS MENORES QUE 15M2, ESPESSURA 6CM. AF_10/2014 | M2 | 33.92 | 149.05 | 187.8 | 6370.17
4.4 | 84191 | PISO EM GRANILITE, MARMORITE OU GRANITINA ESPESSURA 8 MM, INCLUSO JUNTAS DE DILATACAO PLASTICAS | M2 | 12 | 111.14 | 140.03 | 1680.36
4.5 | 87262 | REVESTIMENTO CERÂMICO PARA PISO COM PLACAS TIPO PORCELANATO DE DIMENSÕES 60X60 CM APLICADA EM AMBIENTES DE ÁREA ENTRE 5 M² E 10 M². AF_06/2014 | M2 | 33.92 | 92.82 | 116.95 | 3966.94 |  |  | VER CAD |  | 33.92 |  |  | DUTO DE VENTILAÇÃO
5.0 |  | VIDROS |  |  |  | TOTAL DA ETAPA |  | 5119.59
5.1 | 72117 | VIDRO LISO COMUM TRANSPARENTE, ESPESSURA 4MM | M2 | 7.36 | 159.13 | 200.5 | 1475.68 |  |  | 10 % DO TOTAL 36,80M2 |  | 7.36
5.2 | 84886 | MOLA HIDRAULICA DE PISO PARA PORTA DE VIDRO TEMPERADO | CJ | 2 | 1139.62 | 1435.92 | 2871.84
5.3 | 84885 | JOGO DE FERRAGENS CROMADAS PARA PORTA DE VIDRO TEMPERADO, UMA FOLHA COMPOSTO DE DOBRADICAS SUPERIOR E INFERIOR, TRINCO, FECHADURA, CONTRA FE CHADURA COM CAPUCHINHO SEM MOLA E PUXADOR | UD | 1 | 612.76 | 772.07 | 772.07
6.0 |  | PINTURA |  |  |  | TOTAL DA ETAPA |  | 33683.21
6.1 | 88423 | APLICAÇÃO MANUAL DE PINTURA COM TINTA TEXTURIZADA ACRÍLICA EM PAREDES EXTERNAS DE CASAS, UMA COR. AF_06/2014 | M2 | 228.595 | 16.21 | 20.42 | 4667.9 |  |  | (81,66 X 3,25)- VAOS(36,80) |  | 228.595
6.2 | 88496 | APLICAÇÃO E LIXAMENTO DE MASSA LÁTEX EM TETO, DUAS DEMÃOS. AF_06/2014 | M2 | 104.166 | 19.94 | 25.12 | 2616.64 |  |  | PROJETO 347,22 |  | 104.166
6.3 | 88488 | APLICAÇÃO MANUAL DE PINTURA COM TINTA LÁTEX ACRÍLICA EM TETO, DUAS DEMÃOS. AF_06/2014DEM | M2 | 313.65 | 12.65 | 15.93 | 4996.44
6.4 | 88497 | APLICAÇÃO E LIXAMENTO DE MASSA LÁTEX EM PAREDES, DUAS DEMÃOS. AF_06/20 (APENAS 30% DO TOTAL) | M2 | 217.2225 | 11.24 | 14.16 | 3075.87 |  |  | (243,10 X 3,25)-VAOS(66,0) X 30% |  | 217.2225 |  | 724.075
6.5 | 88489 | APLICAÇÃO MANUAL DE PINTURA COM TINTA LÁTEX ACRÍLICA EM PAREDES, DUAS DEMÃOS. AF_06/2014 | M2 | 875.84 | 11.3 | 14.23 | 12463.2
6.6 | 73739/001 | PINTURA ESMALTE ACETINADO EM MADEIRA, DUAS DEMAOS | M2 | 32 | 15.01 | 18.91 | 605.12 |  |  |  |  | #REF!
6.7 | 88489 | APLICAÇÃO MANUAL DE PINTURA COM TINTA LÁTEX ACRÍLICA EM PILARES E VIGAS APARENTES | M2 | 62.976 | 11.24 | 14.16 | 891.74 |  |  | =3,28 X (1,3 + 0,3) X 12 UD |  | 62.976
6.8 | 100725 | PINTURA ESMALTE ALTO BRILHO, DUAS DEMAOS, SOBRE SUPERFICIE METALICA ( JANELAS) | M2 | 78.08 | 16.12 | 20.31 | 1585.8
6.9 | 100727 | PINTURA COM TINTA EPOXÍDICA DE FUNDO PULVERIZADA SOBRE PERFIL METÁLICO EXECUTADO EM FÁBRICA (POR DEMÃO). AF_01/2020 - (BRISES | M2 | 87.24 | 11.97 | 15.08 | 1315.57 |  |  | =22X1,0X2 | 44
6.10 | 84665 | PINTURA ACRILICA PARA SINALIZAÇÃO HORIZONTAL EM PISO CIMENTADO | M2 | 69.792 | 16.66 | 20.99 | 1464.93 |  |  | 1,6 X 21,81 X 2 |  | 69.792
7.0 |  | INSTALAÇÕES ELÉTRICAS |  |  |  | TOTAL DA ETAPA |  | 56988.68
7.1 | 91932 | CABO DE COBRE FLEXÍVEL ISOLADO, 10 MM², ANTI-CHAMA 450/750 V, PARA CIR MCUITOS TERMINAIS - FORNECIMENTO E INSTALAÇÃO. AF_12/2015 | M | 150 | 9.95 | 12.53 | 1879.5
7.2 | 91930 | CABO DE COBRE FLEXÍVEL ISOLADO, 6 MM², ANTI-CHAMA 450/750 V, PARA CIRCUITOS TERMINAIS - FORNECIMENTO E INSTALAÇÃO. AF_12/2015 | M | 300 | 6.06 | 7.63 | 2289
7.3 | 91928 | CABO DE COBRE ISOLADO PVC 450/750V 4MM2 RESISTENTE A CHAMA - FORNECIMENTO E INSTALACAO | M | 700 | 4.42 | 5.56 | 3892
7.4 | 91927 | CABO DE COBRE ISOLADO PVC 450/750V 2,5MM2 RESISTENTE A CHAMA - FORNECIMENTO E INSTALACAO | M | 700 | 3.58 | 4.51 | 3157
7.5 | 90447 | RASGO EM ALVENARIA PARA ELETRODUTOS COM DIAMETROS MENORES OU IGUAIS A 40 MM. AF_05/2015 | M | 180 | 4.45 | 5.6 | 1008 |  |  | 3 X 3 X 20
7.6 | 91836 | ELETRODUTO FLEXÍVEL CORRUGADO, PVC, DN 32 MM (1"), PARA CIRCUITOS TERMINAIS, INSTALADO EM FORRO - FORNECIMENTO E INSTALAÇÃO. AF_12/2015 | M | 100 | 7.55 | 9.51 | 951
7.7 | 91869 | ELETRODUTO RÍGIDO ROSCÁVEL, PVC, DN 40 MM (1 1/4"), PARA CIRCUITOS TERMINAIS, INSTALADO EM LAJE - FORNECIMENTO E INSTALAÇÃO. AF_12/2015 | M | 50 | 10.32 | 13 | 650
7.8 | 91990 | TOMADA DE EMBUTIR 2P+T 10A/250V C/ PLACA - FORNECIMENTO E INSTALACAO | UD | 100 | 20.73 | 26.11 | 2611 |  |  | 58+58+16
7.9 | 91991 | TOMADA DE EMBUTIR 2P+T 20A/250V C/ PLACA - FORNECIMENTO E INSTALACAO | UD | 32 | 21.99 | 27.7 | 886.4
7.10 | 91953 | INTERRUPTOR SIMPLES DE EMBUTIR 10A/250V 1 TECLA, COM PLACA - FORNECIMENTO E INSTALACAO | UD | 15 | 16.14 | 20.33 | 304.95
7.11 | 91959 | NTERRUPTOR SIMPLES (2 MÓDULOS), 10A/250V, INCLUINDO SUPORTE E PLACA -FORNECIMENTO E INSTALAÇÃO. AF_12/2015 | UD | 10 | 25.5 | 32.13 | 321.3
7.12 | 93653 | DISJUNTOR MONOPOLAR TIPO DIN, CORRENTE NOMINAL DE 10A - FORNECIMENTO E INSTALAÇÃO. AF_04/2016 | UD | 8 | 9.37 | 11.8 | 94.4
7.13 | 93655 | DISJUNTOR MONOPOLAR TIPO DIN, CORRENTE NOMINAL DE 20A - FORNECIMENTO E INSTALAÇÃO. AF_04/2016 | UD | 5 | 10.59 | 13.34 | 66.7
7.14 | 93657 | DISJUNTOR MONOPOLAR TIPO DIN, CORRENTE NOMINAL DE 32A - FORNECIMENTO E INSTALAÇÃO. AF_04/2016 | UD | 3 | 11.59 | 14.6 | 43.8
7.15 | 93660 | DISJUNTOR BIPOLAR TIPO DIN, CORRENTE NOMINAL DE 10A - FORNECIMENTO E INSTALAÇÃO. AF_04/2016 | UD | 9 | 46.9 | 59.09 | 531.81
7.16 | 93662 | DISJUNTOR BIPOLAR TIPO DIN, CORRENTE NOMINAL DE 20A - FORNECIMENTO E INSTALAÇÃO. AF_04/2016 | UD | 8 | 49.38 | 62.21 | 497.68
7.17 | 93664 | DISJUNTOR BIPOLAR TIPO DIN, CORRENTE NOMINAL DE 32A - FORNECIMENTO E INSTALAÇÃO. AF_04/2016 | UD | 12 | 51.34 | 64.68 | 776.16
7.18 | 93673 | DISJUNTOR TRIPOLAR TIPO DIN, CORRENTE NOMINAL DE 50A - FORNECIMENTO E INSTALAÇÃO. AF_04/2016 | UD | 2 | 75.68 | 95.35 | 190.7
7.19 | 93667 | DISJUNTOR TRIPOLAR TIPO DIN, CORRENTE NOMINAL DE 10A - FORNECIMENTO E INSTALAÇÃO. AF_04/2016 | UD | 5 | 58.47 | 73.67 | 368.35
7.20 | 93669 | DISJUNTOR TRIPOLAR TIPO DIN, CORRENTE NOMINAL DE 20A - FORNECIMENTO E INSTALAÇÃO. AF_04/2016 | UD | 5 | 62.18 | 78.34 | 391.7
7.21 | 91941 | CAIXA RETANGULAR 4" X 2" BAIXA (0,30 M DO PISO), PVC, INSTALADA EM PAREDE - FORNECIMENTO E INSTALAÇÃO. AF_12/2015 | UD | 52 | 6.8 | 8.56 | 445.12
7.22 | 91944 | CAIXA RETANGULAR 4" X 4" BAIXA (0,30 M DO PISO), PVC, INSTALADA EM PAREDE - FORNECIMENTO E INSTALAÇÃO. AF_12/2015 | UD | 15 | 9.3 | 11.71 | 175.65
7.23 | 83463 | QUADRO DE DISTRIBUICAO DE ENERGIA EM CHAPA DE ACO GALVANIZADO, PARA 12 DISJUNTORES TERMOMAGNETICOS MONOPOLARES, COM BARRAMENTO TRIFASICO E NEUTRO - FORNECIMENTO E INSTALACAO | UD | 1 | 356.52 | 449.21 | 449.21
7.24 | 74131/006 | QUADRO DE DISTRIBUICAO DE ENERGIA EM CHAPA DE ACO GALVANIZADO, PARA 32 DISJUNTORES TERMOMAGNETICOS MONOPOLARES, COM BARRAMENTO TRIFASICO E NEUTRO - FORNECIMENTO E INSTALACAO | UD | 1 | 606.13 | 763.72 | 763.72
7.25 | 93012 | ELETRODUTO RÍGIDO ROSCÁVEL, PVC, DN 110 MM (4") - FORNECIMENTO E INSTALAÇÃO. AF_12/2015 | M | 12 | 36.47 | 45.95 | 551.4
7.26 | 74131/007 | QUADRO DE DISTRIBUICAO DE ENERGIA DE EMBUTIR, EM CHAPA METALICA, PARA 40 DISJUNTORES TERMOMAGNETICOS MONOPOLARES, COM BARRAMENTO TRIFASICO E NEUTRO, FORNECIMENTO E INSTALACAO | UD | 1 | 852.27 | 1073.86 | 1073.86
7.27 | COMPOSIÇÃO2 | ELETROCALHA METÁLICA LISA 100 x 50 mm (ref. valemam ou equivalente técnica), CONTENDO PINTURA, TAMPA DE ENCAIXE, JUNÇÃO, DERIVAÇÕES, SUPORTE VERTICAL PARA FIXAÇÃO, FORNECIMENTO E INSTALAÇÃO. | M | 354.2 | 73.089 | 92.09 | 32618.27
8.0 |  | INSTALAÇÃOES DE LÓGICA |  |  |  | TOTAL DA ETAPA |  | 21537.83
8.1 | 91944 | CAIXA RETANGULAR 4" X 4" BAIXA (0,30 M DO PISO), PVC, INSTALADA EM PAREDE - FORNECIMENTO E INSTALAÇÃO. AF_12/2015 | UD | 60 | 9.3 | 11.71 | 702.6
8.2 | 90447 | RASGO EM ALVENARIA PARA ELETRODUTOS COM DIAMETROS MENORES OU IGUAIS A 40 MM. AF_05/2015 | M | 25 | 4.45 | 5.6 | 140
8.3 | 91836 | ELETRODUTO FLEXÍVEL CORRUGADO, PVC, DN 32 MM (1"), PARA CIRCUITOS TERMINAIS, INSTALADO EM FORRO - FORNECIMENTO E INSTALAÇÃO. AF_12/2015 | M | 24 | 7.55 | 9.51 | 228.24
8.4 | 91869 | ELETRODUTO RÍGIDO ROSCÁVEL, PVC, DN 40 MM (1 1/4"), PARA CIRCUITOS TERMINAIS, INSTALADO EM LAJE - FORNECIMENTO E INSTALAÇÃO. AF_12/2015 | M | 120 | 10.32 | 13 | 1560
8.5 | 91941 | CAIXA RETANGULAR 4" X 2" BAIXA (0,30 M DO PISO), PVC, INSTALADA EM PAREDE - FORNECIMENTO E INSTALAÇÃO. AF_12/2015 | UD | 60 | 6.8 | 8.56 | 513.6
8.6 | 95778 | CONDULETE 3/4" EM LIGA DE ALUMÍNIO FUNDIDO TIPO "C" - FORNECIMENTO E INSTALACAO | M | 120 | 20.28 | 25.55 | 3066
8.7 | 98294 | CABO ELETRÔNICO CATEGORIA 5E, INSTALADO EM EDIFICAÇÃO RESIDENCIAL - FORNECIMENTO E INSTALAÇÃO. AF_03/2018 | M | 2000 | 1.65 | 2.07 | 4140
8.8 | 98296 | CABO ELETRÔNICO CATEGORIA 6, INSTALADO EM EDIFICAÇÃO RESIDENCIAL - FORNECIMENTO E INSTALAÇÃO. AF_03/2018 | M | 900 | 2.52 | 3.17 | 2853
8.9 | 98302 | PATCH PANEL 24 PORTAS, CATEGORIA 6 - FORNECIMENTO E INSTALAÇÃO. AF_03/ | UD | 4 | 497.66 | 627.05 | 2508.2
8.10 | 98593 | PATCH PANEL 48 PORTAS, CATEGORIA 5E - FORNECIMENTO E INSTALAÇÃO. AF_04 | UD | 2 | 650.59 | 819.74 | 1639.48
8.11 | COMPOSIÇÃO3 | RACK FECHADO 24UX19"X670MM, PORTA EM ACRILICO COM REGUA PARA 6 TOMADAS; 02 BANDEJAS, ORGANIZADOR DE CABOS E PATCH PANEL 24 PORTAS – FORNECIMENTO E INSTALAÇÃO | UD | 1 | 1489.4 | 1876.64 | 1876.64
8.12 | 98308 | TOMADA PARA TELEFONE RJ11 - FORNECIMENTO E INSTALAÇÃO. AF_11/2019 | UD | 6 | 18.43 | 23.22 | 139.32
8.13 | 98307 | TOMADA DE REDE RJ45 - FORNECIMENTO E INSTALAÇÃO. AF_03/2018 | UD | 60 | 27.38 | 34.49 | 2069.4
8.14 | 100560 | QUADRO DE DISTRIBUICAO PARA TELEFONE N.2, 20X20X12CM EM CHAPA METALICA, DE EMBUTIR, SEM ACESSORIOS, PADRAO TELEBRAS, FORNECIMENTO E INSTALACAO | ud | 1 | 80.44 | 101.35 | 101.35
9.0 |  | INSTALAÇÃO HIDRÁULICA E SANITÁRIA |  |  |  | TOTAL DA ETAPA |  | 8112.73
9.1 |  | INSTALAÇÃO HIDRÁULICA
9.1.1 | 90443 | RASGO EM ALVENARIA PARA RAMAIS/ DISTRIBUIÇÃO COM DIAMETROS MENORES OU IGUAIS A 40 MM. AF_05/2015 | M | 12 | 8.95 | 11.27 | 135.24
9.1.2 | 86895 | BANCADA DE GRANITO CINZA POLIDO PARA LAVATÓRIO 0,50 X 0,60 M - FORNECIMENTO E INSTALAÇÃO. AF_12/2013_P | UD | 6 | 269.19 | 339.17 | 2035.02
9.1.3 | 86901 | CUBA DE EMBUTIR OVAL EM LOUÇA BRANCA, 35 X 50CM OU EQUIVALENTE - FORNECIMENTO E INSTALAÇÃO. AF_12/2013 | UD | 6 | 108.45 | 136.64 | 819.84
9.1.4 | 86915 | TORNEIRA CROMADA DE MESA, 1/2" OU 3/4", PARA LAVATÓRIO, PADRÃO MÉDIO - FORNECIMENTO E INSTALAÇÃO. AF_12/2013 | UD | 6 | 84.78 | 106.82 | 640.92
9.1.5 | 99635 | VALVULA DESCARGA 1.1/2" COM REGISTRO, ACABAMENTO EM METAL CROMADO - FORNECIMENTO E INSTALACAO | UD | 2 | 184.35 | 232.28 | 464.56
9.1.6 | 89714 | TUBO PVC, SERIE NORMAL, ESGOTO PREDIAL, DN 100 MM, FORNECIDO E INSTALADO EM RAMAL DE DESCARGA OU RAMAL DE ESGOTO SANITÁRIO. AF_12/2014 | M | 6 | 42.17 | 53.13 | 318.78
9.1.7 | 89712 | TUBO PVC, SERIE NORMAL, ESGOTO PREDIAL, DN 50 MM, FORNECIDO E INSTALADO EM RAMAL DE DESCARGA OU RAMAL DE ESGOTO SANITÁRIO. AF_12/2014 | M | 8 | 21.1 | 26.58 | 212.64
9.1.8 | 89567 | JUNÇÃO SIMPLES, PVC, SERIE R, ÁGUA PLUVIAL, DN 100 X 100 MM, JUNTA ELÁSTICA, FORNECIDO E INSTALADO EM RAMAL DE ENCAMINHAMENTO. AF_12/2014 | UD | 2 | 57.95 | 73.01 | 146.02
9.1.9 | 89731 | JOELHO 90 GRAUS, PVC, SERIE NORMAL, ESGOTO PREDIAL, DN 50 MM, JUNTA ELÁSTICA, FORNECIDO E INSTALADO EM RAMAL DE DESCARGA OU RAMAL DE ESGOTOSANITÁRIO. AF_12/2014 | UD | 6 | 8.56 | 10.78 | 64.68
9.1.10 | 89744 | JOELHO 90 GRAUS, PVC, SERIE NORMAL, ESGOTO PREDIAL, DN 100 MM, JUNTA E LÁSTICA, FORNECIDO E INSTALADO EM RAMAL DE DESCARGA OU RAMAL DE ESGOTO SANITÁRIO. AF_12/2014 | UD | 6 | 18.88 | 23.78 | 142.68
9.2 |  | SANITÁRIA
9.2.1 | 95544 | PAPELEIRA DE PAREDE EM METAL CROMADO SEM TAMPA, INCLUSO FIXAÇÃO. AF_10/2016 | UD | 6 | 30.21 | 38.06 | 228.36
9.2.2 | 95545 | SABONETEIRA DE PAREDE EM METAL CROMADO, INCLUSO FIXAÇÃO. AF_01/2020 | UD | 6 | 29.63 | 37.33 | 223.98
9.2.3 | 95471 | VASO SANITARIO SIFONADO CONVENCIONAL PARA PCD SEM FURO FRONTAL COM LOUÇA BRANCA SEM ASSENTO - FORNECIMENTO E INSTALAÇÃO. AF_01/2020 | UD | 1 | 611.63 | 770.65 | 770.65
9.2.4 | COMPOSIÇÃO 15 | BARRA DE APOIO RETA, EM ACO INOX POLIDO, COMPRIMENTO 80CM, DIAMETRO MINIMO 3CM | ud | 2 | 234.43 | 295.38 | 590.76
9.2.5 | COMPOSIÇÃO16 | BARRA DE APOIO RETA, EM ACO INOX POLIDO, COMPRIMENTO 60CM, DIAMETRO MINIMO 3CM | ud | 1 | 198.89 | 250.6 | 250.6
9.2.6 | 95470 | VASO SANITARIO SIFONADO CONVENCIONAL COM LOUÇA BRANCA, INCLUSO CONJUNTO DE LIGAÇÃO PARA BACIA SANITÁRIA AJUSTÁVEL - FORNECIMENTO E INSTALAÇÃO. AF_10/2016 | UD | 5 | 169.53 | 213.6 | 1068
10.0 |  | SERVIÇOS COMPLEMENTARES |  |  |  | TOTAL DA ETAPA |  | 2073.6
10.1 | 72178 | RETIRADA DE DIVISORIAS EM CHAPAS DE MADEIRA, COM MONTANTES METALICOS | M2 | 32 | 22.6 | 28.47 | 911.04
10.2 | 72181 | RECOLOCACAO DE DIVISORIAS TIPO CHAPAS OU TABUAS, INCLUSIVE ENTARUGAMENTO, CONSIDERANDO REAPROVEITAMENTO DO MATERIAL O. AF_10/2016 | M2 | 32 | 28.84 | 36.33 | 1162.56
11 |  | FORRO | [5 empty] | 3589.5
11.1 | 96114 | FORRO REBAIXADO DRY WALL, PARA AMBIENTES COMERCIAIS, INCLUSIVE ESTRUTURA DE FIXAÇÃO. AF_05/2017_PAF_04/2019 | M2 | 50 | 56.98 | 71.79 | 3589.5
BLOCO2 - DIRETORIA SISTÊMICA - DAS 773,81 m² | [5 empty] | TOTAL DO ITEM |  | 298031.2 | OK OK
1.0 |  | DEMOLIÇÕES E RETIRADAS |  |  |  | TOTAL DA ETAPA |  | 6779.36
1.1 | COMPOSIÇÃO 4 | DEMOLIÇÃO DE CONCRETO SIMPLES (CALÇADAE PISO WCS) | M3 | 8.887 | 216.762 | 273.12 | 2427.21 |  | 8.887
1.2 | 97633 | DEMOLIÇÃO DE REVESTIMENTO CERÂMICO, DE FORMA MANUAL, SEM REAPROVEITAMENTO. AF_12/2017 | M2 | 86.961 | 14.85 | 18.71 | 1627.04 |  | 86.961
1.3 | 97644 | REMOÇÃO DE PORTAS, DE FORMA MANUAL, SEM REAPROVEITAMENTO. AF_12/2017 | UD | 32 | 6.04 | 7.61 | 243.52 |  | 32
1.4 | 97663 | REMOÇÃO DE LOUÇAS, DE FORMA MANUAL, SEM REAPROVEITAMENTO. AF_12/2017 | UD | 22 | 8.07 | 10.16 | 223.52 |  | 22
1.5 | 97666 | REMOÇÃO DE METAIS SANITÁRIOS, DE FORMA MANUAL, SEM REAPROVEITAMENTO. AF_12/2017 | UD | 22 | 5.88 | 7.4 | 162.8 |  | 22
1.6 | 97622 | DEMOLIÇÃO DE ALVENARIA DE BLOCO FURADO, DE FORMA MANUAL, COM REAPROVEITAMENTO. AF_12/2017 | M3 | 8.4238 | 37.39 | 47.11 | 396.84 |  | 8.4238
1.7 | COMPOSIÇÃO 5 | RETIRADA DE DIVISÓRIA DE GRANILITE | M2 | 20.52 | 16.42 | 20.68 | 424.35 |  | 20.52
1.8 | 72178 | RETIRADA DE DIVISORIAS EM CHAPAS DE MADEIRA, COM MONTANTES METALICOS | M2 | 44.752 | 22.6 | 28.47 | 1274.08 |  | 44.752
2.0 |  | ALVENARIA |  |  |  | TOTAL DA ETAPA |  | 37735.24
2.1 | 87477 | ALVENARIA DE VEDAÇÃO DE BLOCOS CERÂMICOS FURADOS NA VERTICAL DE 9X19X3 9CM (ESPESSURA 9CM) DE PAREDES COM ÁREA LÍQUIDA MAIOR OU IGUAL A 6M² EM VÃOS E ARGAMASSA DE ASSENTAMENTO COM PREPARO EM BETONEIRA. AF_06/20 | M2 | 79.359 | 40.9 | 51.53 | 4089.36 |  | 79.359
2.2 | 79627 | DIVISORIA EM GRANITO BRANCO POLIDO, ESP = 3CM, ASSENTADO COM ARGAMASSA TRACO 1:4, ARREMATE EM CIMENTO BRANCO, EXCLUSIVE FERRAGENS | M2 | 20.52 | 658 | 829.08 | 17012.72 |  | 20.52
2.3 | 96359 | PAREDE COM PLACAS DE GESSO ACARTONADO (DRYWALL), PARA USO INTERNO, COM DUAS FACES SIMPLES E ESTRUTURA METÁLICA COM GUIAS SIMPLES, COM VÃOS A F_06/2017_P | M2 | 156.224 | 84.5 | 106.47 | 16633.16 |  | 156.224
3.0 |  | ESQUDRIAS |  |  |  | TOTAL DA ETAPA |  | 22934.19
3.1 | 90843 | KIT DE PORTA DE MADEIRA PARA PINTURA, SEMI-OCA (LEVE OU MÉDIA), PADRÃO MÉDIO, 80X210CM, ESPESSURA DE 3,5CM, ITENS INCLUSOS: DOBRADIÇAS, MONTAGEM E INSTALAÇÃO DO BATENTE, FECHADURA COM EXECUÇÃO DO FURO - FORNECIMENTO E INSTALAÇÃO. AF_08/2015 | UD | 16 | 742.69 | 935.78 | 14972.48 |  | 32 | 32
3.2 | 91338 | PORTA DE ALUMÍNIO DE ABRIR COM LAMBRI, COM GUARNIÇÃO, FIXAÇÃO COM PARA FUSOS - FORNECIMENTO E INSTALAÇÃO. AF_08/2015 | M2 | 6.48 | 975.13 | 1228.66 | 7961.71 |  | 6.48 | (0,80 X 2,10)+(0,70X2,10X6) |  | 10.5 |  |  | BANHEIROS ALUMINIO E EXTERNA
4.0 |  | REVESTIMENTO |  |  |  | TOTAL DA ETAPA |  | 21481.51
4.1 | 87266 | REVESTIMENTO CERÂMICO PARA PAREDES INTERNAS COM PLACAS TIPO GRÊS OU SEMI-GRÊS DE DIMENSÕES 20X20 CM APLICADAS EM AMBIENTES DE ÁREA MENOR QUE5 M² A MEIA ALTURA DAS PAREDES. AF_06/2014 | M2 | 168.042 | 40.9 | 51.53 | 8659.2 |  | 168.042 | VER CAD |  | 248.42 |  |  | DUTO DE VENTILAÇÃO
4.2 | 87477 | ALVENARIA DE VEDAÇÃO DE BLOCOS CERÂMICOS FURADOS NA VERTICAL DE 9X19X3 9CM (ESPESSURA 9CM) DE PAREDES COM ÁREA LÍQUIDA MAIOR OU IGUAL A 6M² EM VÃOS E ARGAMASSA DE ASSENTAMENTO COM PREPARO EM BETONEIRA. AF_06/20 | M2 | 70.359 | 40.9 | 51.53 | 3625.59 |  | 70.359 | =40,65X3,3 |  | 134.145
4.3 | 87879 | CHAPISCO APLICADO EM ALVENARIAS E ESTRUTURAS DE CONCRETO INTERNAS, COM COLHER DE PEDREIRO. ARGAMASSA TRAÇO 1:3 COM PREPARO EM BETONEIRA 400 L. AF_06/2014 | M2 | 140.718 | 2.72 | 3.42 | 481.25 |  | 140.718
4.4 | 87266 | REVESTIMENTO CERÂMICO PARA PAREDES INTERNAS COM PLACAS TIPO GRÊS OU SEMI-GRÊS DE DIMENSÕES 20X20 CM APLICADAS EM AMBIENTES DE ÁREA MENOR QUE5 M² A MEIA ALTURA DAS PAREDES. AF_06/2014 | M2 | 85 | 43.91 | 55.32 | 4702.2
4.5 | 90408 | MASSA ÚNICA, PARA RECEBIMENTO DE PINTURA, EM ARGAMASSA TRAÇO 1:2:8,EPARO MECÂNICO COM BETONEIRA 400L, APLICADA MANUALMENTE EM TETO, ESPESSURA DE 10MM, COM EXECUÇÃO DE TALISCAS. AF_03/2015 | M2 | 140.718 | 22.64 | 28.52 | 4013.27 |  | 140.718 | 40,65X3,3 |  | 134.145
5.0 |  | PISOS E RODAPES |  |  |  | TOTAL DA ETAPA |  | 18209.08
5.1 | 94993 | EXECUÇÃO DE PASSEIO (CALÇADA) OU PISO DE CONCRETO COM CONCRETO MOLDADO IN LOCO, USINADO, ACABAMENTO CONVENCIONAL, ESPESSURA 6 CM, ARMADO. AF_07/2016 | M2 | 131.55 | 62.94 | 79.3 | 10431.91 |  | 131.55 | 0,60 X 21,81 X 2 |  | 26.172 |  |  | PASSEIO DAS VALAS
5.2 | 87262 | REVESTIMENTO CERÂMICO PARA PISO COM PLACAS TIPO PORCELANATO DE DIMENSÕES 60X60 CM APLICADA EM AMBIENTES DE ÁREA ENTRE 5 M² E 10 M². AF_06/2014 | M2 | 66.5 | 92.82 | 116.95 | 7777.17 |  | 66.5 | VER CAD |  | 60.22 |  |  | DUTO DE VENTILAÇÃO
6.0 |  | VIDROS |  |  |  | TOTAL DA ETAPA |  | 8806.67
6.1 | 72117 | VIDRO LISO COMUM TRANSPARENTE, ESPESSURA 4MM | M2 | 9.89 | 159.13 | 200.5 | 1982.94 |  |  | 10 % DO TOTAL 49,45M2 |  | 9.89
6.2 | 84886 | MOLA HIDRAULICA DE PISO PARA PORTA DE VIDRO TEMPERADO | CJ | 2 | 1139.62 | 1435.92 | 2871.84
6.3 | 84885 | JOGO DE FERRAGENS CROMADAS PARA PORTA DE VIDRO TEMPERADO, UMA FOLHA COMPOSTO DE DOBRADICAS SUPERIOR E INFERIOR, TRINCO, FECHADURA, CONTRA FE CHADURA COM CAPUCHINHO SEM MOLA E PUXADOR | UD | 1 | 612.76 | 772.07 | 772.07
6.4 | 72120 | VIDRO TEMPERADO COLORIDO VERDE, ESPESSURA 10MM, FORNECIMENTO E INSTALACAO, INCLUSIVE MASSA PARA VEDACAO | M2 | 7.2675 | 347.26 | 437.54 | 3179.82 |  |  |  | 2,55 X 2,85 |  | 7.2675
7.0 |  | PINTURA |  |  |  | TOTAL DA ETAPA |  | 77128.59
7.1 | 88496 | APLICAÇÃO E LIXAMENTO DE MASSA LÁTEX EM TETO, DUAS DEMÃOS. AF_06/2014 | M2 | 584.242 | 19.94 | 25.12 | 14676.16 |  | 584.242 | PROJETO 347,22 |  | 347.22
7.2 | 88486 | APLICAÇÃO MANUAL DE PINTURA COM TINTA LÁTEX PVA EM TETO, DUAS DEMÃOS.AF_06/2014 | M2 | 584.242 | 9.95 | 12.53 | 7320.55 |  | 584.242
7.3 | 88497 | APLICAÇÃO E LIXAMENTO DE MASSA LÁTEX EM PAREDES, DUAS DEMÃOS. AF_06/20 | M2 | 1586.327 | 11.24 | 14.16 | 22462.39 |  | 1586.327 | (243,10 X 3,25)-VAOS(66,0) |  | 724.075
7.4 | 88489 | APLICAÇÃO MANUAL DE PINTURA COM TINTA LÁTEX ACRÍLICA EM PAREDES, DUAS DEMÃOS. AF_06/2014 | M2 | 1586.327 | 11.3 | 14.23 | 22573.43 |  | 1586.327
7.5 | 100725 | PINTURA COM TINTA ALQUÍDICA DE FUNDO E ACABAMENTO (ESMALTE SINTÉTICO GRAFITE) PULVERIZADA SOBRE SUPERFÍCIES METÁLICAS (EXCETO PERFIL) EXECUTADO EM OBRA (POR DEMÃO). AF_01/2020 | M2 | 107.62 | 16.12 | 20.31 | 2185.76 |  | #REF! |  |  | #REF!
7.6 | 100725 | PINTURA ESMALTE ALTO BRILHO, DUAS DEMAOS, SOBRE SUPERFICIE METALICA ( JANELAS) | M2 | 124 | 17.12 | 21.57 | 2674.68
7.7 | 100727 | PINTURA COM TINTA EPOXÍDICA DE FUNDO PULVERIZADA SOBRE PERFIL METÁLICO EXECUTADO EM FÁBRICA (POR DEMÃO). AF_01/2020 - (BRISES | M2 | 168 | 11.97 | 15.08 | 2533.44 |  |  | =42X2X1 | 84
7.8 | 73739/001 | PINTURA ESMALTE ACETINADO EM MADEIRA, DUAS DEMAOS | M2 | 3.36 | 15.01 | 18.91 | 63.53 |  | 3.36
7.9 | 88489 | APLICAÇÃO MANUAL DE TINTA LÁTEX ACRÍLICA EM PAREDE EXTERNAS DE CASAS, DUAS DEMÃOS. AF_11/2016 | M2 | 82.89 | 11.24 | 14.16 | 1173.72 |  | 82.89
7.10 | 84665 | PINTURA ACRILICA PARA SINALIZAÇÃO HORIZONTAL EM PISO CIMENTADO | M2 | 69.792 | 16.66 | 20.99 | 1464.93 |  |  | 1,6 X 21,81 X 2 |  | 69.792
8.0 |  | INSTALAÇÕES ELÉTRICAS |  |  |  | TOTAL DA ETAPA |  | 59217.57
8.1 | 91932 | CABO DE COBRE FLEXÍVEL ISOLADO, 10 MM², ANTI-CHAMA 450/750 V, PARA CIR MCUITOS TERMINAIS - FORNECIMENTO E INSTALAÇÃO. AF_12/2015 | M | 150 | 9.95 | 12.53 | 1879.5
8.2 | 91930 | CABO DE COBRE FLEXÍVEL ISOLADO, 6 MM², ANTI-CHAMA 450/750 V, PARA CIRCUITOS TERMINAIS - FORNECIMENTO E INSTALAÇÃO. AF_12/2015 | M | 300 | 6.06 | 7.63 | 2289
8.3 | 91928 | CABO DE COBRE ISOLADO PVC 450/750V 4MM2 RESISTENTE A CHAMA - FORNECIMENTO E INSTALACAO | M | 700 | 4.42 | 5.56 | 3892
8.4 | 91927 | CABO DE COBRE ISOLADO PVC 450/750V 2,5MM2 RESISTENTE A CHAMA - FORNECIMENTO E INSTALACAO | M | 1200 | 3.58 | 4.51 | 5412
8.5 | 90447 | RASGO EM ALVENARIA PARA ELETRODUTOS COM DIAMETROS MENORES OU IGUAIS A 40 MM. AF_05/2015 | M | 180 | 4.45 | 5.6 | 1008
8.6 | 91836 | ELETRODUTO FLEXÍVEL CORRUGADO, PVC, DN 32 MM (1"), PARA CIRCUITOS TERMINAIS, INSTALADO EM FORRO - FORNECIMENTO E INSTALAÇÃO. AF_12/2015 | M | 100 | 7.55 | 9.51 | 951
8.7 | 91869 | ELETRODUTO RÍGIDO ROSCÁVEL, PVC, DN 40 MM (1 1/4"), PARA CIRCUITOS TERMINAIS, INSTALADO EM LAJE - FORNECIMENTO E INSTALAÇÃO. AF_12/2015 | M | 50 | 10.32 | 13 | 650
8.8 | 91990 | TOMADA DE EMBUTIR 2P+T 10A/250V C/ PLACA - FORNECIMENTO E INSTALACAO | UD | 100 | 20.73 | 26.11 | 2611
8.9 | 91991 | TOMADA DE EMBUTIR 2P+T 20A/250V C/ PLACA - FORNECIMENTO E INSTALACAO | UD | 32 | 21.99 | 27.7 | 886.4
8.10 | 91953 | INTERRUPTOR SIMPLES DE EMBUTIR 10A/250V 1 TECLA, COM PLACA - FORNECIMENTO E INSTALACAO | UD | 15 | 16.14 | 20.33 | 304.95
8.11 | 91959 | NTERRUPTOR SIMPLES (2 MÓDULOS), 10A/250V, INCLUINDO SUPORTE E PLACA -FORNECIMENTO E INSTALAÇÃO. AF_12/2015 | UD | 10 | 25.5 | 32.13 | 321.3
8.12 | 93653 | DISJUNTOR MONOPOLAR TIPO DIN, CORRENTE NOMINAL DE 10A - FORNECIMENTO E INSTALAÇÃO. AF_04/2016 | UD | 10 | 9.37 | 11.8 | 118
8.13 | 93655 | DISJUNTOR MONOPOLAR TIPO DIN, CORRENTE NOMINAL DE 20A - FORNECIMENTO E INSTALAÇÃO. AF_04/2016 | UD | 8 | 10.59 | 13.34 | 106.72
8.14 | 93657 | DISJUNTOR MONOPOLAR TIPO DIN, CORRENTE NOMINAL DE 32A - FORNECIMENTO E INSTALAÇÃO. AF_04/2016 | UD | 6 | 11.59 | 14.6 | 87.6
8.15 | 93660 | DISJUNTOR BIPOLAR TIPO DIN, CORRENTE NOMINAL DE 10A - FORNECIMENTO E INSTALAÇÃO. AF_04/2016 | UD | 8 | 46.9 | 59.09 | 472.72
8.16 | 93662 | DISJUNTOR BIPOLAR TIPO DIN, CORRENTE NOMINAL DE 20A - FORNECIMENTO E INSTALAÇÃO. AF_04/2016 | UD | 6 | 49.38 | 62.21 | 373.26
8.17 | 93664 | DISJUNTOR BIPOLAR TIPO DIN, CORRENTE NOMINAL DE 32A - FORNECIMENTO E INSTALAÇÃO. AF_04/2016 | UD | 6 | 51.34 | 64.68 | 388.08
8.18 | 93673 | DISJUNTOR TRIPOLAR TIPO DIN, CORRENTE NOMINAL DE 50A - FORNECIMENTO E INSTALAÇÃO. AF_04/2016 | UD | 5 | 75.68 | 95.35 | 476.75
8.19 | 93667 | DISJUNTOR TRIPOLAR TIPO DIN, CORRENTE NOMINAL DE 10A - FORNECIMENTO E INSTALAÇÃO. AF_04/2016 | UD | 6 | 58.47 | 73.67 | 442.02
8.20 | 93669 | DISJUNTOR TRIPOLAR TIPO DIN, CORRENTE NOMINAL DE 20A - FORNECIMENTO E INSTALAÇÃO. AF_04/2016 | UD | 6 | 62.18 | 78.34 | 470.04
8.21 | 91944 | CAIXA RETANGULAR 4" X 4" BAIXA (0,30 M DO PISO), PVC, INSTALADA EM PAREDE - FORNECIMENTO E INSTALAÇÃO. AF_12/2015 | UD | 15 | 9.3 | 11.71 | 175.65
8.22 | 83463 | QUADRO DE DISTRIBUICAO DE ENERGIA EM CHAPA DE ACO GALVANIZADO, PARA 12 DISJUNTORES TERMOMAGNETICOS MONOPOLARES, COM BARRAMENTO TRIFASICO E NEUTRO - FORNECIMENTO E INSTALACAO | UD | 1 | 356.52 | 449.21 | 449.21
8.23 | 74131/006 | QUADRO DE DISTRIBUICAO DE ENERGIA EM CHAPA DE ACO GALVANIZADO, PARA 32 DISJUNTORES TERMOMAGNETICOS MONOPOLARES, COM BARRAMENTO TRIFASICO E NEUTRO - FORNECIMENTO E INSTALACAO | UD | 1 | 606.13 | 763.72 | 763.72
8.24 | 91941 | CAIXA RETANGULAR 4" X 2" BAIXA (0,30 M DO PISO), PVC, INSTALADA EM PAREDE - FORNECIMENTO E INSTALAÇÃO. AF_12/2015 | UD | 52 | 6.8 | 8.56 | 445.12
8.25 | 93012 | ELETRODUTO RÍGIDO ROSCÁVEL, PVC, DN 110 MM (4") - FORNECIMENTO E INSTALAÇÃO. AF_12/2015 | M | 12 | 36.47 | 45.95 | 551.4
8.26 | 74131/007 | QUADRO DE DISTRIBUICAO DE ENERGIA DE EMBUTIR, EM CHAPA METALICA, PARA 40 DISJUNTORES TERMOMAGNETICOS MONOPOLARES, COM BARRAMENTO TRIFASICO E NEUTRO, FORNECIMENTO E INSTALACAO | UD | 1 | 852.27 | 1073.86 | 1073.86
8.27 | COMPOSIÇÃO2 | ELETROCALHA METÁLICA LISA 100 x 50 mm (ref. valemam ou equivalente técnica), CONTENDO PINTURA, TAMPA DE ENCAIXE, JUNÇÃO, DERIVAÇÕES, SUPORTE VERTICAL PARA FIXAÇÃO, FORNECIMENTO E INSTALAÇÃO. | M | 354.2 | 73.089 | 92.09 | 32618.27
9.0 |  | INSTALAÇÃOES DE LÓGICA |  |  |  | TOTAL DA ETAPA |  | 23615.17
9.1 | 91944 | CAIXA RETANGULAR 4" X 4" BAIXA (0,30 M DO PISO), PVC, INSTALADA EM PAREDE - FORNECIMENTO E INSTALAÇÃO. AF_12/2015 | UD | 60 | 9.3 | 11.71 | 702.6
9.2 | 90447 | RASGO EM ALVENARIA PARA ELETRODUTOS COM DIAMETROS MENORES OU IGUAIS A 40 MM. AF_05/2015 | M | 200 | 4.45 | 5.6 | 1120
9.3 | 91836 | ELETRODUTO FLEXÍVEL CORRUGADO, PVC, DN 32 MM (1"), PARA CIRCUITOS TERMINAIS, INSTALADO EM FORRO - FORNECIMENTO E INSTALAÇÃO. AF_12/2015 | M | 150 | 7.55 | 9.51 | 1426.5
9.4 | 91869 | ELETRODUTO RÍGIDO ROSCÁVEL, PVC, DN 40 MM (1 1/4"), PARA CIRCUITOS TERMINAIS, INSTALADO EM LAJE - FORNECIMENTO E INSTALAÇÃO. AF_12/2015 | M | 200 | 10.32 | 13 | 2600
9.5 | 91941 | CAIXA RETANGULAR 4" X 2" BAIXA (0,30 M DO PISO), PVC, INSTALADA EM PAREDE - FORNECIMENTO E INSTALAÇÃO. AF_12/2015 | UD | 3 | 6.8 | 8.56 | 25.68
9.6 | 95778 | CONDULETE 3/4" EM LIGA DE ALUMÍNIO FUNDIDO TIPO "C" - FORNECIMENTO E INSTALACAO | M | 120 | 20.28 | 25.55 | 3066
9.7 | 98296 | CABO ELETRÔNICO CATEGORIA 6, INSTALADO EM EDIFICAÇÃO RESIDENCIAL - FORNECIMENTO E INSTALAÇÃO. AF_03/2018 | M | 2000 | 2.52 | 3.17 | 6340
9.8 | 98302 | PATCH PANEL 24 PORTAS, CATEGORIA 6 - FORNECIMENTO E INSTALAÇÃO. AF_03/ | UD | 4 | 497.66 | 627.05 | 2508.2
9.9 | 98593 | PATCH PANEL 48 PORTAS, CATEGORIA 5E - FORNECIMENTO E INSTALAÇÃO. AF_04 | UD | 2 | 650.59 | 819.74 | 1639.48
9.10 | COMPOSIÇÃO3 | RACK FECHADO 24UX19"X670MM, PORTA EM ACRILICO COM REGUA PARA 6 TOMADAS; 02 BANDEJAS, ORGANIZADOR DE CABOS E PATCH PANEL 24 PORTAS – FORNECIMENTO E INSTALAÇÃO | UD | 1 | 1489.4 | 1876.64 | 1876.64
9.11 | 98307 | TOMADA DE REDE RJ45 - FORNECIMENTO E INSTALAÇÃO. AF_03/2018 | UD | 60 | 27.38 | 34.49 | 2069.4
9.12 | 98308 | TOMADA PARA TELEFONE RJ11 - FORNECIMENTO E INSTALAÇÃO. AF_11/2019 | UD | 6 | 18.43 | 23.22 | 139.32
9.13 | 100560 | QUADRO DE DISTRIBUICAO PARA TELEFONE N.2, 20X20X12CM EM CHAPA METALICA, DE EMBUTIR, SEM ACESSORIOS, PADRAO TELEBRAS, FORNECIMENTO E INSTALACAO | ud | 1 | 80.44 | 101.35 | 101.35
10.0 |  | INSTALAÇÃO HIDRÁULICA E SANITÁRIA |  |  |  | TOTAL DA ETAPA |  | 13948.07
10.1 |  | INSTALAÇÃO HIDRÁULICA
10.1.1 | 90443 | RASGO EM ALVENARIA PARA RAMAIS/ DISTRIBUIÇÃO COM DIAMETROS MENORES OU IGUAIS A 40 MM. AF_05/2015 | M | 17 | 8.95 | 11.27 | 191.59 |  | 17
10.1.2 | 86895 | BANCADA DE GRANITO CINZA POLIDO PARA LAVATÓRIO 0,50 X 0,60 M - FORNECIMENTO E INSTALAÇÃO. AF_12/2013_P | UD | 1 | 269.19 | 339.17 | 339.17 |  | 1
10.1.3 | 93441 | BANCADA GRANITO CINZA 150 X 60 CM, COM CUBA DE EMBUTIR DE AÇO, VÁLVULA AMERICANA EM METAL, SIFÃO FLEXÍVEL EM PVC, ENGATE FLEXÍVEL 30 CM, TORNEIRA CROMADA LONGA, DE PAREDE, 1/2 OU 3/4, P/ COZINHA, PADRÃO POPULAR - FORNEC. E INSTALAÇÃO. AF_01/2020 | UD | 1 | 843.67 | 1063.02 | 1063.02 |  | 3.82
10.1.4 | 86889 | BANCADA DE GRANITO CINZA POLIDO PARA PIA DE COZINHA 1,50 X 0,60 M - FORNECIMENTO E INSTALAÇÃO. AF_12/2013 | UD | 1 | 574.45 | 544.1 | 544.1 |  | 1
10.1.5 | 86901 | CUBA DE EMBUTIR OVAL EM LOUÇA BRANCA, 35 X 50CM OU EQUIVALENTE - FORNECIMENTO E INSTALAÇÃO. AF_12/2013 | UD | 5 | 108.45 | 136.64 | 683.2 |  | 5
10.1.6 | 86915 | TORNEIRA CROMADA DE MESA, 1/2" OU 3/4", PARA LAVATÓRIO, PADRÃO MÉDIO - FORNECIMENTO E INSTALAÇÃO. AF_12/2013 | UD | 7 | 84.78 | 106.82 | 747.74 |  | 7
10.1.7 | 99635 | VALVULA DESCARGA 1.1/2" COM REGISTRO, ACABAMENTO EM METAL CROMADO - FORNECIMENTO E INSTALACAO | UD | 6 | 184.35 | 232.28 | 1393.68 |  | 6
10.1.8 | 100860 | CHUVEIRO ELETRICO COMUM CORPO PLASTICO TIPO DUCHA, FORNECIMENTO E INSTALACAO | UD | 2 | 73.79 | 92.97 | 185.94 |  | 2
10.1.9 | 89986 | REGISTRO DE GAVETA BRUTO, LATÃO, ROSCÁVEL, 1/2", COM ACABAMENTO E CANOPLA CROMADOS. FORNECIDO E INSTALADO EM RAMAL DE ÁGUA. AF_12/2014 | UD | 5 | 52.15 | 65.7 | 328.5 |  | 5
10.1.10 | 89984 | REGISTRO DE PRESSÃO BRUTO, LATÃO, ROSCÁVEL, 1/2", COM ACABAMENTO E CANOPLA CROMADOS. FORNECIDO E INSTALADO EM RAMAL DE ÁGUA. AF_12/2014 | UD | 2 | 53.43 | 67.32 | 134.64 |  | 2
10.2 |  | SANITÁRIA
10.2.1 | 95471 | VASO SANITARIO SIFONADO CONVENCIONAL PARA PCD SEM FURO FRONTAL COM LOUÇA BRANCA SEM ASSENTO, INCLUSO CONJUNTO DE LIGAÇÃO PARA BACIA SANITÁRIA AJUSTÁVEL - FORNECIMENTO E INSTALAÇÃO. AF_10/2016 | UD | 2 | 611.63 | 770.65 | 1541.3 |  | 1
10.2.2 | 95470 | VASO SANITARIO SIFONADO CONVENCIONAL COM LOUÇA BRANCA, INCLUSO CONJUNTO DE LIGAÇÃO PARA BACIA SANITÁRIA AJUSTÁVEL - FORNECIMENTO E INSTALAÇÃO. AF_10/2016 | UD | 7 | 169.53 | 213.6 | 1495.2 |  | 7
10.2.3 | COMPOSIÇÃO 6 | LAVATÓRIO DE CANTO SUSPENSO PARA PCD 38,5X38,5 CM L76 DECA OU SIMILAR | UD | 1 | 690.1949 | 869.64 | 869.64 |  | 1
10.2.4 | 86881 | SIFÃO DO TIPO GARRAFA EM METAL CROMADO 1 X 1.1/2" - FORNECIMENTO E INSTALAÇÃO. AF_12/2013 | UD | 7 | 155.92 | 196.45 | 1375.15 |  | 7
10.2.5 | 86877 | VÁLVULA EM METAL CROMADO 1.1/2" X 1.1/2" PARA TANQUE OU LAVATÓRIO, COM OU SEM LADRÃO - FORNECIMENTO E INSTALAÇÃO. AF_12/2013 | UD | 7 | 25.76 | 32.45 | 227.15 |  | 7
10.2.6 | 86887 | ENGATE FLEXÍVEL EM INOX, 1/2 X 40CM - FORNECIMENTO E INSTALAÇÃO. AF_12/2013 | UD | 2 | 41.05 | 51.72 | 103.44
10.2.7 | 89707 | CAIXA SIFONADA, PVC, DN 100 X 100 X 50 MM, JUNTA ELÁSTICA, FORNECIDA E INSTALADA EM RAMAL DE DESCARGA OU EM RAMAL DE ESGOTO SANITÁRIO. AF_12/2014 | UD | 3 | 25.09 | 31.61 | 94.83 |  | 3
10.2.8 | 95544 | PAPELEIRA DE PAREDE EM METAL CROMADO SEM TAMPA, INCLUSO FIXAÇÃO. AF_10/2016 | UD | 7 | 30.21 | 38.06 | 266.42 |  | 7
10.2.9 | 89714 | TUBO PVC, SERIE NORMAL, ESGOTO PREDIAL, DN 100 MM, FORNECIDO E INSTALADO EM RAMAL DE DESCARGA OU RAMAL DE ESGOTO SANITÁRIO. AF_12/2014 | M | 12 | 42.17 | 53.13 | 637.56 |  | 12
10.2.10 | 89712 | TUBO PVC, SERIE NORMAL, ESGOTO PREDIAL, DN 50 MM, FORNECIDO E INSTALADO EM RAMAL DE DESCARGA OU RAMAL DE ESGOTO SANITÁRIO. AF_12/2014 | M | 12 | 21.1 | 26.58 | 318.96 |  | 12
10.2.11 | 89567 | JUNÇÃO SIMPLES, PVC, SERIE R, ÁGUA PLUVIAL, DN 100 X 100 MM, JUNTA ELÁSTICA, FORNECIDO E INSTALADO EM RAMAL DE ENCAMINHAMENTO. AF_12/2014 | UD | 3 | 57.95 | 73.01 | 219.03 |  | 3
10.2.12 | 89731 | JOELHO 90 GRAUS, PVC, SERIE NORMAL, ESGOTO PREDIAL, DN 50 MM, JUNTA ELÁSTICA, FORNECIDO E INSTALADO EM RAMAL DE DESCARGA OU RAMAL DE ESGOTOSANITÁRIO. AF_12/2014 | UD | 6 | 8.56 | 10.78 | 64.68 |  | 6
10.2.13 | COMPOSIÇÃO 15 | BARRA DE APOIO RETA, EM ACO INOX POLIDO, COMPRIMENTO 80CM, DIAMETRO MINIMO 3CM | ud | 2 | 234.43 | 295.38 | 590.76
10.2.14 | COMPOSIÇÃO16 | BARRA DE APOIO RETA, EM ACO INOX POLIDO, COMPRIMENTO 60CM, DIAMETRO MINIMO 3CM | ud | 1 | 198.89 | 250.6 | 250.6
10.2.15 | 89744 | JOELHO 90 GRAUS, PVC, SERIE NORMAL, ESGOTO PREDIAL, DN 100 MM, JUNTA E LÁSTICA, FORNECIDO E INSTALADO EM RAMAL DE DESCARGA OU RAMAL DE ESGOTO SANITÁRIO. AF_12/2014 | UD | 4 | 18.88 | 23.78 | 95.12 |  | 4
10.2.16 | 95545 | SABONETEIRA DE PAREDE EM METAL CROMADO, INCLUSO FIXAÇÃO. AF_01/2020 | UD | 5 | 29.63 | 37.33 | 186.65 |  | 5
11.0 |  | SERVIÇOS COMPLEMENTARES |  |  |  | TOTAL DA ETAPA |  | 2073.6
11.1 | 72178 | RETIRADA DE DIVISORIAS EM CHAPAS DE MADEIRA, COM MONTANTES METALICOS | M2 | 32 | 22.6 | 28.47 | 911.04
11.3 | 72181 | RECOLOCACAO DE DIVISORIAS TIPO CHAPAS OU TABUAS, INCLUSIVE ENTARUGAMENTO, CONSIDERANDO REAPROVEITAMENTO DO MATERIAL O. AF_10/2016 | M2 | 32 | 28.84 | 36.33 | 1162.56
12 |  | FORRO | [5 empty] | 6102.15
12.1 | 96114 | FORRO REBAIXADO DRY WALL, PARA AMBIENTES COMERCIAIS, INCLUSIVE ESTRUTURA DE FIXAÇÃO. AF_05/2017_PAF_04/2019 | M2 | 85 | 56.98 | 71.79 | 6102.15
BLOCO 3 - PROTOCOLO 311,46 m² | [5 empty] | TOTAL DO ITEM |  | 158767.8 | OK OK
1.0 |  | DEMOLIÇÕES E RETIRADAS | [5 empty] | 5589.06
1.1 | 97622 | DEMOLIÇÃO DE ALVENARIA DE BLOCO FURADO, DE FORMA MANUAL, SEM REAPROVEITAMENTO. AF_12/2017 | M3 | 49.431 | 37.39 | 47.11 | 2328.69 |  | 49.431
1.2 | 97644 | REMOÇÃO DE PORTAS, DE FORMA MANUAL, SEM REAPROVEITAMENTO. AF_12/2017 | M2 | 13.44 | 6.04 | 7.61 | 102.27 |  | 13.44
1.4 | COMPOSIÇÃO 4 | DEMOLIÇÃO DE CONCRETO SIMPLES (CALÇADAE PISO WCS) | M3 | 6.1525 | 216.762 | 273.12 | 1680.37 |  | 6.1525
1.5 | 97663 | REMOÇÃO DE LOUÇAS, DE FORMA MANUAL, SEM REAPROVEITAMENTO. AF_12/2017 | UD | 8 | 8.07 | 10.16 | 81.28 |  | 8
1.6 | 97666 | REMOÇÃO DE METAIS SANITÁRIOS, DE FORMA MANUAL, SEM REAPROVEITAMENTO. AF_12/2017 | UD | 8 | 5.88 | 7.4 | 59.2 |  | 8
1.7 | COMPOSIÇÃO 5 | RETIRADA DE DIVISÓRIA DE GRANILITE | M2 | 16.056 | 16.4241 | 20.69 | 332.19 |  | 16.056
1.8 | 97633 | DEMOLIÇÃO DE REVESTIMENTO CERÂMICO, DE FORMA MANUAL, SEM REAPROVEITAMENTO. AF_12/2017 | M2 | 53.718 | 14.85 | 18.71 | 1005.06 |  | 53.718
2.0 |  | ALVENARIA | [5 empty] | 21983.6
2.1 | 87471 | ALVENARIA DE VEDAÇÃO DE BLOCOS CERÂMICOS FURADOS NA VERTICAL DE 9X19X3 9CM (ESPESSURA 9CM) DE PAREDES COM ÁREA LÍQUIDA MENOR QUE 6M² SEM VÃOS E ARGAMASSA DE ASSENTAMENTO COM PREPARO EM BETONEIRA. AF_06/2014 | M2 | 77.808 | 40.9 | 51.53 | 4009.44 |  | 77.808
2.2 | 96359 | PAREDE COM PLACAS DE GESSO ACARTONADO (DRYWALL), PARA USO INTERNO, COM DUAS FACES SIMPLES E ESTRUTURA METÁLICA COM GUIAS SIMPLES, COM VÃOS A F_06/2017_P | M2 | 85 | 84.5 | 106.47 | 9049.95
2.3 | 79627 | DIVISORIA EM GRANITO BRANCO POLIDO, ESP = 3CM, ASSENTADO COM ARGAMASSA TRACO 1:4, ARREMATE EM CIMENTO BRANCO, EXCLUSIVE FERRAGENS | M2 | 10.764 | 658 | 829.08 | 8924.21 |  | 10.764
3.0 |  | ESQUDRIAS | [5 empty] | 12986.64
ESQUADRIAS MADEIRA
3.1 | 90843 | KIT DE PORTA DE MADEIRA PARA PINTURA, SEMI-OCA (LEVE OU MÉDIA), PADRÃO MÉDIO, 80X210CM, ESPESSURA DE 3,5CM, ITENS INCLUSOS: DOBRADIÇAS, MONTAGEM E INSTALAÇÃO DO BATENTE, FECHADURA COM EXECUÇÃO DO FURO - FORNECIMENTO E INSTALAÇÃO. AF_08/2015 | UD | 6 | 742.69 | 935.78 | 5614.68 |  | 8 | 7 PORTAS
3.2 | 91338 | PORTA DE ALUMÍNIO DE ABRIR COM LAMBRI, COM GUARNIÇÃO, FIXAÇÃO COM PARA FUSOS - FORNECIMENTO E INSTALAÇÃO. AF_08/2015 | M2 | 6 | 975.13 | 1228.66 | 7371.96 |  | 6 | =0,80X2,1X8 | 13.44
4.0 |  | REVESTIMENTO | [5 empty] | 4687.41
4.1 | 87879 | CHAPISCO APLICADO EM ALVENARIAS E ESTRUTURAS DE CONCRETO INTERNAS, COM COLHER DE PEDREIRO. ARGAMASSA TRAÇO 1:3 COM PREPARO EM BETONEIRA 400 L. AF_06/2014 | M2 | 53.718 | 2.72 | 3.42 | 183.71 |  | 53.718
4.2 | 90408 | MASSA ÚNICA, PARA RECEBIMENTO DE PINTURA, EM ARGAMASSA TRAÇO 1:2:8,EPARO MECÂNICO COM BETONEIRA 400L, APLICADA MANUALMENTE EM TETO, ESPESSURA DE 10MM, COM EXECUÇÃO DE TALISCAS. AF_03/2015 | M2 | 53.718 | 22.64 | 28.52 | 1532.03 |  | 53.718
4.3 | 87266 | REVESTIMENTO CERÂMICO PARA PAREDES INTERNAS COM PLACAS TIPO GRÊS OU SEMI-GRÊS DE DIMENSÕES 20X20 CM APLICADAS EM AMBIENTES DE ÁREA MENOR QUE5 M² A MEIA ALTURA DAS PAREDES. AF_06/2014 | M2 | 53.718 | 43.91 | 55.32 | 2971.67 |  | 53.718
5.0 |  | PISOS E RODAPES | [5 empty] | 10537.6
5.1 | 94993 | EXECUÇÃO DE PASSEIO (CALÇADA) OU PISO DE CONCRETO COM CONCRETO MOLDADO IN LOCO, USINADO, ACABAMENTO CONVENCIONAL, ESPESSURA 6 CM, ARMADO. AF_07/2016 | M2 | 41.24 | 62.94 | 79.3 | 3270.33 |  | 41.24 | VER CAD | 68
5.2 | 87262 | REVESTIMENTO CERÂMICO PARA PISO COM PLACAS TIPO PORCELANATO DE DIMENSÕES 60X60 CM APLICADA EM AMBIENTES DE ÁREA ENTRE 5 M² E 10 M². AF_06/2014 | M2 | 62.14 | 92.82 | 116.95 | 7267.27 |  | 62.14 |  | 29.2
6.0 |  | VIDROS | [5 empty] | 3210.49
6.1 | 72117 | VIDRO LISO COMUM TRANSPARENTE, ESPESSURA 4MM | M2 | 5 | 159.13 | 200.5 | 1002.5 |  | 5
6.2 | 84886 | MOLA HIDRAULICA DE PISO PARA PORTA DE VIDRO TEMPERADO | CJ | 1 | 1139.62 | 1435.92 | 1435.92 |  | 1
6.3 | 84885 | JOGO DE FERRAGENS CROMADAS PARA PORTA DE VIDRO TEMPERADO, UMA FOLHA COMPOSTO DE DOBRADICAS SUPERIOR E INFERIOR, TRINCO, FECHADURA, CONTRA FE CHADURA COM CAPUCHINHO SEM MOLA E PUXADOR | UD | 1 | 612.76 | 772.07 | 772.07 |  | 1
7.0 |  | PINTURA | [5 empty] | 36769.04
7.1 | 88423 | APLICAÇÃO MANUAL DE PINTURA COM TINTA TEXTURIZADA ACRÍLICA EM PAREDES EXTERNAS DE CASAS, UMA COR. AF_06/2014 | M2 | 202.02 | 16.21 | 20.42 | 4125.24 |  |  | VER CAD | 202.02
7.2 | 88496 | APLICAÇÃO E LIXAMENTO DE MASSA LÁTEX EM TETO, DUAS DEMÃOS. AF_06/2014 | M2 | 210.05 | 19.94 | 25.12 | 5276.45 |  | 210.05 | VER CAD | 266.22
7.3 | 88488 | APLICAÇÃO MANUAL DE PINTURA COM TINTA LÁTEX ACRÍLICA EM TETO, DUAS DEMÃOS. AF_06/2014DEM | M2 | 210.05 | 12.65 | 15.93 | 3346.09 |  | 210.05 |  | 266.22
7.4 | 88497 | APLICAÇÃO E LIXAMENTO DE MASSA LÁTEX EM PAREDES, DUAS DEMÃOS. AF_06/20 | M2 | 678.33 | 11.24 | 14.16 | 9605.15 |  | 678.33
7.5 | 88489 | APLICAÇÃO MANUAL DE PINTURA COM TINTA LÁTEX ACRÍLICA EM PAREDES, DUAS DEMÃOS. AF_06/2014 | M2 | 547.14 | 11.3 | 14.23 | 7785.8 |  | 678.33
7.6 | 73739/001 | PINTURA ESMALTE ACETINADO EM MADEIRA, DUAS DEMAOS | M2 | 26.88 | 15.01 | 18.91 | 508.3 |  | #REF! |  | #REF!
7.7 | 100725 | PINTURA ESMALTE ALTO BRILHO, DUAS DEMAOS, SOBRE SUPERFICIE METALICA ( JANELAS) | M2 | 48 | 16.12 | 20.31 | 974.88
7.8 | 100727 | PINTURA COM TINTA EPOXÍDICA DE FUNDO PULVERIZADA SOBRE PERFIL METÁLICO EXECUTADO EM FÁBRICA (POR DEMÃO). AF_01/2020 - (BRISES | M2 | 65.84 | 11.97 | 15.08 | 992.86
7.9 | 88497 | APLICAÇÃO E LIXAMENTO DE MASSA LÁTEX EM CONCRETO, DUAS DEMÃOS. AF_06/20 | M2 | 78.122 | 11.24 | 14.16 | 1106.2 |  | 78.122 | =10*4*1,5 | 60
7.10 | 95626 | APLICAÇÃO MANUAL DE TINTA LÁTEX ACRÍLICA EM PAREDE EXTERNAS DE CASAS, DUAS DEMÃOS. AF_11/2016 | M2 | 187.664 | 11.83 | 14.9 | 2796.19 |  | 187.664
7.11 | 84665 | PINTURA ACRILICA PARA SINALIZAÇÃO HORIZONTAL EM PISO CIMENTADO | M2 | 12 | 16.66 | 20.99 | 251.88
8.0 |  | INSTALAÇÕES ELÉTRICAS |  |  |  | TOTAL DA ETAPA |  | 16018.46
8.1 | 91932 | CABO DE COBRE FLEXÍVEL ISOLADO, 10 MM², ANTI-CHAMA 450/750 V, PARA CIR MCUITOS TERMINAIS - FORNECIMENTO E INSTALAÇÃO. AF_12/2015 | M | 200 | 9.95 | 12.53 | 2506
8.2 | 91930 | CABO DE COBRE FLEXÍVEL ISOLADO, 6 MM², ANTI-CHAMA 450/750 V, PARA CIRCUITOS TERMINAIS - FORNECIMENTO E INSTALAÇÃO. AF_12/2015 | M | 300 | 6.06 | 7.63 | 2289
8.3 | 91928 | CABO DE COBRE ISOLADO PVC 450/750V 4MM2 RESISTENTE A CHAMA - FORNECIMENTO E INSTALACAO | M | 400 | 4.42 | 5.56 | 2224
8.4 | 91927 | CABO DE COBRE ISOLADO PVC 450/750V 2,5MM2 RESISTENTE A CHAMA - FORNECIMENTO E INSTALACAO | M | 300 | 3.58 | 4.51 | 1353
8.5 | 90447 | RASGO EM ALVENARIA PARA ELETRODUTOS COM DIAMETROS MENORES OU IGUAIS A 40 MM. AF_05/2015 | M | 150 | 4.45 | 5.6 | 840
8.6 | 91836 | ELETRODUTO FLEXÍVEL CORRUGADO, PVC, DN 32 MM (1"), PARA CIRCUITOS TERMINAIS, INSTALADO EM FORRO - FORNECIMENTO E INSTALAÇÃO. AF_12/2015 | M | 100 | 7.55 | 9.51 | 951
8.7 | 91869 | ELETRODUTO RÍGIDO ROSCÁVEL, PVC, DN 40 MM (1 1/4"), PARA CIRCUITOS TERMINAIS, INSTALADO EM LAJE - FORNECIMENTO E INSTALAÇÃO. AF_12/2015 | M | 50 | 10.32 | 13 | 650
8.8 | 91990 | TOMADA DE EMBUTIR 2P+T 10A/250V C/ PLACA - FORNECIMENTO E INSTALACAO | UD | 40 | 20.73 | 26.11 | 1044.4
8.9 | 91991 | TOMADA DE EMBUTIR 2P+T 20A/250V C/ PLACA - FORNECIMENTO E INSTALACAO | UD | 4 | 21.99 | 27.7 | 110.8
8.10 | 91953 | INTERRUPTOR SIMPLES DE EMBUTIR 10A/250V 1 TECLA, COM PLACA - FORNECIMENTO E INSTALACAO | UD | 6 | 16.14 | 20.33 | 121.98
8.11 | 91959 | NTERRUPTOR SIMPLES (2 MÓDULOS), 10A/250V, INCLUINDO SUPORTE E PLACA -FORNECIMENTO E INSTALAÇÃO. AF_12/2015 | UD | 5 | 25.5 | 32.13 | 160.65
8.12 | 93653 | DISJUNTOR MONOPOLAR TIPO DIN, CORRENTE NOMINAL DE 10A - FORNECIMENTO E INSTALAÇÃO. AF_04/2016 | UD | 8 | 9.37 | 11.8 | 94.4
8.13 | 93655 | DISJUNTOR MONOPOLAR TIPO DIN, CORRENTE NOMINAL DE 20A - FORNECIMENTO E INSTALAÇÃO. AF_04/2016 | UD | 6 | 10.59 | 13.34 | 80.04
8.14 | 93657 | DISJUNTOR MONOPOLAR TIPO DIN, CORRENTE NOMINAL DE 32A - FORNECIMENTO E INSTALAÇÃO. AF_04/2016 | UD | 4 | 11.59 | 14.6 | 58.4
8.15 | 93660 | DISJUNTOR BIPOLAR TIPO DIN, CORRENTE NOMINAL DE 10A - FORNECIMENTO E INSTALAÇÃO. AF_04/2016 | UD | 6 | 46.9 | 59.09 | 354.54
8.16 | 93662 | DISJUNTOR BIPOLAR TIPO DIN, CORRENTE NOMINAL DE 20A - FORNECIMENTO E INSTALAÇÃO. AF_04/2016 | UD | 4 | 49.38 | 62.21 | 248.84
8.17 | 93664 | DISJUNTOR BIPOLAR TIPO DIN, CORRENTE NOMINAL DE 32A - FORNECIMENTO E INSTALAÇÃO. AF_04/2016 | UD | 4 | 51.34 | 64.68 | 258.72
8.18 | 93673 | DISJUNTOR TRIPOLAR TIPO DIN, CORRENTE NOMINAL DE 50A - FORNECIMENTO E INSTALAÇÃO. AF_04/2016 | UD | 4 | 75.68 | 95.35 | 381.4
8.19 | 93667 | DISJUNTOR TRIPOLAR TIPO DIN, CORRENTE NOMINAL DE 10A - FORNECIMENTO E INSTALAÇÃO. AF_04/2016 | UD | 4 | 58.47 | 73.67 | 294.68
8.20 | 93669 | DISJUNTOR TRIPOLAR TIPO DIN, CORRENTE NOMINAL DE 20A - FORNECIMENTO E INSTALAÇÃO. AF_04/2016 | UD | 4 | 62.18 | 78.34 | 313.36
8.21 | 91944 | CAIXA RETANGULAR 4" X 4" BAIXA (0,30 M DO PISO), PVC, INSTALADA EM PAREDE - FORNECIMENTO E INSTALAÇÃO. AF_12/2015 | UD | 8 | 9.3 | 11.71 | 93.68
8.22 | 83463 | QUADRO DE DISTRIBUICAO DE ENERGIA EM CHAPA DE ACO GALVANIZADO, PARA 12 DISJUNTORES TERMOMAGNETICOS MONOPOLARES, COM BARRAMENTO TRIFASICO E NEUTRO - FORNECIMENTO E INSTALACAO | UD | 1 | 356.52 | 449.21 | 449.21
8.23 | 74131/006 | QUADRO DE DISTRIBUICAO DE ENERGIA EM CHAPA DE ACO GALVANIZADO, PARA 32 DISJUNTORES TERMOMAGNETICOS MONOPOLARES, COM BARRAMENTO TRIFASICO E NEUTRO - FORNECIMENTO E INSTALACAO | UD | 1 | 606.13 | 763.72 | 763.72
8.24 | 91941 | CAIXA RETANGULAR 4" X 2" BAIXA (0,30 M DO PISO), PVC, INSTALADA EM PAREDE - FORNECIMENTO E INSTALAÇÃO. AF_12/2015 | UD | 44 | 6.8 | 8.56 | 376.64
8.25 | COMPOSIÇÃO2 | ELETROCALHA METÁLICA LISA 100 x 50 mm (ref. valemam ou equivalente técnica), CONTENDO PINTURA, TAMPA DE ENCAIXE, JUNÇÃO, DERIVAÇÕES, SUPORTE VERTICAL PARA FIXAÇÃO, FORNECIMENTO E INSTALAÇÃO. | M | 154 | 73.089 | 92.09 | 14181.86
9.0 |  | INSTALAÇÃOES DE LÓGICA |  |  |  | TOTAL DA ETAPA |  | 23329.87
9.1 | 91944 | CAIXA RETANGULAR 4" X 4" BAIXA (0,30 M DO PISO), PVC, INSTALADA EM PAREDE - FORNECIMENTO E INSTALAÇÃO. AF_12/2015 | UD | 60 | 9.3 | 11.71 | 702.6
9.2 | 90447 | RASGO EM ALVENARIA PARA ELETRODUTOS COM DIAMETROS MENORES OU IGUAIS A 40 MM. AF_05/2015 | M | 200 | 4.45 | 5.6 | 1120
9.3 | 91836 | ELETRODUTO FLEXÍVEL CORRUGADO, PVC, DN 32 MM (1"), PARA CIRCUITOS TERMINAIS, INSTALADO EM FORRO - FORNECIMENTO E INSTALAÇÃO. AF_12/2015 | M | 120 | 7.55 | 9.51 | 1141.2
9.4 | 91869 | ELETRODUTO RÍGIDO ROSCÁVEL, PVC, DN 40 MM (1 1/4"), PARA CIRCUITOS TERMINAIS, INSTALADO EM LAJE - FORNECIMENTO E INSTALAÇÃO. AF_12/2015 | M | 200 | 10.32 | 13 | 2600
9.5 | 91941 | CAIXA RETANGULAR 4" X 2" BAIXA (0,30 M DO PISO), PVC, INSTALADA EM PAREDE - FORNECIMENTO E INSTALAÇÃO. AF_12/2015 | UD | 3 | 6.8 | 8.56 | 25.68
9.6 | 95778 | CONDULETE 3/4" EM LIGA DE ALUMÍNIO FUNDIDO TIPO "C" - FORNECIMENTO E INSTALACAO | M | 120 | 20.28 | 25.55 | 3066
9.7 | 98296 | CABO ELETRÔNICO CATEGORIA 6, INSTALADO EM EDIFICAÇÃO RESIDENCIAL - FORNECIMENTO E INSTALAÇÃO. AF_03/2018 | M | 2000 | 2.52 | 3.17 | 6340
9.8 | 98302 | PATCH PANEL 24 PORTAS, CATEGORIA 6 - FORNECIMENTO E INSTALAÇÃO. AF_03/ | UD | 4 | 497.66 | 627.05 | 2508.2
9.9 | 98593 | PATCH PANEL 48 PORTAS, CATEGORIA 5E - FORNECIMENTO E INSTALAÇÃO. AF_04 | UD | 2 | 650.59 | 819.74 | 1639.48
9.10 | COMPOSIÇÃO3 | RACK FECHADO 24UX19"X670MM, PORTA EM ACRILICO COM REGUA PARA 6 TOMADAS; 02 BANDEJAS, ORGANIZADOR DE CABOS E PATCH PANEL 24 PORTAS – FORNECIMENTO E INSTALAÇÃO | UD | 1 | 1489.4 | 1876.64 | 1876.64
9.11 | 98307 | TOMADA DE REDE RJ45 - FORNECIMENTO E INSTALAÇÃO. AF_03/2018 | UD | 60 | 27.38 | 34.49 | 2069.4
9.12 | 98308 | TOMADA PARA TELEFONE RJ11 - FORNECIMENTO E INSTALAÇÃO. AF_11/2019 | UD | 6 | 18.43 | 23.22 | 139.32
9.13 | 100560 | QUADRO DE DISTRIBUICAO PARA TELEFONE N.2, 20X20X12CM EM CHAPA METALICA, DE EMBUTIR, SEM ACESSORIOS, PADRAO TELEBRAS, FORNECIMENTO E INSTALACAO | UD | 1 | 80.44 | 101.35 | 101.35
10. |  | INSTALAÇÃO HIDRÁULICA E SANITÁRIA |  |  |  | TOTAL DA ETAPA |  | 11115.34
10.1 |  | INSTALAÇÃO HIDRÁULICA
10.1.1 | 90443 | RASGO EM ALVENARIA PARA RAMAIS/ DISTRIBUIÇÃO COM DIAMETROS MENORES OU IGUAIS A 40 MM. AF_05/2015 | M | 12 | 8.95 | 11.27 | 135.24 |  | 12
10.1.2 | 86889 | BANCADA DE GRANITO CINZA POLIDO PARA PIA DE COZINHA 1,50 X 0,60 M - FORNECIMENTO E INSTALAÇÃO. AF_12/2013 | ud | 3 | 574.45 | 723.8 | 2171.4 |  | 3
10.1.3 | 86901 | CUBA DE EMBUTIR OVAL EM LOUÇA BRANCA, 35 X 50CM OU EQUIVALENTE - FORNECIMENTO E INSTALAÇÃO. AF_12/2013 | UD | 5 | 108.45 | 136.64 | 683.2 |  | 4
10.1.4 | 86900 | CUBA DE EMBUTIR DE AÇO INOXIDÁVEL MÉDIA - FORNECIMENTO E INSTALAÇÃO. AF_12/2013 | UD | 2 | 154.51 | 194.68 | 389.36 |  | 2
10.1.5 | 86915 | TORNEIRA CROMADA DE MESA, 1/2" OU 3/4", PARA LAVATÓRIO, PADRÃO MÉDIO - FORNECIMENTO E INSTALAÇÃO. AF_12/2013 | UD | 4 | 84.78 | 106.82 | 427.28 |  | 4
10.1.6 | 86909 | TORNEIRA CROMADA LONGA, DE PAREDE, 1/2" OU 3/4", PARA PIA DE COZINHA, PADRÃO MÉDIO - FORNECIMENTO E INSTALAÇÃO. AF_12/2013 | UD | 2 | 100.57 | 126.71 | 253.42 |  | 2
10.1.7 | 99635 | VALVULA DESCARGA 1.1/2" COM REGISTRO, ACABAMENTO EM METAL CROMADO - FORNECIMENTO E INSTALACAO | UD | 4 | 184.35 | 232.28 | 929.12 |  | 4
10.2 |  | SANITÁRIA
10.2.1 | 95472 | VASO SANITARIO SIFONADO CONVENCIONAL PARA PCD SEM FURO FRONTAL COM LOUÇA BRANCA SEM ASSENTO, INCLUSO CONJUNTO DE LIGAÇÃO PARA BACIA SANITÁRIA AJUSTÁVEL - FORNECIMENTO E INSTALAÇÃO. AF_10/2016 | UD | 2 | 611.63 | 770.65 | 1541.3 |  | 2
10.2.2 | 95470 | VASO SANITARIO SIFONADO CONVENCIONAL COM LOUÇA BRANCA, INCLUSO CONJUNTO DE LIGAÇÃO PARA BACIA SANITÁRIA AJUSTÁVEL - FORNECIMENTO E INSTALAÇÃO. AF_10/2016 | UD | 2 | 169.53 | 213.6 | 427.2 |  | 2
10.2.3 | COMPOSIÇÃO 6 | LAVATÓRIO DE CANTO SUSPENSO PARA PCD 38,5X38,5 CM L76 DECA OU SIMILAR | UD | 1 | 76 | 95.76 | 95.76
10.2.4 | 86881 | SIFÃO DO TIPO GARRAFA EM METAL CROMADO 1 X 1.1/2" - FORNECIMENTO E INSTALAÇÃO. AF_12/2013 | UD | 6 | 155.92 | 196.45 | 1178.7 |  | 6
10.2.5 | 86877 | VÁLVULA EM METAL CROMADO 1.1/2" X 1.1/2" PARA TANQUE OU LAVATÓRIO, COM OU SEM LADRÃO - FORNECIMENTO E INSTALAÇÃO. AF_12/2013 | UD | 4 | 25.76 | 32.45 | 129.8 |  | 4
10.2.6 | 86878 | VÁLVULA EM METAL CROMADO TIPO AMERICANA 3.1/2" X 1.1/2" PARA PIA - FORNECIMENTO E INSTALAÇÃO. AF_12/2013 | UD | 2 | 55.19 | 69.53 | 139.06 |  | 2
10.2.7 | 89707 | CAIXA SIFONADA, PVC, DN 100 X 100 X 50 MM, JUNTA ELÁSTICA, FORNECIDA E INSTALADA EM RAMAL DE DESCARGA OU EM RAMAL DE ESGOTO SANITÁRIO. AF_12/2014 | UD | 2 | 25.09 | 31.61 | 63.22 |  | 2
10.2.8 | 95544 | PAPELEIRA DE PAREDE EM METAL CROMADO SEM TAMPA, INCLUSO FIXAÇÃO. AF_10/2016 | UD | 4 | 30.21 | 38.06 | 152.24 |  | 4
10.2.9 | 95545 | SABONETEIRA DE PAREDE EM METAL CROMADO, INCLUSO FIXAÇÃO. AF_01/2020 | UD | 2 | 29.63 | 37.33 | 74.66 |  | 2
10.2.10 | 89714 | TUBO PVC, SERIE NORMAL, ESGOTO PREDIAL, DN 100 MM, FORNECIDO E INSTALADO EM RAMAL DE DESCARGA OU RAMAL DE ESGOTO SANITÁRIO. AF_12/2014 | M | 12 | 42.17 | 53.13 | 637.56 |  | 12
10.2.11 | 89712 | TUBO PVC, SERIE NORMAL, ESGOTO PREDIAL, DN 50 MM, FORNECIDO E INSTALADO EM RAMAL DE DESCARGA OU RAMAL DE ESGOTO SANITÁRIO. AF_12/2014 | M | 12 | 21.1 | 26.58 | 318.96 |  | 12
10.2.12 | 89567 | JUNÇÃO SIMPLES, PVC, SERIE R, ÁGUA PLUVIAL, DN 100 X 100 MM, JUNTA ELÁSTICA, FORNECIDO E INSTALADO EM RAMAL DE ENCAMINHAMENTO. AF_12/2014 | UD | 2 | 57.95 | 73.01 | 146.02 |  | 2
10.2.13 | COMPOSIÇÃO 15 | BARRA DE APOIO RETA, EM ACO INOX POLIDO, COMPRIMENTO 80CM, DIAMETRO MINIMO 3CM | ud | 2 | 234.43 | 295.38 | 590.76
10.2.14 | COMPOSIÇÃO16 | BARRA DE APOIO RETA, EM ACO INOX POLIDO, COMPRIMENTO 60CM, DIAMETRO MINIMO 3CM | ud | 1 | 198.89 | 250.6 | 250.6
10.2.15 | 89731 | JOELHO 90 GRAUS, PVC, SERIE NORMAL, ESGOTO PREDIAL, DN 50 MM, JUNTA ELÁSTICA, FORNECIDO E INSTALADO EM RAMAL DE DESCARGA OU RAMAL DE ESGOTOSANITÁRIO. AF_12/2014 | UD | 12 | 18.88 | 23.78 | 285.36 |  | 12
10.2.16 | 89744 | JOELHO 90 GRAUS, PVC, SERIE NORMAL, ESGOTO PREDIAL, DN 100 MM, JUNTA E LÁSTICA, FORNECIDO E INSTALADO EM RAMAL DE DESCARGA OU RAMAL DE ESGOTO SANITÁRIO. AF_12/2014 | UD | 4 | 18.88 | 23.78 | 95.12 |  | 4
11.0 |  | SERVIÇOS COMPLEMENTARES |  |  |  | TOTAL DA ETAPA |  | 7873.94
11.1 | 72178 | RETIRADA DE DIVISORIAS EM CHAPAS DE MADEIRA, COM MONTANTES METALICOS | M2 | 49.5 | 22.6 | 28.47 | 1409.26 |  |  | 15X3,3 | 49.5
11.3 | 72181 | RECOLOCACAO DE DIVISORIAS TIPO CHAPAS OU TABUAS, INCLUSIVE ENTARUGAMENTO, CONSIDERANDO REAPROVEITAMENTO DO MATERIAL O. AF_10/2016 | M2 | 49.5 | 28.84 | 36.33 | 1798.33
12.0 |  | FORRO | [5 empty] | 4666.35
12.1 | 96114 | FORRO REBAIXADO DRY WALL, PARA AMBIENTES COMERCIAIS, INCLUSIVE ESTRUTURA DE FIXAÇÃO. AF_05/2017_PAF_04/2019 | M2 | 65 | 56.98 | 71.79 | 4666.35
BLOCO 4 - AUDITORIO 267,52 m² | [5 empty] | TOTAL DO ITEM |  | 167996.37
1.0 |  | DEMOLIÇÕES | [5 empty] | 2982.38
1.1 | 97644 | REMOÇÃO DE PORTAS, DE FORMA MANUAL, SEM REAPROVEITAMENTO. AF_12/2017 | M2 | 10.02 | 6.04 | 7.61 | 76.25 |  | 10.02
1.2 | 97663 | REMOÇÃO DE LOUÇAS, DE FORMA MANUAL, SEM REAPROVEITAMENTO. AF_12/2017 | UD | 10 | 8.07 | 10.16 | 101.6 |  | 10
1.3 | 97666 | REMOÇÃO DE METAIS SANITÁRIOS, DE FORMA MANUAL, SEM REAPROVEITAMENTO. AF_12/2017 | UD | 10 | 5.88 | 7.4 | 74 |  | 10
1.4 | 97622 | DEMOLIÇÃO DE ALVENARIA DE BLOCO FURADO, DE FORMA MANUAL, SEM REAPROVEITAMENTO. AF_12/2017 | M3 | 2.7264 | 37.39 | 47.11 | 128.44 |  | 2.7264
1.5 | 97633 | DEMOLIÇÃO DE REVESTIMENTO CERÂMICO, DE FORMA MANUAL, SEM REAPROVEITAMENTO. AF_12/2017 | M2 | 93.34 | 14.85 | 18.71 | 1746.39 |  | 93.34
1.6 | COMPOSIÇÃO 5 | RETIRADA DE DIVISÓRIA DE GRANILITE | M2 | 20.124 | 16.4241 | 20.69 | 416.36 |  | 20.124
1.7 | COMPOSIÇÃO 4 | DEMOLIÇÃO DE CONCRETO SIMPLES (GRANILITE CONTRA PISO DOS WCS) | M3 | 1.6086 | 216.762 | 273.12 | 439.34 |  | 1.6086
2.0 |  | ALVENARIA | [5 empty] | 9095.01
2.1 | 87471 | ALVENARIA DE VEDAÇÃO DE BLOCOS CERÂMICOS FURADOS NA VERTICAL DE 9X19X3 9CM (ESPESSURA 9CM) DE PAREDES COM ÁREA LÍQUIDA MENOR QUE 6M² SEM VÃOS E ARGAMASSA DE ASSENTAMENTO COM PREPARO EM BETONEIRA. AF_06/2014 | M2 | 28.8 | 40.9 | 51.53 | 1484.06 |  | 28.8
2.2 | 79627 | DIVISORIA EM GRANITO BRANCO POLIDO, ESP = 3CM, ASSENTADO COM ARGAMASSA TRACO 1:4, ARREMATE EM CIMENTO BRANCO, EXCLUSIVE FERRAGENS | M2 | 9.18 | 658 | 829.08 | 7610.95 |  | 9.18
3.0 |  | ESQUADRIAS | [5 empty] | 14811.74
3.1 | 90843 | KIT DE PORTA DE MADEIRA PARA PINTURA, SEMI-OCA (LEVE OU MÉDIA), PADRÃOMÉDIO, 80X210CM, ESPESSURA DE 3,5CM, ITENS INCLUSOS: DOBRADIÇAS, MONTAGEM E INSTALAÇÃO DO BATENTE, FECHADURA COM EXECUÇÃO DO FURO - FORNECIMENTO E INSTALAÇÃO. AF_08/2015 | UD | 1 | 742.69 | 935.78 | 935.78 |  | 1
3.2 | 91338 | PORTA DE ALUMÍNIO DE ABRIR COM LAMBRI, COM GUARNIÇÃO, FIXAÇÃO COM PARA FUSOS - FORNECIMENTO E INSTALAÇÃO. AF_08/2015 | M2 | 8.13 | 975.13 | 1228.66 | 9989 |  | 8.13 | =0,8X2,10X8 | 13.44
3.3 | 84886 | MOLA HIDRAULICA DE PISO PARA PORTA DE VIDRO TEMPERADO | CJ | 2 | 1139.62 | 1435.92 | 2871.84
3.4 | 100701 | PORTA DE FERRO, DE ABRIR, TIPO GRADE COM CHAPA, 87X210CM, COM GUARNICOES | M2 | 1.68 | 479.56 | 604.24 | 1015.12 |  | 1.68 | =0,8X2,1 | 1.68
4.0 |  | REVESTIMENTO | [5 empty] | 16882.28
4.1 | 87879 | CHAPISCO APLICADO EM ALVENARIAS E ESTRUTURAS DE CONCRETO INTERNAS, COM COLHER DE PEDREIRO. ARGAMASSA TRAÇO 1:3 COM PREPARO EM BETONEIRA 400 L. AF_06/2014 | M2 | 71.4 | 2.72 | 3.42 | 244.18 |  | 71.4
4.2 | 87529 | MASSA ÚNICA, PARA RECEBIMENTO DE PINTURA, EM ARGAMASSA TRAÇO 1:2:8, PREPARO MECÂNICO COM BETONEIRA 400L, APLICADA MANUALMENTE EM FACES INTERNAS DE PAREDES, ESPESSURA DE 20MM, COM EXECUÇÃO DE TALISCAS. AF_06/2014 | M2 | 71.4 | 43.91 | 55.32 | 3949.84 |  | 71.4
4.3 | 87265 | REVESTIMENTO CERÂMICO PARA PAREDES INTERNAS COM PLACAS TIPO ESMALTADA EXTRA DE DIMENSÕES 20X20 CM APLICADAS EM AMBIENTES DE ÁREA MAIOR QUE 5M² NA ALTURA INTEIRA DAS PAREDES. AF_06/2014 | M2 | 71.4 | 43.91 | 55.32 | 3949.84 |  | 71.4 | VER CAD | 104.74
4.4 | 98673 | PISO VINÍLICO SEMI-FLEXÍVEL EM PLACAS, PADRÃO LISO, ESPESSURA 3,2 MM, FIXADO COM COLA. AF_06/2018 | M2 | 45.004 | 154.11 | 194.17 | 8738.42 |  | 45.004 | VER CAD | 92.66
5.0 |  | PISOS E RODAPES | [5 empty] | 43695.96
5.1 | 94993 | EXECUÇÃO DE PASSEIO (CALÇADA) OU PISO DE CONCRETO COM CONCRETO MOLDADO IN LOCO, USINADO, ACABAMENTO CONVENCIONAL, ESPESSURA 6 CM, ARMADO. AF_07/2016 | M2 | 72.75 | 62.94 | 79.3 | 5769.07 |  | 72.75 | VER CAD | 71.49
5.2 | 87620 | CONTRAPISO EM ARGAMASSA TRAÇO 1:4 (CIMENTO E AREIA), PREPARO MECÂNICO COM BETONEIRA 400 L, APLICADO EM ÁREAS SECAS SOBRE LAJE, ADERIDO, ESPESSURA 2CM. AF_06/2014 | M2 | 182.5 | 23.42 | 29.5 | 5383.75 |  | 26.81
5.3 | 87263 | REVESTIMENTO CERÂMICO PARA PISO COM PLACAS TIPO PORCELANATO DE DIMENSÕES 60X60 CM APLICADA EM AMBIENTES DE ÁREA MAIOR QUE 10 M². AF_06/2014 | M2 | 26.81 | 92.82 | 116.95 | 3135.42 |  | 26.81
5.4 | 98673 | PISO VINÍLICO SEMI-FLEXÍVEL EM PLACAS, PADRÃO LISO, ESPESSURA 3,2 MM, FIXADO COM COLA. AF_06/2018 | M2 | 182.498 | 127.89 | 161.14 | 29407.72 |  | 182.498 |  | 184.828
6.0 |  | FORRO | [5 empty] | 1433.64
6.1 | 96114 | FORRO EM DRYWALL, PARA AMBIENTES COMERCIAIS, INCLUSIVE ESTRUTURA DE FIXAÇÃO. AF_05/2017_P | M2 | 19.97 | 56.98 | 71.79 | 1433.64 |  | 19.97 | VER CAD | 160.72
7.0 |  | PINTURA | [5 empty] | 19697.93
7.2 | 88496 | APLICAÇÃO E LIXAMENTO DE MASSA LÁTEX EM TETO, DUAS DEMÃOS. AF_06/2014 | M2 | 232.76 | 19.94 | 25.12 | 5846.93 |  | 232.76 | 36 + 24 | 60
7.3 | 88486 | APLICAÇÃO MANUAL DE PINTURA COM TINTA LÁTEX PVA EM TETO, DUAS DEMÃOS.AF_06/2014 | M2 | 232.76 | 9.95 | 12.53 | 2916.48 |  | 232.76 |  | 60
7.4 | 88497 | APLICAÇÃO E LIXAMENTO DE MASSA LÁTEX EM PAREDES, DUAS DEMÃOS. AF_06/20 | M2 | 120.065 | 11.24 | 14.16 | 1700.12 |  | 120.065 |  | 106.8
7.5 | 88489 | APLICAÇÃO MANUAL DE PINTURA COM TINTA LÁTEX ACRÍLICA EM PAREDES, DUAS DEMÃOS. AF_06/2014 | M2 | 461.679 | 11.3 | 14.23 | 6569.69 |  | 461.679 | VER CAD | 269.61
7.6 | 100725 | PINTURA ESMALTE ALTO BRILHO, DUAS DEMAOS, SOBRE SUPERFICIE METALICA ( JANELAS) | M2 | 16 | 12.3 | 15.49 | 247.84
7.7 | 100727 | PINTURA COM TINTA EPOXÍDICA DE FUNDO PULVERIZADA SOBRE PERFIL METÁLICO EXECUTADO EM FÁBRICA (POR DEMÃO). AF_01/2020 - (BRISES | M2 | 84.8 | 11.97 | 15.08 | 1278.78
7.8 | 88488 | TRATAMENTO EM CONCRETO COMLATEX E LIXAMENTO | M2 | 67.16 | 12.65 | 15.93 | 1069.85 |  | 67.16 | 1,5X4X6 | 36
7.9 | 100725 | PINTURA ESMALTE ALTO BRILHO, DUAS DEMAOS, SOBRE SUPERFICIE METALICA | M2 | 3.36 | 16.12 | 20.31 | 68.24 |  | 3.36
8.0 |  | INSTALAÇÕES ELÉTRICAS |  |  |  | TOTAL DA ETAPA |  | 20563.67
8.1 | 91932 | CABO DE COBRE FLEXÍVEL ISOLADO, 10 MM², ANTI-CHAMA 450/750 V, PARA CIR MCUITOS TERMINAIS - FORNECIMENTO E INSTALAÇÃO. AF_12/2015 | M | 100 | 9.95 | 12.53 | 1253
8.2 | 92981 | CABO DE COBRE FLEXÍVEL ISOLADO, 16 MM², ANTI-CHAMA 450/750 V, PARA DISTRIBUIÇÃO - FORNECIMENTO E INSTALAÇÃO. AF_12/2015 | M | 70.39 | 10.3 | 12.97 | 912.95 |  | 70.39
8.3 | 92985 | CABO DE COBRE FLEXÍVEL ISOLADO, 35 MM², ANTI-CHAMA 450/750 V, PARA DISTRIBUIÇÃO - FORNECIMENTO E INSTALAÇÃO. AF_12/2015 | M | 83.88 | 23.91 | 30.12 | 2526.46 |  | 83.88
8.4 | 91930 | CABO DE COBRE FLEXÍVEL ISOLADO, 6 MM², ANTI-CHAMA 450/750 V, PARA CIRCUITOS TERMINAIS - FORNECIMENTO E INSTALAÇÃO. AF_12/2015 | M | 229.65 | 6.06 | 7.63 | 1752.22 |  | 229.65
8.5 | 91928 | CABO DE COBRE ISOLADO PVC 450/750V 4MM2 RESISTENTE A CHAMA - FORNECIMENTO E INSTALACAO | M | 87.33 | 4.42 | 5.56 | 485.55 |  | 87.33
8.6 | 91927 | CABO DE COBRE ISOLADO PVC 450/750V 2,5MM2 RESISTENTE A CHAMA - FORNECIMENTO E INSTALACAO | M | 322.2 | 3.58 | 4.51 | 1453.12 |  | 322.2
8.7 | 90447 | RASGO EM ALVENARIA PARA ELETRODUTOS COM DIAMETROS MENORES OU IGUAIS A 40 MM. AF_05/2015 | M | 35 | 4.45 | 5.6 | 196 |  | 35
8.8 | 91836 | ELETRODUTO FLEXÍVEL CORRUGADO, PVC, DN 32 MM (1"), PARA CIRCUITOS TERMINAIS, INSTALADO EM FORRO - FORNECIMENTO E INSTALAÇÃO. AF_12/2015 | M | 217.11 | 7.55 | 9.51 | 2064.71 |  | 217.11 | 27.96 | 76.55 | 76.55
8.9 | 92004 | TOMADA MÉDIA DE EMBUTIR (2 MÓDULOS), 2P+T 10 A, INCLUINDO SUPORTE E PLACA - FORNECIMENTO E INSTALAÇÃO. AF_12/2015 | UD | 8 | 32.01 | 40.33 | 322.64 |  | 8 | 2581.12
8.10 | 92008 | TOMADA BAIXA DE EMBUTIR (2 MÓDULOS), 2P+T 10 A, INCLUINDO SUPORTE E PLACA - FORNECIMENTO E INSTALAÇÃO. AF_12/2015 | UD | 14 | 27.23 | 34.3 | 480.2 |  | 14
8.11 | 93653 | DISJUNTOR MONOPOLAR TIPO DIN, CORRENTE NOMINAL DE 10A - FORNECIMENTO E INSTALAÇÃO. AF_04/2016 | UD | 5 | 9.37 | 11.8 | 59 |  | 5
8.12 | 93655 | DISJUNTOR MONOPOLAR TIPO DIN, CORRENTE NOMINAL DE 20A - FORNECIMENTO E INSTALAÇÃO. AF_04/2016 | UD | 3 | 10.59 | 13.34 | 40.02 |  | 2
8.13 | 93657 | DISJUNTOR MONOPOLAR TIPO DIN, CORRENTE NOMINAL DE 32A - FORNECIMENTO E INSTALAÇÃO. AF_04/2016 | UD | 3 | 11.59 | 14.6 | 43.8 |  | 8
8.14 | 93660 | DISJUNTOR BIPOLAR TIPO DIN, CORRENTE NOMINAL DE 10A - FORNECIMENTO E INSTALAÇÃO. AF_04/2016 | UD | 4 | 46.9 | 59.09 | 236.36
8.15 | 93662 | DISJUNTOR BIPOLAR TIPO DIN, CORRENTE NOMINAL DE 20A - FORNECIMENTO E INSTALAÇÃO. AF_04/2016 | UD | 3 | 49.38 | 62.21 | 186.63
8.16 | 93664 | DISJUNTOR BIPOLAR TIPO DIN, CORRENTE NOMINAL DE 32A - FORNECIMENTO E INSTALAÇÃO. AF_04/2016 | UD | 3 | 51.34 | 64.68 | 194.04
8.17 | 93673 | DISJUNTOR TRIPOLAR TIPO DIN, CORRENTE NOMINAL DE 50A - FORNECIMENTO E INSTALAÇÃO. AF_04/2016 | UD | 3 | 75.68 | 95.35 | 286.05
8.18 | 93667 | DISJUNTOR TRIPOLAR TIPO DIN, CORRENTE NOMINAL DE 10A - FORNECIMENTO E INSTALAÇÃO. AF_04/2016 | UD | 4 | 58.47 | 73.67 | 294.68
8.19 | 93669 | DISJUNTOR TRIPOLAR TIPO DIN, CORRENTE NOMINAL DE 20A - FORNECIMENTO E INSTALAÇÃO. AF_04/2016 | UD | 4 | 62.18 | 78.34 | 313.36
8.20 | 74131/004 | QUADRO DE DISTRIBUICAO DE ENERGIA DE EMBUTIR, EM CHAPA METALICA, PARA 18 DISJUNTORES TERMOMAGNETICOS MONOPOLARES, COM BARRAMENTO TRIFASICO E NEUTRO, FORNECIMENTO E INSTALACAO | UD | 2 | 459.34 | 578.76 | 1157.52 |  | 2
8.21 | 74131/006 | QUADRO DE DISTRIBUICAO DE ENERGIA EM CHAPA DE ACO GALVANIZADO, PARA 32 DISJUNTORES TERMOMAGNETICOS MONOPOLARES, COM BARRAMENTO TRIFASICO E NEUTRO - FORNECIMENTO E INSTALACAO | UD | 1 | 606.13 | 763.72 | 763.72 |  | 1 | 35.932
8.22 | 91941 | CAIXA RETANGULAR 4" X 2" BAIXA (0,30 M DO PISO), PVC, INSTALADA EM PAREDE - FORNECIMENTO E INSTALAÇÃO. AF_12/2015 | UD | 22 | 6.8 | 8.56 | 188.32 |  | 22
8.23 | COMPOSIÇÃO2 | ELETROCALHA METÁLICA LISA 100 x 50 mm (ref. valemam ou equivalente técnica), CONTENDO PINTURA, TAMPA DE ENCAIXE, JUNÇÃO, DERIVAÇÕES, SUPORTE VERTICAL PARA FIXAÇÃO, FORNECIMENTO E INSTALAÇÃO. | M | 52 | 73.09 | 92.09 | 4788.68
8.24 | 93008 | ELETRODUTO RÍGIDO ROSCÁVEL, PVC, DN 50 MM (1 1/2") - FORNECIMENTO E INSTALAÇÃO. AF_12/2015 | M | 45.28 | 9.9 | 12.47 | 564.64 |  | 45.28
9.1 |  | INSTALAÇÃOES DE LÓGICA |  |  |  | TOTAL DA ETAPA |  | 5255.34
9.1 | 91844 | ELETRODUTO FLEXÍVEL CORRUGADO, PVC, DN 25 MM (3/4"), PARA CIRCUITOS TERMINAIS, INSTALADO EM FORRO - FORNECIMENTO E INSTALAÇÃO. AF_12/2015 | M | 60.95 | 4.29 | 5.4 | 329.13 |  | 60.95
9.2 | 91941 | CAIXA RETANGULAR 4" X 2" BAIXA (0,30 M DO PISO), PVC, INSTALADA EM PAREDE - FORNECIMENTO E INSTALAÇÃO. AF_12/2015 | UD | 6 | 6.8 | 8.56 | 51.36 |  | 6
9.3 | 90447 | RASGO EM ALVENARIA PARA ELETRODUTOS COM DIAMETROS MENORES OU IGUAIS A 40 MM. AF_05/2015 | M | 53 | 4.45 | 5.6 | 296.8
9.4 | COMPOSIÇÃO3 | RACK FECHADO 24UX19"X670MM, PORTA EM ACRILICO COM REGUA PARA 6 TOMADAS; 02 BANDEJAS, ORGANIZADOR DE CABOS E PATCH PANEL 24 PORTAS – FORNECIMENTO E INSTALAÇÃO | UD | 1 | 1489.4 | 1876.64 | 1876.64
9.5 | 98302 | PATCH PANEL 24 PORTAS, CATEGORIA 6 - FORNECIMENTO E INSTALAÇÃO. AF_03/ | UD | 4 | 497.66 | 627.05 | 2508.2
9.6 | 98296 | CABO ELETRÔNICO CATEGORIA 6, INSTALADO EM EDIFICAÇÃO RESIDENCIAL - FORNECIMENTO E INSTALAÇÃO. AF_03/2018 | M | 60.95 | 2.52 | 3.17 | 193.21 |  | 60.95
10.0 |  | INSTALAÇÃO HIDRÁULICA E SANITÁRIA |  |  |  | TOTAL DA ETAPA |  | 10343.04
10.1 |  | INSTALAÇÃO HIDRÁULICA
10.1.1 | 90443 | RASGO EM ALVENARIA PARA RAMAIS/ DISTRIBUIÇÃO COM DIAMETROS MENORES OU IGUAIS A 40 MM. AF_05/2015 | M | 7 | 8.95 | 11.27 | 78.89 |  | 7
10.1.2 | 93358 | ESCAVAÇÃO MANUAL DE VALA COM PROFUNDIDADE MENOR OU IGUAL A 1,30 M. AF_03/2016 | M3 | 1.236 | 56.84 | 71.61 | 88.5 |  | 1.236
10.1.3 | 89707 | CAIXA SIFONADA, PVC, DN 100 X 100 X 50 MM, JUNTA ELÁSTICA, FORNECIDA E INSTALADA EM RAMAL DE DESCARGA OU EM RAMAL DE ESGOTO SANITÁRIO. AF_12/2014 | UD | 3 | 25.09 | 31.61 | 94.83 |  | 3
10.1.4 | 95471 | VASO SANITARIO SIFONADO CONVENCIONAL PARA PCD SEM FURO FRONTAL COM LOUÇA BRANCA SEM ASSENTO, INCLUSO CONJUNTO DE LIGAÇÃO PARA BACIA SANITÁRIA AJUSTÁVEL - FORNECIMENTO E INSTALAÇÃO. AF_10/2016 | UD | 1 | 611.63 | 770.65 | 770.65 |  | 1
10.1.5 | 95470 | VASO SANITARIO SIFONADO CONVENCIONAL COM LOUÇA BRANCA, INCLUSO CONJUNTO DE LIGAÇÃO PARA BACIA SANITÁRIA AJUSTÁVEL - FORNECIMENTO E INSTALAÇÃO. AF_10/2016 | UD | 4 | 169.53 | 213.6 | 854.4 |  | 4
10.1.6 | 86889 | BANCADA DE GRANITO CINZA POLIDO PARA PIA DE COZINHA 1,50 X 0,60 M - FORNECIMENTO E INSTALAÇÃO. AF_12/2013 | UD | 3 | 574.45 | 723.8 | 2171.4 |  | 3
10.1.7 | COMPOSIÇÃO 6 | LAVATÓRIO DE CANTO SUSPENSO PARA PCD 38,5X38,5 CM L76 DECA OU SIMILAR | UD | 1 | 690.19 | 869.63 | 869.63 |  | 1
10.1.8 | 86901 | CUBA DE EMBUTIR OVAL EM LOUÇA BRANCA, 35 X 50CM OU EQUIVALENTE - FORNECIMENTO E INSTALAÇÃO. AF_12/2013 | UD | 4 | 108.45 | 136.64 | 546.56 |  | 4
10.1.9 | 86915 | TORNEIRA CROMADA DE MESA, 1/2" OU 3/4", PARA LAVATÓRIO, PADRÃO MÉDIO - FORNECIMENTO E INSTALAÇÃO. AF_12/2013 | UD | 5 | 84.78 | 106.82 | 534.1 |  | 5
10.1.10 | 99635 | VALVULA DESCARGA 1.1/2" COM REGISTRO, ACABAMENTO EM METAL CROMADO - FORNECIMENTO E INSTALACAO | UD | 5 | 184.35 | 232.28 | 1161.4 |  | 5
10.2 |  | SANITÁRIA
10.2.1 | 95544 | PAPELEIRA DE PAREDE EM METAL CROMADO SEM TAMPA, INCLUSO FIXAÇÃO. AF_10/2016 | UD | 5 | 30.21 | 38.06 | 190.3 |  | 5
10.2.2 | 95545 | SABONETEIRA DE SOBREPOR (FIXADA NA PAREDE), TIPO CONCHA, EM ACO INOXIDAVEL - FORNECIMENTO E INSTALACAO | UD | 5 | 29.63 | 37.33 | 186.65 |  | 5
10.2.3 | 89714 | TUBO PVC, SERIE NORMAL, ESGOTO PREDIAL, DN 100 MM, FORNECIDO E INSTALADO EM RAMAL DE DESCARGA OU RAMAL DE ESGOTO SANITÁRIO. AF_12/2014 | M | 6 | 42.17 | 53.13 | 318.78 |  | 6
10.2.4 | 89712 | TUBO PVC, SERIE NORMAL, ESGOTO PREDIAL, DN 50 MM, FORNECIDO E INSTALADO EM RAMAL DE DESCARGA OU RAMAL DE ESGOTO SANITÁRIO. AF_12/2014 | M | 6 | 21.1 | 26.58 | 159.48 |  | 6
10.2.5 | 89567 | JUNÇÃO SIMPLES, PVC, SERIE R, ÁGUA PLUVIAL, DN 100 X 100 MM, JUNTA ELÁSTICA, FORNECIDO E INSTALADO EM RAMAL DE ENCAMINHAMENTO. AF_12/2014 | UD | 1 | 57.95 | 73.01 | 73.01 |  | 1
10.2.6 | 86881 | SIFÃO DO TIPO GARRAFA EM METAL CROMADO 1 X 1.1/2" - FORNECIMENTO E INSTALAÇÃO. AF_12/2013 | UD | 5 | 155.92 | 196.45 | 982.25 |  | 5
10.2.7 | COMPOSIÇÃO 15 | BARRA DE APOIO RETA, EM ACO INOX POLIDO, COMPRIMENTO 80CM, DIAMETRO MINIMO 3CM | ud | 2 | 234.43 | 295.38 | 590.76
10.2.8 | COMPOSIÇÃO16 | BARRA DE APOIO RETA, EM ACO INOX POLIDO, COMPRIMENTO 60CM, DIAMETRO MINIMO 3CM | ud | 1 | 198.89 | 250.6 | 250.6
10.2.9 | 86877 | VÁLVULA EM METAL CROMADO 1.1/2" X 1.1/2" PARA TANQUE OU LAVATÓRIO, COM OU SEM LADRÃO - FORNECIMENTO E INSTALAÇÃO. AF_12/2013 | UD | 5 | 25.76 | 32.45 | 162.25 |  | 5
10.2.10 | 86887 | ENGATE FLEXÍVEL EM INOX, 1/2 X 40CM - FORNECIMENTO E INSTALAÇÃO. AF_12/2013 | UD | 5 | 41.05 | 51.72 | 258.6 |  | 5
11 |  | SERVIÇOS COMPLEMENTARES |  |  |  | TOTAL DA ETAPA |  | 3852.08
11.1 | 72178 | RETIRADA DE DIVISORIAS EM CHAPAS DE MADEIRA, COM MONTANTES METALICOS | M2 | 32 | 22.6 | 28.47 | 911.04
11.2 | 72181 | RECOLOCACAO DE DIVISORIAS TIPO CHAPAS OU TABUAS, INCLUSIVE ENTARUGAMENTO, CONSIDERANDO REAPROVEITAMENTO DO MATERIAL O. AF_10/2016 | M2 | 32 | 28.84 | 36.33 | 1162.56
11.3 | 98555 | IMPERMEABILIZAÇÃO DE SUPERFÍCIE COM IMPERMEABILIZANTE SEMI-FLEXIVEL (MAI), 3 DEMÃOS. AF_06/2018 | M² | 73.9494 | 19.09 | 24.05 | 1778.48 |  | 73.9494
12 |  | FORRO | [5 empty] | 19383.3
12.1 | 96114 | FORRO REBAIXADO DRY WALL, PARA AMBIENTES COMERCIAIS, INCLUSIVE ESTRUTURA DE FIXAÇÃO. AF_05/2017_PAF_04/2019 | M2 | 270 | 56.98 | 71.79 | 19383.3
BLOCO 7 - ALMOXARIFADO 495,65 m² | [5 empty] | TOTAL DO ITEM |  | 217785.2
1.0 |  | DEMOLIÇÕES E RETIRADAS | [5 empty] | 2741.79
1.1 | 97622 | DEMOLIÇÃO DE ALVENARIA DE BLOCO FURADO, DE FORMA MANUAL, SEM REAPROVEITAMENTO. AF_12/2017 | M³ | 7.3344 | 37.39 | 47.11 | 345.52 |  | 7.3344
1.2 | 97633 | DEMOLIÇÃO DE REVESTIMENTO CERÂMICO, DE FORMA MANUAL, SEM REAPROVEITAMENTO. AF_12/2017 | M² | 62.88 | 14.85 | 18.71 | 1176.48 |  | 62.88
1.3 | COMP. DETRAN | RETIRADA DE DIVISÓRIA DE GRANILITE | M² | 15.552 | 16.42 | 20.68 | 321.61 |  | 15.552
1.4 | COMPOSIÇÃO 4 | DEMOLIÇÃO DE CONCRETO SIMPLES (CALÇADAE PISO WCS) | M3 | 2.119 | 216.76 | 273.11 | 578.72 |  | 2.119
1.5 | 97644 | REMOÇÃO DE PORTAS, DE FORMA MANUAL, SEM REAPROVEITAMENTO. AF_12/2017 | M² | 23.52 | 6.04 | 7.61 | 178.98 |  | 23.52
1.7 | 97663 | REMOÇÃO DE LOUÇAS, DE FORMA MANUAL, SEM REAPROVEITAMENTO. AF_12/2017 | UD | 8 | 8.07 | 10.16 | 81.28 |  | 8
1.8 | 97666 | REMOÇÃO DE METAIS SANITÁRIOS, DE FORMA MANUAL, SEM REAPROVEITAMENTO. AF_12/2017 | UD | 8 | 5.88 | 7.4 | 59.2 |  | 8
2.0 |  | ESQUDRIAS | [5 empty] | 17229.21
2.1 | 90843 | KIT DE PORTA DE MADEIRA PARA PINTURA, SEMI-OCA (LEVE OU MÉDIA), PADRÃO MÉDIO, 80X210CM, ESPESSURA DE 3,5CM, ITENS INCLUSOS: DOBRADIÇAS, MONTAGEM E INSTALAÇÃO DO BATENTE, FECHADURA COM EXECUÇÃO DO FURO - FORNECIMENTO E INSTALAÇÃO. AF_08/2015 | UD | 14 | 742.69 | 935.78 | 13100.92 |  | 14 | 14*,8*2,1 | 14
2.2 | 91338 | PORTA DE ALUMÍNIO DE ABRIR COM LAMBRI, COM GUARNIÇÃO, FIXAÇÃO COM PARA FUSOS - FORNECIMENTO E INSTALAÇÃO. AF_08/2015 | M2 | 3.36 | 975.13 | 1228.66 | 4128.29 |  | 3.36 | 0,8*2,1*2 | 3.36
3.0 |  | REVESTIMENTO | [5 empty] | 9202.56
3.1 | 87266 | REVESTIMENTO CERÂMICO PARA PAREDES INTERNAS COM PLACAS TIPO GRÊS OU SEMI-GRÊS DE DIMENSÕES 20X20 CM APLICADAS EM AMBIENTES DE ÁREA MENOR QUE5 M² A MEIA ALTURA DAS PAREDES. AF_06/2014 | M2 | 110.25 | 40.9 | 51.53 | 5681.18 |  | 110.25 | VER CAD | 39.04
3.2 | 87879 | CHAPISCO APLICADO EM ALVENARIAS E ESTRUTURAS DE CONCRETO INTERNAS, COM COLHER DE PEDREIRO. ARGAMASSA TRAÇO 1:3 COM PREPARO EM BETONEIRA 400 L. AF_06/2014 | M2 | 110.25 | 2.72 | 3.42 | 377.05 |  | 110.25
3.3 | 90408 | MASSA ÚNICA, PARA RECEBIMENTO DE PINTURA, EM ARGAMASSA TRAÇO 1:2:8,EPARO MECÂNICO COM BETONEIRA 400L, APLICADA MANUALMENTE EM TETO, ESPESSURA DE 10MM, COM EXECUÇÃO DE TALISCAS. AF_03/2015 | M2 | 110.25 | 22.64 | 28.52 | 3144.33 |  | 110.25
4.0 |  | ALVENARIA | [5 empty] | 15335.84
4.1 | 79627 | DIVISORIA EM GRANITO BRANCO POLIDO, ESP = 3CM, ASSENTADO COM ARGAMASSA TRACO 1:4, ARREMATE EM CIMENTO BRANCO, EXCLUSIVE FERRAGENS | M² | 18.06 | 658 | 829.08 | 14973.18 |  | 18.06
4.2 | 87477 | ALVENARIA DE VEDAÇÃO DE BLOCOS CERÂMICOS FURADOS NA VERTICAL DE 9X19X3 9CM (ESPESSURA 9CM) DE PAREDES COM ÁREA LÍQUIDA MAIOR OU IGUAL A 6M² EM VÃOS E ARGAMASSA DE ASSENTAMENTO COM PREPARO EM BETONEIRA. AF_06/20 | M2 | 7.038 | 40.9 | 51.53 | 362.66 |  | 7.038 | =40,65X3,3 |  | 134.145
5.0 |  | PISOS E RODAPES | [5 empty] | 19042.84
5.1 | 94993 | EXECUÇÃO DE PASSEIO (CALÇADA) OU PISO DE CONCRETO COM CONCRETO MOLDADO IN LOCO, USINADO, ACABAMENTO CONVENCIONAL, ESPESSURA 6 CM, ARMADO. AF_07/2016 | M2 | 161.87 | 62.94 | 79.3 | 12836.29 |  | 161.87 | VER CAD | 164
5.2 | 87620 | CONTRAPISO EM ARGAMASSA TRAÇO 1:4 (CIMENTO E AREIA), PREPARO MECÂNICOCOM BETONEIRA 400 L, APLICADO EM ÁREAS SECAS SOBRE LAJE, ADERIDO, ESPE | M2 | 42.38 | 23.42 | 29.5 | 1250.21 |  | 42.38
5.4 | 87262 | REVESTIMENTO CERÂMICO PARA PISO COM PLACAS TIPO PORCELANATO DE DIMENSÕES 60X60 CM APLICADA EM AMBIENTES DE ÁREA ENTRE 5 M² E 10 M². AF_06/2014 | M2 | 42.38 | 92.82 | 116.95 | 4956.34 |  | 42.38 | VER CAD | 185.16
6.0 |  | VIDROS | [5 empty] | 3652.07
6.1 | 72117 | VIDRO LISO COMUM TRANSPARENTE, ESPESSURA 4MM | M2 | 0.5 | 128.78 | 162.26 | 81.13
6.2 | 84886 | MOLA HIDRAULICA DE PISO PARA PORTA DE VIDRO TEMPERADO | CJ | 2 | 1114.46 | 1404.21 | 2808.42
6.3 | 84885 | JOGO DE FERRAGENS CROMADAS PARA PORTA DE VIDRO TEMPERADO, UMA FOLHA COMPOSTO DE DOBRADICAS SUPERIOR E INFERIOR, TRINCO, FECHADURA, CONTRA FE CHADURA COM CAPUCHINHO SEM MOLA E PUXADOR | UD | 1 | 605.18 | 762.52 | 762.52
7.0 |  | PINTURA | [5 empty] | 84098.31
7.1 | 88423 | APLICAÇÃO MANUAL DE PINTURA COM TINTA TEXTURIZADA ACRÍLICA EM PAREDES EXTERNAS DE CASAS, UMA COR. AF_06/2014 | M2 | 410.39 | 15.45 | 19.46 | 7986.18 |  |  | VER CAD | 410.39
7.2 | 88496 | APLICAÇÃO E LIXAMENTO DE MASSA LÁTEX EM TETO, DUAS DEMÃOS. AF_06/2014 | M2 | 752.85 | 19.75 | 24.88 | 18730.9 |  | 752.85 |  | 762.9
7.3 | 88488 | APLICAÇÃO MANUAL DE PINTURA COM TINTA LÁTEX ACRÍLICA EM TETO, DUAS DEMÃOS. AF_06/2014DEM | M2 | 762.9 | 12.25 | 15.43 | 11771.54 |  | 752.85 | SO 30% | 762.9
7.4 | 88497 | APLICAÇÃO E LIXAMENTO DE MASSA LÁTEX EM PAREDES, DUAS DEMÃOS. AF_06/20 | M2 | 1292.032 | 11.01 | 13.87 | 17920.48 |  | 1292.032 |  | 1122.54
7.5 | 88489 | APLICAÇÃO MANUAL DE PINTURA COM TINTA LÁTEX ACRÍLICA EM PAREDES, DUAS DEMÃOS. AF_06/2014 | M2 | 1292.032 | 10.88 | 13.7 | 17700.83 |  | 1292.032
7.6 | 74133/002 | EMASSAMENTO COM MASSA A OLEO, DUAS DEMAOS | M2 | 47.04 | 19.04 | 23.99 | 1128.48 |  | 47.04
7.7 | 73739/001 | PINTURA ESMALTE ACETINADO EM MADEIRA, DUAS DEMAOS | M2 | 47.04 | 14.69 | 18.5 | 870.24 |  | 47.04
7.8 | 100725 | PINTURA ESMALTE ALTO BRILHO, DUAS DEMAOS, SOBRE SUPERFICIE METALICA ( JANELAS) | M2 | 128 | 15.69 | 19.76 | 2529.28
7.9 | 100727 | PINTURA COM TINTA EPOXÍDICA DE FUNDO PULVERIZADA SOBRE PERFIL METÁLICO EXECUTADO EM FÁBRICA (POR DEMÃO). AF_01/2020 - (BRISES | M2 | 185.8 | 11.97 | 15.08 | 2801.86
7.10 | 88489 | APLICAÇÃO MANUAL DE PINTURA COM TINTA LÁTEX ACRÍLICA EM CONCRETOPAREDES, DUAS DEMÃOS. AF_06/2014 | M2 | 144.364 | 10.88 | 13.7 | 1977.78 |  | 144.364 | 20X1,5X4 | 120
7.11 | 73924/001 | PINTURA ESMALTE ALTO BRILHO, DUAS DEMAOS, SOBRE SUPERFICIE METALICA | M2 | 24.08 | 22.44 | 28.27 | 680.74 |  | 24.08
8.0 |  | INSTALAÇÕES ELÉTRICAS |  |  |  | TOTAL DA ETAPA |  | 23295.36
8.1 | 91932 | CABO DE COBRE FLEXÍVEL ISOLADO, 10 MM², ANTI-CHAMA 450/750 V, PARA CIR MCUITOS TERMINAIS - FORNECIMENTO E INSTALAÇÃO. AF_12/2015 | M | 150 | 9.02 | 11.36 | 1704
8.2 | 91930 | CABO DE COBRE FLEXÍVEL ISOLADO, 6 MM², ANTI-CHAMA 450/750 V, PARA CIRCUITOS TERMINAIS - FORNECIMENTO E INSTALAÇÃO. AF_12/2015 | M | 400 | 5.5 | 6.93 | 2772
8.3 | 91928 | CABO DE COBRE ISOLADO PVC 450/750V 4MM2 RESISTENTE A CHAMA - FORNECIMENTO E INSTALACAO | M | 600 | 4.03 | 5.07 | 3042
8.4 | 91927 | CABO DE COBRE ISOLADO PVC 450/750V 2,5MM2 RESISTENTE A CHAMA - FORNECIMENTO E INSTALACAO | M | 700 | 3.25 | 4.09 | 2863
8.5 | 90447 | RASGO EM ALVENARIA PARA ELETRODUTOS COM DIAMETROS MENORES OU IGUAIS A 40 MM. AF_05/2015 | M | 180 | 4.46 | 5.61 | 1009.8
8.6 | 91836 | ELETRODUTO FLEXÍVEL CORRUGADO, PVC, DN 32 MM (1"), PARA CIRCUITOS TERMINAIS, INSTALADO EM FORRO - FORNECIMENTO E INSTALAÇÃO. AF_12/2015 | M | 100 | 7.43 | 9.36 | 936
8.7 | 91869 | ELETRODUTO RÍGIDO ROSCÁVEL, PVC, DN 40 MM (1 1/4"), PARA CIRCUITOS TERMINAIS, INSTALADO EM LAJE - FORNECIMENTO E INSTALAÇÃO. AF_12/2015 | M | 50 | 9.94 | 12.52 | 626
8.8 | 91990 | TOMADA DE EMBUTIR 2P+T 10A/250V C/ PLACA - FORNECIMENTO E INSTALACAO | UD | 100 | 21.81 | 27.48 | 2748
8.9 | 91991 | TOMADA DE EMBUTIR 2P+T 20A/250V C/ PLACA - FORNECIMENTO E INSTALACAO | UD | 32 | 23.35 | 29.42 | 941.44
8.10 | 91953 | INTERRUPTOR SIMPLES DE EMBUTIR 10A/250V 1 TECLA, COM PLACA - FORNECIMENTO E INSTALACAO | UD | 15 | 17.65 | 22.23 | 333.45
8.11 | 91959 | NTERRUPTOR SIMPLES (2 MÓDULOS), 10A/250V, INCLUINDO SUPORTE E PLACA -FORNECIMENTO E INSTALAÇÃO. AF_12/2015 | UD | 10 | 27.93 | 35.19 | 351.9
8.12 | 74130/004 | DISJUNTOR TERMOMAGNETICO TRIPOLAR PADRAO NEMA (AMERICANO) 10 A 50A 240V, FORNECIMENTO E INSTALACAO | UD | 3 | 72.87 | 91.81 | 275.43
8.13 | 74130/003 | DISJUNTOR TERMOMAGNETICO BIPOLAR PADRAO NEMA (AMERICANO) 10 A 50A 240V | UD | 12 | 50.66 | 63.83 | 765.96
8.14 | 74130/005 | DISJUNTOR TERMOMAGNETICO TRIPOLAR PADRAO NEMA (AMERICANO) 60 A 100A 240V, FORNECIMENTO E INSTALACAO | UD | 5 | 97.3 | 122.59 | 612.95
8.15 | 74130/001 | DISJUNTOR TERMOMAGNETICO MONOPOLAR PADRAO NEMA (AMERICANO) 10 A 30A 240V, FORNECIMENTO E INSTALACAO | UD | 12 | 11.2 | 14.11 | 169.32
8.16 | 74130/010 | DISJUNTOR TERMOMAGNETICO TRIPOLAR EM CAIXA MOLDADA 175 A 225A 240V, FORNECIMENTO E INSTALACAO | UD | 1 | 432.24 | 544.62 | 544.62
8.17 | 91944 | CAIXA RETANGULAR 4" X 4" BAIXA (0,30 M DO PISO), PVC, INSTALADA EM PAREDE - FORNECIMENTO E INSTALAÇÃO. AF_12/2015 | UD | 15 | 9.06 | 11.41 | 171.15
8.18 | 83463 | QUADRO DE DISTRIBUICAO DE ENERGIA EM CHAPA DE ACO GALVANIZADO, PARA 12 DISJUNTORES TERMOMAGNETICOS MONOPOLARES, COM BARRAMENTO TRIFASICO E NEUTRO - FORNECIMENTO E INSTALACAO | UD | 1 | 308.27 | 388.42 | 388.42
8.19 | 74131/006 | QUADRO DE DISTRIBUICAO DE ENERGIA EM CHAPA DE ACO GALVANIZADO, PARA 32 DISJUNTORES TERMOMAGNETICOS MONOPOLARES, COM BARRAMENTO TRIFASICO E NEUTRO - FORNECIMENTO E INSTALACAO | UD | 1 | 524.64 | 661.04 | 661.04
8.20 | 91941 | CAIXA RETANGULAR 4" X 2" BAIXA (0,30 M DO PISO), PVC, INSTALADA EM PAREDE - FORNECIMENTO E INSTALAÇÃO. AF_12/2015 | UD | 52 | 6.69 | 8.42 | 437.84
8.21 | 93012 | ELETRODUTO RÍGIDO ROSCÁVEL, PVC, DN 110 MM (4") - FORNECIMENTO E INSTALAÇÃO. AF_12/2015 | M | 12 | 34.27 | 43.18 | 518.16
8.22 | 74131/007 | QUADRO DE DISTRIBUICAO DE ENERGIA DE EMBUTIR, EM CHAPA METALICA, PARA 40 DISJUNTORES TERMOMAGNETICOS MONOPOLARES, COM BARRAMENTO TRIFASICO E NEUTRO, FORNECIMENTO E INSTALACAO | UD | 1 | 732.55 | 923.01 | 923.01
8.23 | 74131/004 | QUADRO DE DISTRIBUICAO DE ENERGIA DE EMBUTIR, EM CHAPA METALICA, PARA 18 DISJUNTORES TERMOMAGNETICOS MONOPOLARES, COM BARRAMENTO TRIFASICO E NEUTRO, FORNECIMENTO E INSTALACAO | UD | 1 | 396.73 | 499.87 | 499.87
9.0 |  | INSTALAÇÃOES DE LÓGICA |  |  |  | TOTAL DA ETAPA |  | 19539.96
9.1 | 90447 | RASGO EM ALVENARIA PARA ELETRODUTOS COM DIAMETROS MENORES OU IGUAIS A 40 MM. AF_05/2015 | M | 46 | 4.46 | 5.61 | 258.06
9.2 | 91836 | ELETRODUTO FLEXÍVEL CORRUGADO, PVC, DN 32 MM (1"), PARA CIRCUITOS TERMINAIS, INSTALADO EM FORRO - FORNECIMENTO E INSTALAÇÃO. AF_12/2015 | M | 120 | 7.43 | 9.36 | 1123.2
9.3 | 91869 | ELETRODUTO RÍGIDO ROSCÁVEL, PVC, DN 40 MM (1 1/4"), PARA CIRCUITOS TERMINAIS, INSTALADO EM LAJE - FORNECIMENTO E INSTALAÇÃO. AF_12/2015 | M | 200 | 9.94 | 12.52 | 2504
9.4 | 91941 | CAIXA RETANGULAR 4" X 2" BAIXA (0,30 M DO PISO), PVC, INSTALADA EM PAREDE - FORNECIMENTO E INSTALAÇÃO. AF_12/2015 | UD | 60 | 6.69 | 8.42 | 505.2
9.5 | 95778 | CONDULETE 3/4" EM LIGA DE ALUMÍNIO FUNDIDO TIPO "C" - FORNECIMENTO E INSTALACAO | M | 120 | 18.37 | 23.14 | 2776.8
9.6 | 98296 | CABO ELETRÔNICO CATEGORIA 6, INSTALADO EM EDIFICAÇÃO RESIDENCIAL - FORNECIMENTO E INSTALAÇÃO. AF_03/2018 | M | 2000 | 2.52 | 3.17 | 6340
9.7 | 98593 | PATCH PANEL 48 PORTAS, CATEGORIA 5E - FORNECIMENTO E INSTALAÇÃO. AF_04 | UD | 2 | 651.96 | 821.46 | 1642.92
9.8 | COMP.DETRAN | RACK FECHADO 24UX19"X670MM, PORTA EM ACRILICO COM REGUA PARA 6 TOMADAS; 02 BANDEJAS, ORGANIZADOR DE CABOS E PATCH PANEL 24 PORTAS – FORNECIMENTO E INSTALAÇÃO | UD | 1 | 1489.4 | 1876.64 | 1876.64
9.9 | 98307 | TOMADA DE REDE RJ45 - FORNECIMENTO E INSTALAÇÃO. AF_03/2018 | UD | 60 | 32.04 | 40.37 | 2422.2
9.10 | 100560 | QUADRO DE DISTRIBUICAO PARA TELEFONE N.2, 20X20X12CM EM CHAPA METALICA, DE EMBUTIR, SEM ACESSORIOS, PADRAO TELEBRAS, FORNECIMENTO E INSTALACAO | ud | 1 | 72.18 | 90.94 | 90.94
10.0 |  | INSTALAÇÃO HIDRÁULICA E SANITÁRIA |  |  |  | TOTAL DA ETAPA |  | 15471.51
10.1 |  | INSTALAÇÃO HIDRÁULICA
10.1.1 | 90443 | RASGO EM ALVENARIA PARA RAMAIS/ DISTRIBUIÇÃO COM DIAMETROS MENORES OU IGUAIS A 40 MM. AF_05/2015 | M | 28.8 | 8.95 | 11.27 | 324.57 |  | 28.8
10.1.2 | 93358 | ESCAVAÇÃO MANUAL DE VALA COM PROFUNDIDADE MENOR OU IGUAL A 1,30 M. AF_03/2016 | M³ | 25 | 56.84 | 71.61 | 1790.25 |  | 25
10.1.3 | 89707 | CAIXA SIFONADA, PVC, DN 100 X 100 X 50 MM, JUNTA ELÁSTICA, FORNECIDA E INSTALADA EM RAMAL DE DESCARGA OU EM RAMAL DE ESGOTO SANITÁRIO. AF_12/2014 | UD | 3 | 25.09 | 31.61 | 94.83 |  | 3
10.1.4 | 95472 | VASO SANITARIO SIFONADO CONVENCIONAL PARA PCD SEM FURO FRONTAL COM LOUÇA BRANCA SEM ASSENTO, INCLUSO CONJUNTO DE LIGAÇÃO PARA BACIA SANITÁRIA AJUSTÁVEL - FORNECIMENTO E INSTALAÇÃO. AF_10/2016 | UD | 1 | 611.63 | 770.65 | 770.65 |  | 1
10.1.5 | 95470 | VASO SANITARIO SIFONADO CONVENCIONAL COM LOUÇA BRANCA, INCLUSO CONJUNTO DE LIGAÇÃO PARA BACIA SANITÁRIA AJUSTÁVEL - FORNECIMENTO E INSTALAÇÃO. AF_10/2016 | UD | 3 | 169.53 | 213.6 | 640.8 |  | 3
10.1.6 | 100858 | MICTORIO SIFONADO DE LOUCA BRANCA COM PERTENCES, COM REGISTRO DE PRESSAO 1/2" COM CANOPLA CROMADA ACABAMENTO SIMPLES E CONJUNTO PARA FIXACAO - FORNECIMENTO E INSTALACAO | UD | 2 | 437.11 | 550.75 | 1101.5 |  | 2
10.1.7 | 86889 | BANCADA DE GRANITO CINZA POLIDO PARA LAVATÓRIO 2,00X0,60 M - FORNECIMENTO E INSTALAÇÃO. AF_12/2013_P | UD | 4 | 574.45 | 723.8 | 2895.2 |  | 4
10.1.8 | COMPOSIÇÃO 6 | LAVATÓRIO DE CANTO SUSPENSO PARA PCD 38,5X38,5 CM L76 DECA OU SIMILAR | UD | 1 | 690.19 | 869.63 | 869.63 |  | 1
10.1.9 | 86901 | CUBA DE EMBUTIR OVAL EM LOUÇA BRANCA, 35 X 50CM OU EQUIVALENTE - FORNECIMENTO E INSTALAÇÃO. AF_12/2013 | UD | 4 | 108.45 | 136.64 | 546.56 |  | 4
10.1.10 | 86915 | TORNEIRA CROMADA DE MESA, 1/2" OU 3/4", PARA LAVATÓRIO, PADRÃO MÉDIO - FORNECIMENTO E INSTALAÇÃO. AF_12/2013 | UD | 1 | 84.78 | 106.82 | 106.82 |  | 1
10.1.11 | 99635 | VALVULA DESCARGA 1.1/2" COM REGISTRO, ACABAMENTO EM METAL CROMADO - FORNECIMENTO E INSTALACAO | UD | 3 | 184.35 | 232.28 | 696.84 |  | 3
10.1.12 | 89984 | REGISTRO DE PRESSÃO BRUTO, LATÃO, ROSCÁVEL, 1/2", COM ACABAMENTO E CANOPLA CROMADOS. FORNECIDO E INSTALADO EM RAMAL DE ÁGUA. AF_12/2014 | UD | 2 | 53.43 | 67.32 | 134.64 |  | 2
10.1.13 | 86911 | TORNEIRA CROMADA LONGA, DE PAREDE, 1/2" OU 3/4", PARA PIA DE COZINHA, PADRÃO MÉDIO - FORNECIMENTO E INSTALAÇÃO. AF_12/2013 | UD | 2 | 42.42 | 53.44 | 106.88 |  | 2
10.1.14 | 91785 | (COMPOSIÇÃO REPRESENTATIVA) DO SERVIÇO DE INSTALAÇÃO DE TUBOS DE PVC, SOLDÁVEL, ÁGUA FRIA, DN 25 MM (INSTALADO EM RAMAL, SUB-RAMAL, RAMAL DE DISTRIBUIÇÃO OU PRUMADA), INCLUSIVE CONEXÕES, CORTES E FIXAÇÕES, PARA PRÉDIOS. AF_10/2015 | M | 24 | 30.64 | 38.6 | 926.4 |  | 24
10.1.12 |  | SANITÁRIA
10.1.13 | 86881 | SIFÃO DO TIPO GARRAFA EM METAL CROMADO 1 X 1.1/2" - FORNECIMENTO E INSTALAÇÃO. AF_12/2013 | UD | 7 | 155.92 | 196.45 | 1375.15 |  | 7
10.1.14 | 86877 | VÁLVULA EM METAL CROMADO 1.1/2" X 1.1/2" PARA TANQUE OU LAVATÓRIO, COM OU SEM LADRÃO - FORNECIMENTO E INSTALAÇÃO. AF_12/2013 | UD | 4 | 25.76 | 32.45 | 129.8 |  | 4
10.1.15 | 86878 | VÁLVULA EM METAL CROMADO TIPO AMERICANA 3.1/2" X 1.1/2" PARA PIA - FORNECIMENTO E INSTALAÇÃO. AF_12/2013 | UD | 2 | 55.19 | 69.53 | 139.06 |  | 2
10.1.16 | 95544 | PAPELEIRA DE PAREDE EM METAL CROMADO SEM TAMPA, INCLUSO FIXAÇÃO. AF_10/2016 | UD | 4 | 30.21 | 38.06 | 152.24 |  | 4
10.1.17 | 88571 | SABONETEIRA DE SOBREPOR (FIXADA NA PAREDE), TIPO CONCHA, EM ACO INOXIDAVEL - FORNECIMENTO E INSTALACAO | UD | 3 | 29.63 | 37.33 | 111.99 |  | 3
10.1.18 | 9535 | CHUVEIRO ELETRICO COMUM CORPO PLASTICO TIPO DUCHA, FORNECIMENTO E INSTALACAO | UD | 2 | 40.83 | 51.44 | 102.88 |  | 2
10.1.19 | 89714 | TUBO PVC, SERIE NORMAL, ESGOTO PREDIAL, DN 100 MM, FORNECIDO E INSTALADO EM RAMAL DE DESCARGA OU RAMAL DE ESGOTO SANITÁRIO. AF_12/2014 | M | 18 | 42.17 | 53.13 | 956.34 |  | 18
10.1.20 | 89712 | TUBO PVC, SERIE NORMAL, ESGOTO PREDIAL, DN 50 MM, FORNECIDO E INSTALADO EM RAMAL DE DESCARGA OU RAMAL DE ESGOTO SANITÁRIO. AF_12/2014 | M | 12 | 21.1 | 26.58 | 318.96 |  | 12
10.1.21 | 89567 | JUNÇÃO SIMPLES, PVC, SERIE R, ÁGUA PLUVIAL, DN 100 X 100 MM, JUNTA ELÁSTICA, FORNECIDO E INSTALADO EM RAMAL DE ENCAMINHAMENTO. AF_12/2014 | UD | 2 | 57.95 | 73.01 | 146.02 |  | 2
10.1.22 | 89731 | JOELHO 90 GRAUS, PVC, SERIE NORMAL, ESGOTO PREDIAL, DN 50 MM, JUNTA ELÁSTICA, FORNECIDO E INSTALADO EM RAMAL DE DESCARGA OU RAMAL DE ESGOTOSANITÁRIO. AF_12/2014 | UD | 9 | 8.56 | 10.78 | 97.02 |  | 9
10.1.23 | COMPOSIÇÃO 15 | BARRA DE APOIO RETA, EM ACO INOX POLIDO, COMPRIMENTO 80CM, DIAMETRO MINIMO 3CM | ud | 2 | 234.43 | 295.38 | 590.76
10.1.24 | COMPOSIÇÃO16 | BARRA DE APOIO RETA, EM ACO INOX POLIDO, COMPRIMENTO 60CM, DIAMETRO MINIMO 3CM | ud | 1 | 198.89 | 250.6 | 250.6
10.1.25 | 89744 | JOELHO 90 GRAUS, PVC, SERIE NORMAL, ESGOTO PREDIAL, DN 100 MM, JUNTA E LÁSTICA, FORNECIDO E INSTALADO EM RAMAL DE DESCARGA OU RAMAL DE ESGOTO SANITÁRIO. AF_12/2014 | UD | 4 | 18.88 | 23.78 | 95.12 |  | 4
11.0 |  | SERVIÇOS COMPLEMENTARES |  |  |  | TOTAL DA ETAPA |  | 2073.6
11.1 | 72178 | RETIRADA DE DIVISORIAS EM CHAPAS DE MADEIRA, COM MONTANTES METALICOS | M2 | 32 | 22.6 | 28.47 | 911.04
11.3 | 72181 | RECOLOCACAO DE DIVISORIAS TIPO CHAPAS OU TABUAS, INCLUSIVE ENTARUGAMENTO, CONSIDERANDO REAPROVEITAMENTO DO MATERIAL O. AF_10/2016 | M2 | 32 | 28.84 | 36.33 | 1162.56
12.0 |  | FORRO | [5 empty] | 6102.15
12.1 | 96114 | FORRO REBAIXADO DRY WALL, PARA AMBIENTES COMERCIAIS, INCLUSIVE ESTRUTURA DE FIXAÇÃO. AF_05/2017_PAF_04/2019 | M2 | 85 | 56.98 | 71.79 | 6102.15
BLOCO 8 - CANTINA 45,81 m² | [5 empty] | TOTAL DO ITEM |  | 74078.36
1.0 |  | DEMOLIÇÕES E RETIRADAS | [5 empty] | 1851.35
1.1 | 97622 | DEMOLIÇÃO DE ALVENARIA DE BLOCO FURADO, DE FORMA MANUAL, SEM REAPROVEITAMENTO. AF_12/2017 | M³ | 15 | 37.39 | 47.11 | 706.65
1.2 | 97644 | REMOÇÃO DE PORTAS, DE FORMA MANUAL, SEM REAPROVEITAMENTO. AF_12/2017 | M² | 12 | 6.04 | 7.61 | 91.32
1.3 | COMPOSIÇÃO 4 | DEMOLIÇÃO DE CONCRETO SIMPLES (CALÇADAE PISO WCS) | M³ | 0.5 | 216.76 | 273.11 | 136.55
1.4 | 97663 | REMOÇÃO DE LOUÇAS, DE FORMA MANUAL, SEM REAPROVEITAMENTO. AF_12/2017 | UD | 3 | 8.07 | 10.16 | 30.48
1.5 | 97666 | REMOÇÃO DE METAIS SANITÁRIOS, DE FORMA MANUAL, SEM REAPROVEITAMENTO. AF_12/2017 | UD | 6 | 5.88 | 7.4 | 44.4
1.6 | 97633 | DEMOLIÇÃO DE REVESTIMENTO CERÂMICO, DE FORMA MANUAL, SEM REAPROVEITAMENTO. AF_12/2017 | M2 | 45 | 14.85 | 18.71 | 841.95
2.0 |  | ESQUDRIAS | [5 empty] | 4094.38
2.1 | 91338 | PORTA DE ALUMÍNIO DE ABRIR COM LAMBRI, COM GUARNIÇÃO, FIXAÇÃO COM PARA FUSOS - FORNECIMENTO E INSTALAÇÃO. AF_08/2015 | M2 | 1.68 | 975.13 | 1228.66 | 2064.14 |  |  | 0,8X2,1 | 1.68
2.2 | 100701 | PORTA DE FERRO, DE ABRIR, TIPO GRADE COM CHAPA, COM GUARNIÇÕES. AF_12/2019 | M2 | 3.36 | 479.56 | 604.24 | 2030.24 |  |  | 0,8x2,1x2 | 3.36
3.0 |  | REVESTIMENTO | [5 empty] | 1936.2
3.1 | 87266 | REVESTIMENTO CERÂMICO PARA PAREDES INTERNAS COM PLACAS TIPO GRÊS OU SEMI-GRÊS DE DIMENSÕES 20X20 CM APLICADAS EM AMBIENTES DE ÁREA MENOR QUE5 M² A MEIA ALTURA DAS PAREDES. AF_06/2014 | M2 | 35 | 43.91 | 55.32 | 1936.2 |  |  | VER CAD | 35
4.0 |  | PISOS E RODAPES | [5 empty] | 3362.7
4.1 | 94993 | EXECUÇÃO DE PASSEIO (CALÇADA) OU PISO DE CONCRETO COM CONCRETO MOLDADO IN LOCO, USINADO, ACABAMENTO CONVENCIONAL, ESPESSURA 6 CM, ARMADO. AF_07/2016 | M2 | 35.52 | 62.94 | 79.3 | 2816.73 |  |  | VER CAD | 35.52
4.2 | 87249 | REVESTIMENTO CERÂMICO PARA PISO COM PLACAS TIPO ESMALTADA EXTRA DE DIMENSÕES 45X45 CM APLICADA EM AMBIENTES DE ÁREA MENOR QUE 5 M2. AF_06/2014 | M2 | 10.23 | 42.36 | 53.37 | 545.97 |  | 10.23 | VER CAD | 6.4
5.0 |  | VIDROS | [5 empty] | 38676.56
5.1 | 72117 | VIDRO LISO COMUM TRANSPARENTE, ESPESSURA 4MM | M2 | 0.5 | 159.13 | 200.5 | 100.25
5.2 | 84886 | MOLA HIDRAULICA DE PISO PARA PORTA DE VIDRO TEMPERADO | CJ | 1 | 1139.62 | 1435.92 | 1435.92
5.3 | 84885 | JOGO DE FERRAGENS CROMADAS PARA PORTA DE VIDRO TEMPERADO, UMA FOLHA COMPOSTO DE DOBRADICAS SUPERIOR E INFERIOR, TRINCO, FECHADURA, CONTRA FE CHADURA COM CAPUCHINHO SEM MOLA E PUXADOR | UD | 1 | 612.76 | 772.07 | 772.07
5.4 | 72120 | VIDRO TEMPERADO COLORIDO VERDE, ESPESSURA 10MM, FORNECIMENTO E INSTALACAO, INCLUSIVE MASSA PARA VEDACAO | M2 | 83.12 | 347.26 | 437.54 | 36368.32
6.0 |  | PINTURA | [5 empty] | 5895.17
6.1 | 88423 | APLICAÇÃO MANUAL DE PINTURA COM TINTA TEXTURIZADA ACRÍLICA EM PAREDES EXTERNAS DE CASAS, UMA COR. AF_06/2014 | M2 | 89.6 | 16.21 | 20.42 | 1829.63
6.2 | 88488 | APLICAÇÃO MANUAL DE PINTURA COM TINTA LÁTEX ACRÍLICA EM TETO, DUAS DEMÃOS. AF_06/2014DEM | M2 | 45.81 | 12.65 | 15.93 | 729.75
6.3 | 88497 | APLICAÇÃO E LIXAMENTO DE MASSA LÁTEX EM PAREDES, DUAS DEMÃOS. AF_06/20 | M2 | 65 | 11.24 | 14.16 | 920.4
6.4 | 88489 | APLICAÇÃO MANUAL DE PINTURA COM TINTA LÁTEX ACRÍLICA EM PAREDES, DUAS DEMÃOS. AF_06/2014 (INCLUSIVE PILARES E VIGAS) | M2 | 103.6 | 11.3 | 14.23 | 1474.22 |  | 89.6
6.5 | 100725 | PINTURA ESMALTE ALTO BRILHO, DUAS DEMAOS, SOBRE SUPERFICIE METALICA ( JANELAS) | M2 | 14 | 12.3 | 15.49 | 216.86
6.6 | 100727 | PINTURA COM TINTA EPOXÍDICA DE FUNDO PULVERIZADA SOBRE PERFIL METÁLICO EXECUTADO EM FÁBRICA (POR DEMÃO). AF_01/2020 - (BRISES | M2 | 33.72 | 11.97 | 15.08 | 508.49
6.7 | 73739/001 | PINTURA ESMALTE ACETINADO EM MADEIRA, DUAS DEMAOS | M2 | 6 | 15.01 | 18.91 | 113.46
6.8 | 100725 | PINTURA ESMALTE ALTO BRILHO, DUAS DEMAOS, SOBRE SUPERFICIE METALICA | M2 | 5.04 | 16.12 | 20.31 | 102.36
7.0 |  | INSTALAÇÕES ELÉTRICAS |  |  |  | TOTAL DA ETAPA |  | 8048.74
7.1 | 91928 | CABO DE COBRE ISOLADO PVC 450/750V 4MM2 RESISTENTE A CHAMA - FORNECIMENTO E INSTALACAO | M | 210 | 4.42 | 5.56 | 1167.6 |  |  | 83.1174
7.2 | 91927 | CABO DE COBRE ISOLADO PVC 450/750V 2,5MM2 RESISTENTE A CHAMA - FORNECIMENTO E INSTALACAO | M | 250 | 3.58 | 4.51 | 1127.5
7.3 | 90447 | RASGO EM ALVENARIA PARA ELETRODUTOS COM DIAMETROS MENORES OU IGUAIS A 40 MM. AF_05/2015 | M | 36 | 4.45 | 5.6 | 201.6
7.4 | COMPOSIÇÃO 8 | LUMINARIA DE EMBUTIR EM CHAPA DE ACO PARA 2 LAMPADAS LED ATÉ 20 W COM REFLETOR E ALETAS EM ALUMINIO INCLUINDO 02 LAMPADAS 20 W - INSTALADA | UN | 14 | 112.46 | 141.69 | 1983.66
7.5 | 91836 | ELETRODUTO FLEXÍVEL CORRUGADO, PVC, DN 32 MM (1"), PARA CIRCUITOS TERMINAIS, INSTALADO EM FORRO - FORNECIMENTO E INSTALAÇÃO. AF_12/2015 | M | 80 | 7.55 | 9.51 | 760.8
7.6 | 91996 | TOMADA DE EMBUTIR 2P+T 10A/250V C/ PLACA - FORNECIMENTO E INSTALACAO | UD | 11 | 19.41 | 24.45 | 268.95
7.7 | 91991 | TOMADA DE EMBUTIR 2P+T 20A/250V C/ PLACA - FORNECIMENTO E INSTALACAO | UD | 6 | 21.99 | 27.7 | 166.2
7.8 | 91993 | TOMADA ALTA DE EMBUTIR 2P+T 20A/250V C/ PLACA - FORNECIMENTO E INSTALACAO | UD | 3 | 26.81 | 33.78 | 101.34
7.9 | 91953 | INTERRUPTOR SIMPLES DE EMBUTIR 10A/250V 1 TECLA, COM PLACA - FORNECIMENTO E INSTALACAO | UD | 3 | 16.14 | 20.33 | 60.99
7.10 | 91959 | NTERRUPTOR SIMPLES (2 MÓDULOS), 10A/250V, INCLUINDO SUPORTE E PLACA -FORNECIMENTO E INSTALAÇÃO. AF_12/2015 | UD | 2 | 25.5 | 32.13 | 64.26
7.11 | 93655 | DISJUNTOR MONOPOLAR TIPO DIN, CORRENTE NOMINAL DE 20A - FORNECIMENTO E INSTALAÇÃO. AF_04/2016 | UD | 6 | 10.59 | 13.34 | 80.04
7.12 | 93657 | DISJUNTOR MONOPOLAR TIPO DIN, CORRENTE NOMINAL DE 32A - FORNECIMENTO E INSTALAÇÃO. AF_04/2016 | UD | 4 | 11.59 | 14.6 | 58.4
7.13 | 93660 | DISJUNTOR BIPOLAR TIPO DIN, CORRENTE NOMINAL DE 10A - FORNECIMENTO E INSTALAÇÃO. AF_04/2016 | UD | 6 | 46.9 | 59.09 | 354.54
7.14 | 93662 | DISJUNTOR BIPOLAR TIPO DIN, CORRENTE NOMINAL DE 20A - FORNECIMENTO E INSTALAÇÃO. AF_04/2016 | UD | 4 | 49.38 | 62.21 | 248.84
7.15 | 93664 | DISJUNTOR BIPOLAR TIPO DIN, CORRENTE NOMINAL DE 32A - FORNECIMENTO E INSTALAÇÃO. AF_04/2016 | UD | 4 | 51.34 | 64.68 | 258.72
7.16 | 93673 | DISJUNTOR TRIPOLAR TIPO DIN, CORRENTE NOMINAL DE 50A - FORNECIMENTO E INSTALAÇÃO. AF_04/2016 | UD | 4 | 75.68 | 95.35 | 381.4
7.17 | 93667 | DISJUNTOR TRIPOLAR TIPO DIN, CORRENTE NOMINAL DE 10A - FORNECIMENTO E INSTALAÇÃO. AF_04/2016 | UD | 4 | 58.47 | 73.67 | 294.68
7.18 | 93669 | DISJUNTOR TRIPOLAR TIPO DIN, CORRENTE NOMINAL DE 20A - FORNECIMENTO E INSTALAÇÃO. AF_04/2016 | UD | 4 | 62.18 | 78.34 | 313.36
7.19 | 91944 | CAIXA RETANGULAR 4" X 4" BAIXA (0,30 M DO PISO), PVC, INSTALADA EM PAREDE - FORNECIMENTO E INSTALAÇÃO. AF_12/2015 | UD | 5 | 9.3 | 11.71 | 58.55
7.20 | 83463 | QUADRO DE DISTRIBUICAO DE ENERGIA EM CHAPA DE ACO GALVANIZADO, PARA 12 DISJUNTORES TERMOMAGNETICOS MONOPOLARES, COM BARRAMENTO TRIFASICO E NEUTRO - FORNECIMENTO E INSTALACAO | UD | 1 | 9.3 | 11.71 | 11.71
7.21 | 91941 | CAIXA RETANGULAR 4" X 2" BAIXA (0,30 M DO PISO), PVC, INSTALADA EM PAREDE - FORNECIMENTO E INSTALAÇÃO. AF_12/2015 | UD | 10 | 6.8 | 8.56 | 85.6
8.0 |  | INSTALAÇÃOES DE LÓGICA |  |  |  | TOTAL DA ETAPA |  | 5970.02
8.1 | 90447 | RASGO EM ALVENARIA PARA ELETRODUTOS COM DIAMETROS MENORES OU IGUAIS A 40 MM. AF_05/2015 | M | 36 | 4.45 | 5.6 | 201.6
8.2 | 91869 | ELETRODUTO RÍGIDO ROSCÁVEL, PVC, DN 40 MM (1 1/4"), PARA CIRCUITOS TERMINAIS, INSTALADO EM LAJE - FORNECIMENTO E INSTALAÇÃO. AF_12/2015 | M | 100 | 10.32 | 13 | 1300
8.3 | 91941 | CAIXA RETANGULAR 4" X 2" BAIXA (0,30 M DO PISO), PVC, INSTALADA EM PAREDE - FORNECIMENTO E INSTALAÇÃO. AF_12/2015 | UD | 6 | 6.8 | 8.56 | 51.36
8.4 | 95778 | CONDULETE 3/4" EM LIGA DE ALUMÍNIO FUNDIDO TIPO "C" - FORNECIMENTO E INSTALACAO | M | 36 | 20.28 | 25.55 | 919.8
8.5 | 98294 | CABO ELETRÔNICO CATEGORIA 5E, INSTALADO EM EDIFICAÇÃO RESIDENCIAL - FORNECIMENTO E INSTALAÇÃO. AF_03/2018 | M | 200 | 2.52 | 3.17 | 634
8.6 | 98296 | CABO ELETRÔNICO CATEGORIA 6, INSTALADO EM EDIFICAÇÃO RESIDENCIAL - FORNECIMENTO E INSTALAÇÃO. AF_03/2018 | M | 100 | 2.52 | 3.17 | 317
8.7 | COMPOSIÇÃO3 | RACK FECHADO 24UX19"X670MM, PORTA EM ACRILICO COM REGUA PARA 6 TOMADAS; 02 BANDEJAS, ORGANIZADOR DE CABOS E PATCH PANEL 24 PORTAS – FORNECIMENTO E INSTALAÇÃO | UD | 1 | 1489.4 | 1876.64 | 1876.64
8.8 | 73749/001 | CAIXA ENTERRADA PARA INSTALACOES TELEFONICAS TIPO R1 0,60X0,35X0,50M EM BLOCOS DE CONCRETO ESTRUTURAL | UD | 1 | 176.86 | 222.84 | 222.84
8.9 | 84798 | TAMPAO FOFO P/ CAIXA R1 PADRAO TELEBRAS COMPLETO - FORNECIMENTO E INSTALACAO | UD | 1 | 257.19 | 324.05 | 324.05
8.10 | 98307 | TOMADA DE REDE RJ45 - FORNECIMENTO E INSTALAÇÃO. AF_03/2018 | UD | 3 | 27.38 | 34.49 | 103.47
8.11 | CPMPOSIÇÃO9 | FORNECIMENTO E INSTALAÇÃO DE CONECTORES RJ45, 8 VIAS MACHO | UD | 3 | 5.1 | 6.42 | 19.26
9.0 |  | INSTALAÇÃO HIDRÁULICA E SANITÁRIA |  |  |  | TOTAL DA ETAPA |  | 1730.59
9.1 |  | INSTALAÇÃO HIDRÁULICA
9.1.1 | 90443 | RASGO EM ALVENARIA PARA RAMAIS/ DISTRIBUIÇÃO COM DIAMETROS MENORES OU IGUAIS A 40 MM. AF_05/2015 | M | 12 | 8.95 | 11.27 | 135.24
9.1.2 | 86895 | BANCADA DE GRANITO CINZA POLIDO PARA LAVATÓRIO 0,50 X 0,60 M - FORNECIMENTO E INSTALAÇÃO. AF_12/2013_P | UD | 1 | 574.45 | 723.8 | 723.8
9.1.3 | 86901 | CUBA DE EMBUTIR OVAL EM LOUÇA BRANCA, 35 X 50CM OU EQUIVALENTE - FORNECIMENTO E INSTALAÇÃO. AF_12/2013 | UD | 1 | 108.45 | 136.64 | 136.64
9.1.4 | 86915 | TORNEIRA CROMADA DE MESA, 1/2" OU 3/4", PARA LAVATÓRIO, PADRÃO MÉDIO - FORNECIMENTO E INSTALAÇÃO. AF_12/2013 | UD | 2 | 84.78 | 106.82 | 213.64
9.1.5 | 99635 | VALVULA DESCARGA 1.1/2" COM REGISTRO, ACABAMENTO EM METAL CROMADO - FORNECIMENTO E INSTALACAO | UD | 1 | 184.35 | 232.28 | 232.28
9.2 |  | SANITÁRIA
9.2.1 | 95544 | PAPELEIRA DE PAREDE EM METAL CROMADO SEM TAMPA, INCLUSO FIXAÇÃO. AF_10/2016 | UD | 1 | 30.21 | 38.06 | 38.06
9.2.2 | 88571 | SABONETEIRA DE SOBREPOR (FIXADA NA PAREDE), TIPO CONCHA, EM ACO INOXIDAVEL - FORNECIMENTO E INSTALACAO | UD | 1 | 29.63 | 37.33 | 37.33
9.2.3 | 95470 | VASO SANITARIO SIFONADO CONVENCIONAL COM LOUÇA BRANCA, INCLUSO CONJUNTO DE LIGAÇÃO PARA BACIA SANITÁRIA AJUSTÁVEL - FORNECIMENTO E INSTALAÇÃO. AF_10/2016 | UD | 1 | 169.53 | 213.6 | 213.6
10 |  | FORRO | [5 empty] | 2512.65
10.1 | 96114 | FORRO REBAIXADO DRY WALL, PARA AMBIENTES COMERCIAIS, INCLUSIVE ESTRUTURA DE FIXAÇÃO. AF_05/2017_PAF_04/2019 | M2 | 35 | 56.98 | 71.79 | 2512.65
BLOCO 6 - CORREGEDORIA 337,18 m² | [5 empty] | TOTAL DO ITEM |  | 111952.73
1.0 |  | DEMOLIÇÕES E RETIRADAS |  |  |  | TOTAL DA ETAPA |  | 1839.99
1.1 | COMPOSIÇÃO 4 | DEMOLIÇÃO DE CONCRETO SIMPLES (CALÇADAE PISO WCS) | M3 | 4 | 216.76 | 273.11 | 1092.44
1.2 | 97633 | DEMOLIÇÃO DE REVESTIMENTO CERÂMICO, DE FORMA MANUAL, SEM REAPROVEITAMENTO. AF_12/2017 | M2 | 24 | 14.85 | 18.71 | 449.04
1.3 | 97644 | REMOÇÃO DE PORTAS, DE FORMA MANUAL, SEM REAPROVEITAMENTO. AF_12/2017 | UD | 13 | 6.04 | 7.61 | 98.93
1.4 | 97663 | REMOÇÃO DE LOUÇAS, DE FORMA MANUAL, SEM REAPROVEITAMENTO. AF_12/2017 | UD | 6 | 8.07 | 10.16 | 60.96
1.5 | 97666 | REMOÇÃO DE METAIS SANITÁRIOS, DE FORMA MANUAL, SEM REAPROVEITAMENTO. AF_12/2017 | UD | 6 | 5.88 | 7.4 | 44.4
1.6 | 97622 | DEMOLIÇÃO DE ALVENARIA DE BLOCO FURADO, DE FORMA MANUAL, COM REAPROVEITAMENTO. AF_12/2017 | M3 | 2 | 37.39 | 47.11 | 94.22
2.0 |  | ESQUDRIAS | [5 empty] | 14580.55
2.1 | 90843 | KIT DE PORTA DE MADEIRA PARA PINTURA, SEMI-OCA (LEVE OU MÉDIA), PADRÃO MÉDIO, 80X210CM, ESPESSURA DE 3,5CM, ITENS INCLUSOS: DOBRADIÇAS, MONTAGEM E INSTALAÇÃO DO BATENTE, FECHADURA COM EXECUÇÃO DO FURO - FORNECIMENTO E INSTALAÇÃO. AF_08/2015 | UD | 9 | 742.69 | 935.78 | 8422.02
2.2 | 91338 | PORTA DE ALUMÍNIO DE ABRIR COM LAMBRI, COM GUARNIÇÃO, FIXAÇÃO COM PARA FUSOS - FORNECIMENTO E INSTALAÇÃO. AF_08/2015 | M2 | 3.36 | 975.13 | 1228.66 | 4128.29 |  |  | =0,8*2,1*2 | 3.36
2.3 | 100701 | PORTA DE FERRO, DE ABRIR, TIPO GRADE COM CHAPA, 87X210CM, COM GUARNICOES | M2 | 3.36 | 479.56 | 604.24 | 2030.24 |  |  |  | 3.36
3.0 |  | REVESTIMENTO | [5 empty] | 6895.08
3.1 | 87266 | REVESTIMENTO CERÂMICO PARA PAREDES INTERNAS COM PLACAS TIPO GRÊS OU SEMI-GRÊS DE DIMENSÕES 20X20 CM APLICADAS EM AMBIENTES DE ÁREA MENOR QUE5 M² A MEIA ALTURA DAS PAREDES. AF_06/2014 | M2 | 124.64 | 43.91 | 55.32 | 6895.08 |  |  | VER CAD | 124.64
4.0 |  | PISOS E RODAPES | [5 empty] | 6444.9
4.1 | 94993 | EXECUÇÃO DE PASSEIO (CALÇADA) OU PISO DE CONCRETO COM CONCRETO MOLDADO IN LOCO, USINADO, ACABAMENTO CONVENCIONAL, ESPESSURA 6 CM, ARMADO. AF_07/2016 | M2 | 47.5 | 62.94 | 79.3 | 3766.75 |  |  | VER CAD | 47.5
4.2 | 87262 | REVESTIMENTO CERÂMICO PARA PISO COM PLACAS TIPO PORCELANATO DE DIMENSÕES 60X60 CM APLICADA EM AMBIENTES DE ÁREA ENTRE 5 M² E 10 M². AF_06/2014 | M2 | 22.9 | 92.82 | 116.95 | 2678.15 |  |  | VER CAD | 22.9
5.0 |  | VIDROS | [5 empty] | 2308.24
5.1 | 72117 | VIDRO LISO COMUM TRANSPARENTE, ESPESSURA 4MM | M2 | 0.5 | 159.13 | 200.5 | 100.25
5.2 | 84886 | MOLA HIDRAULICA DE PISO PARA PORTA DE VIDRO TEMPERADO | CJ | 1 | 1139.62 | 1435.92 | 1435.92
5.3 | 84885 | JOGO DE FERRAGENS CROMADAS PARA PORTA DE VIDRO TEMPERADO, UMA FOLHA COMPOSTO DE DOBRADICAS SUPERIOR E INFERIOR, TRINCO, FECHADURA, CONTRA FE CHADURA COM CAPUCHINHO SEM MOLA E PUXADOR | UD | 1 | 612.76 | 772.07 | 772.07
6.0 |  | PINTURA | [5 empty] | 27228.38
6.1 | 88423 | APLICAÇÃO MANUAL DE PINTURA COM TINTA TEXTURIZADA ACRÍLICA EM PAREDES EXTERNAS DE CASAS, UMA COR. AF_06/2014 | M2 | 200 | 16.21 | 20.42 | 4084 |  |  |  | 200
6.2 | 88496 | APLICAÇÃO E LIXAMENTO DE MASSA LÁTEX EM TETO, DUAS DEMÃOS. AF_06/2014 | M2 | 326.25 | 19.94 | 25.12 | 8195.4 |  |  | VER CAD | 326.25
6.3 | 88488 | APLICAÇÃO MANUAL DE PINTURA COM TINTA LÁTEX ACRÍLICA EM TETO, DUAS DEMÃOS. AF_06/2014DEM | M2 | 313.65 | 12.65 | 15.93 | 4996.44
6.4 | 88497 | APLICAÇÃO E LIXAMENTO DE MASSA LÁTEX EM PAREDES, DUAS DEMÃOS. AF_06/20 | M2 | 230.295 | 11.24 | 14.16 | 3260.97 |  |  | 30% | 767.65
6.5 | 88489 | APLICAÇÃO MANUAL DE PINTURA COM TINTA LÁTEX ACRÍLICA EM PAREDES, DUAS DEMÃOS. AF_06/2014 | M2 | 254 | 11.3 | 14.23 | 3614.42 |  |  | VER CAD | 767.65
6.6 | 100725 | PINTURA ESMALTE ALTO BRILHO, DUAS DEMAOS, SOBRE SUPERFICIE METALICA ( JANELAS) | M2 | 78 | 12.3 | 15.49 | 1208.22
6.7 | 100727 | PINTURA COM TINTA EPOXÍDICA DE FUNDO PULVERIZADA SOBRE PERFIL METÁLICO EXECUTADO EM FÁBRICA (POR DEMÃO). AF_01/2020 - (BRISES | M2 | 70.8 | 11.97 | 15.08 | 1067.66
6.8 | 73739/001 | PINTURA ESMALTE ACETINADO EM MADEIRA, DUAS DEMAOS | M2 | 36.96 | 15.01 | 18.91 | 698.91
6.9 | 100725 | PINTURA ESMALTE ALTO BRILHO, DUAS DEMAOS, SOBRE SUPERFICIE METALICA | M2 | 5.04 | 16.12 | 20.31 | 102.36
7.0 |  | INSTALAÇÕES ELÉTRICAS |  |  |  | TOTAL DA ETAPA |  | 25487.52
7.1 | 91932 | CABO DE COBRE FLEXÍVEL ISOLADO, 10 MM², ANTI-CHAMA 450/750 V, PARA CIR MCUITOS TERMINAIS - FORNECIMENTO E INSTALAÇÃO. AF_12/2015 | M | 150 | 9.95 | 12.53 | 1879.5
7.2 | 91930 | CABO DE COBRE FLEXÍVEL ISOLADO, 6 MM², ANTI-CHAMA 450/750 V, PARA CIRCUITOS TERMINAIS - FORNECIMENTO E INSTALAÇÃO. AF_12/2015 | M | 300 | 6.06 | 7.63 | 2289
7.3 | 91928 | CABO DE COBRE ISOLADO PVC 450/750V 4MM2 RESISTENTE A CHAMA - FORNECIMENTO E INSTALACAO | M | 700 | 4.42 | 5.56 | 3892
7.4 | 91927 | CABO DE COBRE ISOLADO PVC 450/750V 2,5MM2 RESISTENTE A CHAMA - FORNECIMENTO E INSTALACAO | M | 700 | 3.58 | 4.51 | 3157
7.5 | 90447 | RASGO EM ALVENARIA PARA ELETRODUTOS COM DIAMETROS MENORES OU IGUAIS A 40 MM. AF_05/2015 | M | 180 | 4.45 | 5.6 | 1008
7.6 | 91836 | ELETRODUTO FLEXÍVEL CORRUGADO, PVC, DN 32 MM (1"), PARA CIRCUITOS TERMINAIS, INSTALADO EM FORRO - FORNECIMENTO E INSTALAÇÃO. AF_12/2015 | M | 100 | 7.55 | 9.51 | 951
7.7 | 91869 | ELETRODUTO RÍGIDO ROSCÁVEL, PVC, DN 40 MM (1 1/4"), PARA CIRCUITOS TERMINAIS, INSTALADO EM LAJE - FORNECIMENTO E INSTALAÇÃO. AF_12/2015 | M | 50 | 10.32 | 13 | 650
7.8 | 91990 | TOMADA DE EMBUTIR 2P+T 10A/250V C/ PLACA - FORNECIMENTO E INSTALACAO | UD | 100 | 20.73 | 26.11 | 2611
7.9 | 91991 | TOMADA DE EMBUTIR 2P+T 20A/250V C/ PLACA - FORNECIMENTO E INSTALACAO | UD | 32 | 21.99 | 27.7 | 886.4
7.10 | 91953 | INTERRUPTOR SIMPLES DE EMBUTIR 10A/250V 1 TECLA, COM PLACA - FORNECIMENTO E INSTALACAO | UD | 15 | 16.14 | 20.33 | 304.95
7.11 | 91959 | NTERRUPTOR SIMPLES (2 MÓDULOS), 10A/250V, INCLUINDO SUPORTE E PLACA -FORNECIMENTO E INSTALAÇÃO. AF_12/2015 | UD | 10 | 25.5 | 32.13 | 321.3
7.12 | 93653 | DISJUNTOR MONOPOLAR TIPO DIN, CORRENTE NOMINAL DE 10A - FORNECIMENTO E INSTALAÇÃO. AF_04/2016 | UD | 8 | 9.37 | 11.8 | 94.4
7.13 | 93655 | DISJUNTOR MONOPOLAR TIPO DIN, CORRENTE NOMINAL DE 20A - FORNECIMENTO E INSTALAÇÃO. AF_04/2016 | UD | 4 | 10.59 | 13.34 | 53.36
7.14 | 93657 | DISJUNTOR MONOPOLAR TIPO DIN, CORRENTE NOMINAL DE 32A - FORNECIMENTO E INSTALAÇÃO. AF_04/2016 | UD | 4 | 11.59 | 14.6 | 58.4
7.15 | 93660 | DISJUNTOR BIPOLAR TIPO DIN, CORRENTE NOMINAL DE 10A - FORNECIMENTO E INSTALAÇÃO. AF_04/2016 | UD | 8 | 46.9 | 59.09 | 472.72
7.16 | 93662 | DISJUNTOR BIPOLAR TIPO DIN, CORRENTE NOMINAL DE 20A - FORNECIMENTO E INSTALAÇÃO. AF_04/2016 | UD | 8 | 49.38 | 62.21 | 497.68
7.17 | 93664 | DISJUNTOR BIPOLAR TIPO DIN, CORRENTE NOMINAL DE 32A - FORNECIMENTO E INSTALAÇÃO. AF_04/2016 | UD | 12 | 51.34 | 64.68 | 776.16
7.18 | 93673 | DISJUNTOR TRIPOLAR TIPO DIN, CORRENTE NOMINAL DE 50A - FORNECIMENTO E INSTALAÇÃO. AF_04/2016 | UD | 2 | 75.68 | 95.35 | 190.7
7.19 | 93667 | DISJUNTOR TRIPOLAR TIPO DIN, CORRENTE NOMINAL DE 10A - FORNECIMENTO E INSTALAÇÃO. AF_04/2016 | UD | 5 | 58.47 | 73.67 | 368.35
7.20 | 93669 | DISJUNTOR TRIPOLAR TIPO DIN, CORRENTE NOMINAL DE 20A - FORNECIMENTO E INSTALAÇÃO. AF_04/2016 | UD | 5 | 62.18 | 78.34 | 391.7
7.21 | 74130/010 | DISJUNTOR TERMOMAGNETICO TRIPOLAR EM CAIXA MOLDADA 175 A 225A 240V, FORNECIMENTO E INSTALACAO | UD | 1 | 473.16 | 596.18 | 596.18
7.22 | 91944 | CAIXA RETANGULAR 4" X 4" BAIXA (0,30 M DO PISO), PVC, INSTALADA EM PAREDE - FORNECIMENTO E INSTALAÇÃO. AF_12/2015 | UD | 15 | 9.3 | 11.71 | 175.65
7.23 | 83463 | QUADRO DE DISTRIBUICAO DE ENERGIA EM CHAPA DE ACO GALVANIZADO, PARA 12 DISJUNTORES TERMOMAGNETICOS MONOPOLARES, COM BARRAMENTO TRIFASICO E NEUTRO - FORNECIMENTO E INSTALACAO | UD | 1 | 356.52 | 449.21 | 449.21
7.24 | 74131/006 | QUADRO DE DISTRIBUICAO DE ENERGIA EM CHAPA DE ACO GALVANIZADO, PARA 32 DISJUNTORES TERMOMAGNETICOS MONOPOLARES, COM BARRAMENTO TRIFASICO E NEUTRO - FORNECIMENTO E INSTALACAO | UD | 1 | 606.13 | 763.72 | 763.72
7.25 | 91941 | CAIXA RETANGULAR 4" X 2" BAIXA (0,30 M DO PISO), PVC, INSTALADA EM PAREDE - FORNECIMENTO E INSTALAÇÃO. AF_12/2015 | UD | 52 | 6.8 | 8.56 | 445.12
7.26 | 93012 | ELETRODUTO RÍGIDO ROSCÁVEL, PVC, DN 110 MM (4") - FORNECIMENTO E INSTALAÇÃO. AF_12/2015 | M | 12 | 36.47 | 45.95 | 551.4
7.27 | 74131/007 | QUADRO DE DISTRIBUICAO DE ENERGIA DE EMBUTIR, EM CHAPA METALICA, PARA 40 DISJUNTORES TERMOMAGNETICOS MONOPOLARES, COM BARRAMENTO TRIFASICO E NEUTRO, FORNECIMENTO E INSTALACAO | UD | 1 | 852.27 | 1073.86 | 1073.86
7.28 | 74131/004 | QUADRO DE DISTRIBUICAO DE ENERGIA DE EMBUTIR, EM CHAPA METALICA, PARA 18 DISJUNTORES TERMOMAGNETICOS MONOPOLARES, COM BARRAMENTO TRIFASICO E NEUTRO, FORNECIMENTO E INSTALACAO | UD | 1 | 459.34 | 578.76 | 578.76
8.0 |  | INSTALAÇÃOES DE LÓGICA |  |  |  | TOTAL DA ETAPA |  | 16555.1
8.1 | 90447 | RASGO EM ALVENARIA PARA ELETRODUTOS COM DIAMETROS MENORES OU IGUAIS A 40 MM. AF_05/2015 | M | 36 | 4.45 | 5.6 | 201.6
8.2 | 91836 | ELETRODUTO FLEXÍVEL CORRUGADO, PVC, DN 32 MM (1"), PARA CIRCUITOS TERMINAIS, INSTALADO EM FORRO - FORNECIMENTO E INSTALAÇÃO. AF_12/2015 | M | 500 | 7.55 | 9.51 | 4755
8.3 | 91869 | ELETRODUTO RÍGIDO ROSCÁVEL, PVC, DN 40 MM (1 1/4"), PARA CIRCUITOS TERMINAIS, INSTALADO EM LAJE - FORNECIMENTO E INSTALAÇÃO. AF_12/2015 | M | 200 | 10.32 | 13 | 2600
8.4 | 91941 | CAIXA RETANGULAR 4" X 2" BAIXA (0,30 M DO PISO), PVC, INSTALADA EM PAREDE - FORNECIMENTO E INSTALAÇÃO. AF_12/2015 | UD | 60 | 6.8 | 8.56 | 513.6
8.5 | 95778 | CONDULETE 3/4" EM LIGA DE ALUMÍNIO FUNDIDO TIPO "C" - FORNECIMENTO E INSTALACAO | M | 36 | 20.28 | 25.55 | 919.8
8.6 | 98296 | CABO ELETRÔNICO CATEGORIA 6, INSTALADO EM EDIFICAÇÃO RESIDENCIAL - FORNECIMENTO E INSTALAÇÃO. AF_03/2018 | M | 600 | 1.65 | 2.07 | 1242
8.7 | 98302 | PATCH PANEL 24 PORTAS, CATEGORIA 6 - FORNECIMENTO E INSTALAÇÃO. AF_03/ | UD | 1 | 497.66 | 627.05 | 627.05
8.8 | 98593 | PATCH PANEL 48 PORTAS, CATEGORIA 5E - FORNECIMENTO E INSTALAÇÃO. AF_04 | UD | 2 | 650.59 | 819.74 | 1639.48
8.9 | COMPOSIÇÃO 10 | PATCH CORD, CATEGORIA 5 E, EXTENSAO DE 1,50 M | UD | 2 | 3.65 | 4.59 | 9.18
8.10 | COMPOSIÇÃO3 | FORNECIMENTO E INSTALAÇÃO DE RACK FECHADO 36Ux19"x670mm, PORTA EM ACRILICO, SEGUNDO PLANO DE RECUO, REGUA PARA 5 TOMADAS, 02 VENTILADORES | UD | 1 | 1489.4 | 1876.64 | 1876.64
8.11 | 98307 | TOMADA DE REDE RJ45 - FORNECIMENTO E INSTALAÇÃO. AF_03/2018 | UD | 60 | 27.38 | 34.49 | 2069.4
8.12 | 100560 | QUADRO DE DISTRIBUICAO PARA TELEFONE N.2, 20X20X12CM EM CHAPA METALICA, DE EMBUTIR, SEM ACESSORIOS, PADRAO TELEBRAS, FORNECIMENTO E INSTALACAO | ud | 1 | 80.44 | 101.35 | 101.35
9.0 |  | INSTALAÇÃO HIDRÁULICA E SANITÁRIA |  |  |  | TOTAL DA ETAPA |  | 4927.64
9.1 |  | INSTALAÇÃO HIDRÁULICA
9.1.1 | 90443 | RASGO EM ALVENARIA PARA RAMAIS/ DISTRIBUIÇÃO COM DIAMETROS MENORES OU IGUAIS A 40 MM. AF_05/2015 | M | 12 | 8.95 | 11.27 | 135.24
9.1.2 | 86895 | BANCADA DE GRANITO CINZA POLIDO PARA LAVATÓRIO 0,50 X 0,60 M - FORNECIMENTO E INSTALAÇÃO. AF_12/2013_P | UD | 4 | 269.19 | 339.17 | 1356.68
9.1.3 | 86901 | CUBA DE EMBUTIR OVAL EM LOUÇA BRANCA, 35 X 50CM OU EQUIVALENTE - FORNECIMENTO E INSTALAÇÃO. AF_12/2013 | UD | 4 | 108.45 | 136.64 | 546.56
9.1.4 | 86915 | TORNEIRA CROMADA DE MESA, 1/2" OU 3/4", PARA LAVATÓRIO, PADRÃO MÉDIO - FORNECIMENTO E INSTALAÇÃO. AF_12/2013 | UD | 4 | 84.78 | 106.82 | 427.28
9.1.5 | 99635 | VALVULA DESCARGA 1.1/2" COM REGISTRO, ACABAMENTO EM METAL CROMADO - FORNECIMENTO E INSTALACAO | UD | 2 | 184.35 | 232.28 | 464.56
9.2 |  | SANITÁRIA
9.2.1 | 95544 | PAPELEIRA DE PAREDE EM METAL CROMADO SEM TAMPA, INCLUSO FIXAÇÃO. AF_10/2016 | UD | 4 | 30.21 | 38.06 | 152.24
9.2.2 | 95545 | SABONETEIRA DE SOBREPOR (FIXADA NA PAREDE), TIPO CONCHA, EM ACO INOXIDAVEL - FORNECIMENTO E INSTALACAO | UD | 4 | 29.63 | 37.33 | 149.32
9.2.3 | COMPOSIÇÃO 15 | BARRA DE APOIO RETA, EM ACO INOX POLIDO, COMPRIMENTO 80CM, DIAMETRO MINIMO 3CM | ud | 2 | 234.43 | 295.38 | 590.76
9.2.4 | COMPOSIÇÃO16 | BARRA DE APOIO RETA, EM ACO INOX POLIDO, COMPRIMENTO 60CM, DIAMETRO MINIMO 3CM | ud | 1 | 198.89 | 250.6 | 250.6
9.2.5 | 95470 | VASO SANITARIO SIFONADO CONVENCIONAL COM LOUÇA BRANCA, INCLUSO CONJUNTO DE LIGAÇÃO PARA BACIA SANITÁRIA AJUSTÁVEL - FORNECIMENTO E INSTALAÇÃO. AF_10/2016 | UD | 4 | 169.53 | 213.6 | 854.4
10.0 |  | SERVIÇOS COMPLEMENTARES |  |  |  | TOTAL DA ETAPA |  | 1162.56
10.1 | 72181 | RECOLOCACAO DE DIVISORIAS TIPO CHAPAS OU TABUAS, INCLUSIVE ENTARUGAMENTO, CONSIDERANDO REAPROVEITAMENTO DO MATERIAL O. AF_10/2016 | M2 | 32 | 28.84 | 36.33 | 1162.56
11.0 |  | FORRO | [5 empty] | 4522.77
11.1 | 96114 | FORRO REBAIXADO DRY WALL, PARA AMBIENTES COMERCIAIS, INCLUSIVE ESTRUTURA DE FIXAÇÃO. AF_05/2017_PAF_04/2019 | M2 | 63 | 56.98 | 71.79 | 4522.77
BLOCO 20 - AMPLIAÇÃO DO DEPÓSITO 488,56 m² | [5 empty] | TOTAL DO ITEM |  | 580223.58
1.0 |  | SERVIÇOS PRELIMINARES | [5 empty] | 1092.44 |  |  | = 5 X 2,5 |  | 12.5
1.1 | COMPOSIÇÃO 4 | DEMOLIÇÃO DE CONCRETO SIMPLES (CALÇADAE PISO WCS) | M3 | 4 | 216.76 | 273.11 | 1092.44
2.0 |  | MOVIMENTO DE TERRA | [5 empty] | 28751.93
2.1 | 96526 | ESCAVAÇÃO MANUAL DE VALA PARA VIGA BALDRAME, SEM PREVISÃO DE FÔRMA. AF_06/2017 | M3 | 17.37 | 204.77 | 258.01 | 4481.63 |  | 17.376
2.2 | 101096 | TUBULÃO A CÉU ABERTO, DIÂMETRO DO FUSTE DE 70 CM, PROFUNDIDADE MENOR OU IGUAL A 5 M, ESCAVAÇÃO MANUAL, SEM ALARGAMENTO DE BASE, CONCRETO FEITO EM OBRA E LANÇADO COM JERICA. AF_01/2018 | M3 | 19 | 818.16 | 1030.88 | 19586.72 |  | 33.7216
2.3 | 74151/001 | ESCAVACAO, CARGA E TRANSPORTE DE MATERIAL DE 1A CATEGORIA COM TRATOR SOBRE ESTEIRAS 347 HP E CACAMBA 6M3, DMT 50 A 200M | M3 | 418.5 | 2.46 | 3.09 | 1293.16 |  | 418.5
2.4 | 100574 | ESPALHAMENTO DE MATERIAL COM TRATOR DE ESTEIRAS. AF_11/2019 | M3 | 418.5 | 0.81 | 1.02 | 426.87 |  | 418.5
2.5 | 74005/001 | COMPACTACAO MECANICA, SEM CONTROLE DO GC (C/COMPACTADOR PLACA 400 KG) | M3 | 418.5 | 4.55 | 5.73 | 2398 |  | 418.5
2.6 | 96995 | REATERRO MANUAL APILOADO COM SOQUETE. AF_10/2017 | M3 | 11.19 | 34.46 | 43.41 | 485.75 |  | 11.196 | 17.376 | 6.18
2.7 | 94097 | PREPARO DE FUNDO DE VALA COM LARGURA MENOR QUE 1,5 M, EM LOCAL COM NÍVEL BAIXO DE INTERFERÊNCIA. AF_06/2016 | M2 | 15.2 | 4.17 | 5.25 | 79.8 |  | 15.2
3.0 |  | FUNDAÇÕES | [5 empty] | 56751.82
3.1 | 94962 | CONCRETO MAGRO PARA LASTRO, TRAÇO 1:4,5:4,5 (CIMENTO/ AREIA MÉDIA/ BRITA 1) - PREPARO MECÂNICO COM BETONEIRA 400 L. AF_07/2016 | M3 | 0.76 | 255.79 | 322.29 | 244.94 |  | 0.76
3.2 | 96533 | FORMA TABUA PARA CONCRETO EM FUNDACAO, C/ REAPROVEITAMENTO 2X | M2 | 82.4 | 57.82 | 72.85 | 6002.84 |  | 82.4
3.3 | 94965 | CONCRETO FCK = 25MPA, TRAÇO 1:2,3:2,7 (CIMENTO/ AREIA MÉDIA/ BRITA 1)- PREPARO MECÂNICO COM BETONEIRA 400 L. AF_07/2016 | M3 | 6.18 | 323.59 | 407.72 | 2519.7 |  | 6.18
3.4 | 92873 | LANCAMENTO/APLICACAO MANUAL DE CONCRETO EM FUNDACOES | M3 | 6.18 | 146.29 | 184.32 | 1139.09 |  | 6.18
3.5 | 92919 | ARMAÇÃO DE FUNDAÇÕES E ESTRUTURAS DE CONCRETO ARMADO, EXCETO VIGAS, PILARES E LAJES (DE EDIFÍCIOS DE MÚLTIPLOS PAVIMENTOS, EDIFICAÇÃO TÉRREAOU SOBRADO), UTILIZANDO AÇO CA-50 DE 10,0 MM - MONTAGEM. AF_12/2015 | KG | 1955 | 8.65 | 10.89 | 21289.95 |  | 2234.4896
3.6 | 92916 | ARMAÇÃO DE FUNDAÇÕES E ESTRUTURAS DE CONCRETO ARMADO, EXCETO VIGAS, PILARES E LAJES (DE EDIFÍCIOS DE MÚLTIPLOS PAVIMENTOS, EDIFICAÇÃO TÉRREAOU SOBRADO), UTILIZANDO AÇO CA-50 DE 6.3 MM - MONTAGEM. AF_12/2015 | KG | 875 | 10.56 | 13.3 | 11637.5 |  | 957.6384
3.7 | 98561 | IMPERMEABILIZACAO DE SUPERFICIE COM ARGAMASSA DE CIMENTO E AREIA (MEDIA), TRACO 1:3, COM ADITIVO IMPERMEABILIZANTE, E=2CM. | M2 | 73.26 | 28.67 | 36.12 | 2646.15 |  | 73.26
3.8 | 87517 | ALVENARIA DE VEDAÇÃO DE BLOCOS CERÂMICOS FURADOS NA HORIZONTAL DE 14X9X19CM (ESPESSURA 14CM, BLOCO DEITADO) DE PAREDES COM ÁREA LÍQUIDA MENO | M2 | 65 | 137.63 | 173.41 | 11271.65 |  | 97.68
4.0 |  | ESTRUTURA | [5 empty] | 76586.16
4.1 | 94965 | CONCRETO FCK = 25MPA, TRAÇO 1:2,3:2,7 (CIMENTO/ AREIA MÉDIA/ BRITA 1)- PREPARO MECÂNICO COM BETONEIRA 400 L. AF_07/2016 | M3 | 26.11 | 323.59 | 407.72 | 10645.56 |  | 26.115
4.2 | 92873 | LANÇAMENTO COM USO DE BALDES, ADENSAMENTO E ACABAMENTO DE CONCRETO EM ESTRUTURAS. AF_12/2015 | M3 | 26.11 | 146.29 | 184.32 | 4812.59 |  | 26.115
4.3 | 92263 | FABRICAÇÃO DE FÔRMA PARA PILARES E ESTRUTURAS SIMILARES, EM CHAPA DE MADEIRA COMPENSADA RESINADA, E = 17 MM. AF_12/2015 | M2 | 276.05 | 100.55 | 126.69 | 34972.77 |  | 276.05
4.4 | 92919 | ARMAÇÃO DE ESTRUTURAS DE CONCRETO ARMADO, EXCETO VIGAS, PILARES E LAJES (DE EDIFÍCIOS DE MÚLTIPLOS PAVIMENTOS, EDIFICAÇÃO TÉRREAOU SOBRADO), UTILIZANDO AÇO CA-50 DE 10,0 MM - MONTAGEM. AF_12/2015 | KG | 1462.44 | 8.65 | 10.89 | 15925.97 |  | 1462.44
4.5 | 92916 | ARMAÇÃO DE FUNDAÇÕES E ESTRUTURAS DE CONCRETO ARMADO, EXCETO VIGAS, PILARES E LAJES (DE EDIFÍCIOS DE MÚLTIPLOS PAVIMENTOS, EDIFICAÇÃO TÉRREAOU SOBRADO), UTILIZANDO AÇO CA-50 DE 6.3 MM - MONTAGEM. AF_12/2015 | KG | 626.76 | 10.56 | 13.3 | 8335.9 |  | 626.76
4.6 | 74141/001 | LAJE PRE-MOLD BETA 11 P/1KN/M2 VAOS 4,40M/INCL VIGOTAS TIJOLOS ARMADURA NEGATIVA CAPEAMENTO 3CM CONCRETO 20MPA ESCORAMENTO MATERIAL E MAO DE OBRA. | M2 | 18.49 | 81.27 | 102.4 | 1893.37 |  | 18.49
5.0 |  | ALVENARIA | [5 empty] | 45959.71
5.1 | 87496 | ALVENARIA DE VEDAÇÃO DE BLOCOS CERÂMICOS FURADOS NA HORIZONTAL DE 9X19X19CM (ESPESSURA 9CM) DE PAREDES COM ÁREA LÍQUIDA MENOR QUE 6M² SEM VÃOS E ARGAMASSA DE ASSENTAMENTO COM PREPARO MANUAL. AF_06/2014 | M2 | 519.9 | 68.1 | 85.8 | 44607.42 |  | 519.9
5.2 | 93182 | VERGA PRÉ-MOLDADA PARA JANELAS COM ATÉ 1,5 M DE VÃO. AF_03/2016 | M | 48.4 | 22.18 | 27.94 | 1352.29 |  | 48.4
6.0 |  | COBERTURA | [5 empty] | 114972.52
6.1 | 92580 | TRAMA DE AÇO COMPOSTA POR TERÇAS PARA TELHADOS DE ATÉ 2 ÁGUAS PARA TELHA ONDULADA DE FIBROCIMENTO, METÁLICA, PLÁSTICA OU TERMOACÚSTICA, INCLUSO TRANSPORTE VERTICAL. AF_12/2015 | M2 | 488.56 | 27.27 | 34.36 | 16786.92 |  | 325.5 | 488.56
6.2 | 94216 | TELHAMENTO COM TELHA METÁLICA TERMOACÚSTICA E = 30 MM, COM ATÉ 2 ÁGUAS , INCLUSO IÇAMENTO. AF_06/2016 | M2 | 488.56 | 130.59 | 164.54 | 80387.66 |  | 325.5 | 488.56
6.3 | 94231 | RUFO EM CHAPA DE AÇO GALVANIZADO NÚMERO 24, CORTE DE 25 CM, INCLUSO TRANSPORTE VERTICAL. AF_06/2016 | M | 131.2 | 36.2 | 45.61 | 5984.03 |  | 116.2 | 15
6.4 | 94228 | CALHA EM CHAPA DE AÇO GALVANIZADO NÚMERO 24, DESENVOLVIMENTO DE 50 CM, INCLUSO TRANSPORTE VERTICAL. AF_06/2016 | M | 76.8 | 60.25 | 75.91 | 5829.88 |  | 61.8 | 15
6.5 | 94231 | PINGADEIRA EM CHAPA DE AÇO GALVANIZADO NÚMERO 24, CORTE DE 25 CM, INCLUSO TRANSPORTE VERTICAL. AF_06/2016 | M | 131.2 | 36.2 | 45.61 | 5984.03 |  | 116.2 | 15
7.0 |  | ESQUDRIAS | [5 empty] | 26743.08 | 80103.03
7.1 | 90843 | KIT DE PORTA DE MADEIRA PARA PINTURA, SEMI-OCA (LEVE OU MÉDIA), PADRÃO MÉDIO, 80X210CM, ESPESSURA DE 3,5CM, ITENS INCLUSOS: DOBRADIÇAS, MONTAGEM E INSTALAÇÃO DO BATENTE, FECHADURA COM EXECUÇÃO DO FURO - FORNECIMENTO E INSTALAÇÃO. AF_08/2015 | UD | 5 | 742.69 | 935.78 | 4678.9 |  | 5
7.2 | 100701 | PORTA DE FERRO, DE ABRIR, TIPO GRADE COM CHAPA, COM GUARNIÇÕES. AF_12/2019 | M2 | 15.9 | 479.56 | 604.24 | 9607.41 |  | 15.9075
7.3 | 94559 | JANELA DE AÇO BASCULANTE, FIXAÇÃO COM ARGAMASSA, SEM VIDROS, PADRONIZADA. AF_07/2016 | M2 | 9.36 | 566.87 | 714.25 | 6685.38 |  | 9.36
7.4 | 94560 | JANELA DE AÇO DE CORRER, 2 FOLHAS, FIXAÇÃO COM ARGAMASSA, COM VIDROS, PADRONIZADA. AF_07/2016 | M2 | 8.8 | 520.51 | 655.84 | 5771.39 |  | 8.8
8.0 |  | REVESTIMENTO | [5 empty] | 43232.31
8.1 | 87874 | CHAPISCO APLICADO TANTO EM PILARES E VIGAS DE CONCRETO COMO EM ALVENARIAS DE PAREDES INTERNAS, COM ROLO PARA TEXTURA ACRÍLICA. ARGAMASSA TRAÇO 1:4 E EMULSÃO POLIMÉRICA (ADESIVO) COM PREPARO EM BETONEIRA 400L. AF_06/2014 | M2 | 1039.8 | 3.99 | 5.02 | 5219.79 |  | 1039.8
8.2 | 87530 | MASSA ÚNICA, PAR RECEBIMENTO DE PINTURA, EM ARGAMASSA TRAÇO 1:2:8, PREPARO MANUAL, APLICADO MANUALMENTE EM FACES INTERNAS DE PAREDES DE AMBIENTES COM ÁREA MENOR QUE 5M2, ESPESSURA DE 20MM, COM EXECUÇÃO DE TALISCAS. AF_06/2014 | M2 | 1039.8 | 27.45 | 34.58 | 35956.28 |  | 1039.8 | 37387339.94
8.3 | 87266 | REVESTIMENTO CERÂMICO PARA PAREDES INTERNAS COM PLACAS TIPO GRÊS OU SEMI-GRÊS DE DIMENSÕES 20X20 CM APLICADAS EM AMBIENTES DE ÁREA MENOR QUE5 M² A MEIA ALTURA DAS PAREDES. AF_06/2014 | M2 | 37.17 | 43.91 | 55.32 | 2056.24 |  | 37.17
9.0 |  | PISOS E RODAPES | [5 empty] | 72102.84
9.1 | 84191 | PISO EM GRANILITE, MARMORITE OU GRANITINA ESPESSURA 8 MM, INCLUSO JUNTAS DE DILATACAO PLASTICAS | M2 | 311.02 | 111.14 | 140.03 | 43552.13 |  | 311.02 | 60
8.2 | 94991 | EXECUÇÃO DE PASSEIO (CALÇADA) OU PISO DE CONCRETO COM CONCRETO MOLDADO IN LOCO, USINADO, ACABAMENTO CONVENCIONAL, NÃO ARMADO. AF_07/2016 (6 CM DE ESPESSURA, CONTRAPISO SALAS COM GRANILITE) | M3 | 7.89 | 545.37 | 687.16 | 5421.69 |  | 7.89
9.2 | 94994 | EXECUÇÃO DE PASSEIO (CALÇADA) OU PISO DE CONCRETO COM CONCRETO MOLDADO IN LOCO, FEITO EM OBRA, ACABAMENTO CONVENCIONAL, ESPESSURA 8 CM, ARMADO. AF_07/2016 | M2 | 179.52 | 73.54 | 92.66 | 16634.32 |  | 179.52
8.3 | 94991 | EXECUÇÃO DE PASSEIO (CALÇADA) OU PISO DE CONCRETO COM CONCRETO MOLDADO IN LOCO, USINADO, ACABAMENTO CONVENCIONAL, NÃO ARMADO. AF_07/2016 (6 CM DE ESPESSURA, CALÇADA EXTERNA) | M3 | 4.28 | 545.37 | 687.16 | 2941.04 |  | 4.2894
9.3 | 73850/001 | RODAPE EM MARMORITE, ALTURA 10CM | M | 126.6 | 22.28 | 28.07 | 3553.66 |  | 126.6
10. |  | VIDROS | [5 empty] | 1764.4
10.1 | 72117 | VIDRO LISO COMUM TRANSPARENTE, ESPESSURA 4MM | M2 | 8.8 | 159.13 | 200.5 | 1764.4 |  | 8.8
11.0 |  | PINTURA | [5 empty] | 36406.86
11.1 | 88415 | APLICAÇÃO MANUAL DE FUNDO SELADOR ACRÍLICO EM PAREDES EXTERNAS DE CASAS. AF_06/2014 | M2 | 412.8 | 1.83 | 2.3 | 949.44 |  | 412.8
11.2 | 88423 | APLICAÇÃO MANUAL DE PINTURA COM TINTA TEXTURIZADA ACRÍLICA EM PAREDES EXTERNAS DE CASAS, UMA COR. AF_06/2014 | M2 | 412.8 | 16.21 | 20.42 | 8429.37 |  | 412.8
11.3 | 88496 | APLICAÇÃO E LIXAMENTO DE MASSA LÁTEX EM TETO, DUAS DEMÃOS. AF_06/2014 | M2 | 18.49 | 19.94 | 25.12 | 464.46 |  | 18.49
11.4 | 88488 | APLICAÇÃO MANUAL DE PINTURA COM TINTA LÁTEX ACRÍLICA EM TETO, DUAS DEMÃOS. AF_06/2014DEM | M2 | 18.49 | 12.65 | 15.93 | 294.54 |  | 18.49
11.5 | 88497 | APLICAÇÃO E LIXAMENTO DE MASSA LÁTEX EM PAREDES, DUAS DEMÃOS. AF_06/20 | M2 | 621.26 | 11.24 | 14.16 | 8797.04 |  | 621.26
11.6 | 88489 | APLICAÇÃO MANUAL DE PINTURA COM TINTA LÁTEX ACRÍLICA EM PAREDES, DUAS DEMÃOS. AF_06/2014 | M2 | 621.26 | 11.3 | 14.23 | 8840.52 |  | 621.26
11.7 | 100725 | PINTURA ESMALTE ALTO BRILHO, DUAS DEMAOS, SOBRE SUPERFICIE METALICA ( JANELAS) | M2 | 24.48 | 16.12 | 20.31 | 497.18
11.8 | 73739/001 | PINTURA ESMALTE ACETINADO EM MADEIRA, DUAS DEMAOS | M2 | 16.8 | 15.01 | 18.91 | 317.68 |  | #REF!
11.9 | 73924/001 | PINTURA ESMALTE ALTO BRILHO, DUAS DEMAOS, SOBRE SUPERFICIE METALICA | M2 | 68.13 | 15.01 | 18.91 | 1288.33 |  | 68.135
11.9 | 74245/001 | PINTURA ACRILICA EM PISO CIMENTADO DUAS DEMAOS | M2 | 311.02 | 16.66 | 20.99 | 6528.3 |  | 311.02
12.0 |  | INSTALAÇÕES ELÉTRICAS | [5 empty] | 50967.51
12.1 | 96989 | CAPTOR TIPO FRANKLIN PARA SPDA - FORNECIMENTO E INSTALAÇÃO. AF_12/2017 | UN | 2 | 103.39 | 130.27 | 260.54 |  | 2 |  |  |  | 159
12.2 | 72315 | TERMINAL AEREO EM ACO GALVANIZADO COM BASE DE FIXACAO H = 30CM | UN | 12 | 26.87 | 33.85 | 406.2 |  | 12
12.3 | 98463 | SUPORTE ISOLADOR PARA CORDOALHA DE COBRE - FORNECIMENTO E INSTALAÇÃO AF_12/2017 | UN | 93 | 19.27 | 24.28 | 2258.04 |  | 93
12.4 | 96973 | CORDOALHA DE COBRE NU 35 MM², NÃO ENTERRADA, COM ISOLADOR - FORNECIMENTO E INSTALAÇÃO. AF_12/2017 | M | 149.3 | 39.16 | 49.34 | 7366.46 |  | 149.3
12.5 | 96974 | CORDOALHA DE COBRE NU 50 MM², NÃO ENTERRADA, COM ISOLADOR - FORNECIMENTO E INSTALAÇÃO. AF_12/2017 | M | 120.1 | 49.86 | 62.82 | 7544.68 |  | 120.1
12.6 | 96985 | HASTE DE ATERRAMENTO 5/8 PARA SPDA - FORNECIMENTO E INSTALAÇÃO. AF_12/2017 | UN | 18 | 44.95 | 56.63 | 1019.34 |  | 18
12.7 | 72272 | CONECTOR PARAFUSO FENDIDO SPLIT-BOLT - PARA CABO DE 35MM2 - FORNECIMENTO E INSTALACAO | UN | 18 | 13.06 | 16.45 | 296.1 |  | 18
12.8 | 72263 | TERMINAL OU CONECTOR DE PRESSAO - PARA CABO 50MM2 - FORNECIMENTO E INSTALACAO | UN | 8 | 19.22 | 24.21 | 193.68 |  | 8
12.9 | 83446 | CAIXA DE PASSAGEM 30X30X40 COM TAMPA E DRENO BRITA | UN | 4 | 162.57 | 204.83 | 819.32 |  | 4
12.10 | 97902 | CAIXA DE INSPEÇÃO EM CONCRETO PRÉ-MOLDADO DN 60CM COM TAMPA H= 60CM FORNECIMENTO E INSTALACAO | UN | 2 | 449.1 | 565.86 | 1131.72 |  | 2
12.11 | 92986 | CABO DE COBRE FLEXÍVEL ISOLADO, 35 MM², ANTI-CHAMA 0,6/1,0 KV, PARA DISTRIBUIÇÃO - FORNECIMENTO E INSTALAÇÃO. AF_12/2015 | M | 165.2 | 24.61 | 31 | 5121.2 |  | 165.2
12.12 | 91932 | CABO DE COBRE FLEXÍVEL ISOLADO, 10 MM², ANTI-CHAMA 450/750 V, PARA CIR MCUITOS TERMINAIS - FORNECIMENTO E INSTALAÇÃO. AF_12/2015 | M | 50.4 | 9.95 | 12.53 | 631.51 |  | 50.4
12.13 | 91930 | CABO DE COBRE FLEXÍVEL ISOLADO, 6 MM², ANTI-CHAMA 450/750 V, PARA CIRCUITOS TERMINAIS - FORNECIMENTO E INSTALAÇÃO. AF_12/2015 | M | 192.8 | 6.06 | 7.63 | 1471.06 |  | 192.8
12.14 | 91928 | CABO DE COBRE ISOLADO PVC 450/750V 4MM2 RESISTENTE A CHAMA - FORNECIMENTO E INSTALACAO | M | 126.68 | 4.42 | 5.56 | 704.34 |  | 126.68 | 31.67
12.15 | 91927 | CABO DE COBRE ISOLADO PVC 450/750V 2,5MM2 RESISTENTE A CHAMA - FORNECIMENTO E INSTALACAO | M | 1020.18 | 3.58 | 4.51 | 4601.01 |  | 1020.18 | 340.06 | 371.73
12.16 | 90447 | RASGO EM ALVENARIA PARA ELETRODUTOS COM DIAMETROS MENORES OU IGUAIS A 40 MM. AF_05/2015 | M | 106.5 | 4.45 | 5.6 | 596.4 |  | 106.502
12.17 | 91854 | ELETRODUTO FLEXÍVEL CORRUGADO, PVC, DN 25 MM (3/4"), PARA CIRCUITOS TERMINAIS, INSTALADO EM PAREDE - FORNECIMENTO E INSTALAÇÃO. AF_12/2015 | M | 371.73 | 6.03 | 7.59 | 2821.43 |  | 371.73
12.18 | 91873 | ELETRODUTO DE PVC RIGIDO ROSCAVEL DN 40MM (1 1/2") INCL CONEXOES, FORNECIMENTO E INSTALACAO | M | 34.6 | 12.48 | 15.72 | 543.91 |  | 34.6
12.19 | 91836 | ELETRODUTO FLEXÍVEL CORRUGADO, PVC, DN 32 MM (1"), PARA CIRCUITOS TERMINAIS, INSTALADO EM FORRO - FORNECIMENTO E INSTALAÇÃO. AF_12/2015 | M | 52 | 7.55 | 9.51 | 494.52 |  | 52
12.20 | 93009 | ELETRODUTO RÍGIDO ROSCÁVEL, PVC, DN 60 MM (2") - FORNECIMENTO E INSTALAÇÃO. AF_12/2015 | M | 55.3 | 14.44 | 18.19 | 1005.9 |  | 55.3
12.21 | 92008 | TOMADA BAIXA DE EMBUTIR (2 MÓDULOS), 2P+T 10 A, INCLUINDO SUPORTE E PLACA - FORNECIMENTO E INSTALAÇÃO. AF_12/2015 | UN | 39 | 27.23 | 34.3 | 1337.7 |  | 39
12.22 | 91993 | TOMADA ALTA DE EMBUTIR (1 MÓDULO), 2P+T 20 A, INCLUINDO SUPORTE E PLACA - FORNECIMENTO E INSTALAÇÃO. AF_12/2015 | UN | 4 | 26.81 | 33.78 | 135.12 |  | 4
12.23 | 91953 | INTERRUPTOR SIMPLES DE EMBUTIR 10A/250V 1 TECLA, COM PLACA - FORNECIMENTO E INSTALACAO | UN | 4 | 16.14 | 20.33 | 81.32 |  | 4
12.24 | 91959 | NTERRUPTOR SIMPLES (2 MÓDULOS), 10A/250V, INCLUINDO SUPORTE E PLACA -FORNECIMENTO E INSTALAÇÃO. AF_12/2015 | UN | 2 | 25.5 | 32.13 | 64.26 |  | 2
12.25 | 91967 | INTERRUPTOR SIMPLES (3 MÓDULOS), 10A/250V, INCLUINDO SUPORTE E PLACA FORNECIMENTO E INSTALAÇÃO. AF_12/2015 | UN | 6 | 34.88 | 43.94 | 263.64 |  | 6
12.26 | 97592 | LUMINÁRIA TIPO PLAFON, DE SOBREPOR, COM 1 LÂMPADA LED - FORNECIMENTO E INSTALAÇÃO. AF_11/2017 | UN | 45 | 30.26 | 38.12 | 1715.4 |  | 45
12.27 | COMPOSIÇÃO 8 | LUMINARIA DE EMBUTIR EM CHAPA DE ACO PARA 2 LAMPADAS LED ATÉ 20 W COM REFLETOR E ALETAS EM ALUMINIO INCLUINDO 02 LAMPADAS 20 W - INSTALADA | UN | 21 | 112.46 | 141.69 | 2975.49 |  | 21
12.28 | COMP DETRAN | LUMINARIA LED REFLETOR RETANGULAR BIVOLT, LUZ BRANCA, 100 W - FORNECIMENTO E INSTALAÇÃO | UN | 4 | 306.86 | 386.64 | 1546.56 |  | 4
12.29 | 93673 | DISJUNTOR TRIPOLAR TIPO DIN, CORRENTE NOMINAL DE 50A - FORNECIMENTO E UNINSTALAÇÃO. AF_04/2016 | UN | 2 | 75.68 | 95.35 | 190.7 |  | 2
12.30 | 74130/005 | DISJUNTOR TERMOMAGNETICO TRIPOLAR PADRAO NEMA (AMERICANO) 60 A 100A 240V, FORNECIMENTO E INSTALACAO | UN | 2 | 105.48 | 132.9 | 265.8 |  | 2
12.31 | 93653 | DISJUNTOR MONOPOLAR TIPO DIN, CORRENTE NOMINAL DE 10A - FORNECIMENTO E INSTALAÇÃO. AF_04/2016 | UN | 4 | 9.37 | 11.8 | 47.2 |  | 4
12.32 | 93654 | DISJUNTOR MONOPOLAR TIPO DIN, CORRENTE NOMINAL DE 16A - FORNECIMENTO E INSTALAÇÃO. AF_04/2016 | UN | 4 | 9.79 | 12.33 | 49.32 |  | 4
12.33 | 93655 | DISJUNTOR MONOPOLAR TIPO DIN, CORRENTE NOMINAL DE 20A - FORNECIMENTO E INSTALAÇÃO. AF_04/2016 | UN | 2 | 10.59 | 13.34 | 26.68 |  | 2
12.34 | 93662 | DISJUNTOR BIPOLAR TIPO DIN, CORRENTE NOMINAL DE 20A - FORNECIMENTO E INSTALAÇÃO. AF_04/2016 | UN | 2 | 49.38 | 62.21 | 124.42 |  | 2
12.35 | 93663 | DISJUNTOR BIPOLAR TIPO DIN, CORRENTE NOMINAL DE 25A - FORNECIMENTO E INSTALAÇÃO. AF_04/2016 | UN | 4 | 49.38 | 62.21 | 248.84 |  | 4
12.36 | COMPOSIÇÃO11 | DISPOSITIVO DPS CLASSE II, 1 POLO, TENSAO MAXIMA DE 175 V, CORRENTE MAXIMA DE *45* KA (TIPO AC) | UN | 4 | 80.11 | 100.93 | 403.72 |  | 4
12.37 | COMPOSIÇÃO 12 | DISPOSITIVO DR, 4 POLOS, SENSIBILIDADE DE 30 MA, CORRENTE DE 100 A, TIPO AC | UN | 1 | 392.31 | 494.31 | 494.31 |  | 1
12.38 | 91944 | CAIXA RETANGULAR 4" X 4" BAIXA (0,30 M DO PISO), PVC, INSTALADA EM PAREDE - FORNECIMENTO E INSTALAÇÃO. AF_12/2015 | UN | 9 | 9.3 | 11.71 | 105.39 |  | 9
12.39 | 83463 | QUADRO DE DISTRIBUICAO DE ENERGIA EM CHAPA DE ACO GALVANIZADO, PARA 12 DISJUNTORES TERMOMAGNETICOS MONOPOLARES, COM BARRAMENTO TRIFASICO E NEUTRO - FORNECIMENTO E INSTALACAO | UN | 1 | 356.52 | 449.21 | 449.21 |  | 1
12.40 | 74131/005 | QUADRO DE DISTRIBUICAO DE ENERGIA DE EMBUTIR, EM CHAPA METALICA, PARA 24 DISJUNTORES TERMOMAGNETICOS MONOPOLARES, COM BARRAMENTO TRIFASICO E NEUTRO, FORNECIMENTO E INSTALACAO | UN | 1 | 526.85 | 663.83 | 663.83 |  | 1
12.41 | 91941 | CAIXA RETANGULAR 4" X 2" BAIXA (0,30 M DO PISO), PVC, INSTALADA EM PAREDE - FORNECIMENTO E INSTALAÇÃO. AF_12/2015 | UN | 41 | 6.8 | 8.56 | 350.96 |  | 41
12.42 | 98111 | CAIXA DE INSPEÇÃO PARA ATERRAMENTO, CIRCULAR, EM POLIETILENO, DIÂMETRO INTERNO = 0,3 M. AF_05/2018 | UN | 4 | 19.9 | 25.07 | 100.28 |  | 4
12.43 | 83399 | RELE FOTOELETRICO P/ COMANDO DE ILUMINACAO EXTERNA 220V/1000W - FORNECIMENTO E INSTALACAO | UN | 1 | 31.75 | 40 | 40 |  | 1
13.0 |  | INSTALAÇÃOES DE LÓGICA | [5 empty] | 7126.84
13.1 | 91944 | CAIXA RETANGULAR 4" X 4" BAIXA (0,30 M DO PISO), PVC, INSTALADA EM PAREDE - FORNECIMENTO E INSTALAÇÃO. AF_12/2015 | UD | 2 | 9.3 | 11.71 | 23.42 |  | 2
13.2 | 90447 | RASGO EM ALVENARIA PARA ELETRODUTOS COM DIAMETROS MENORES OU IGUAIS A 40 MM. AF_05/2015 | M | 41 | 4.45 | 5.6 | 229.6 |  | 41
13.3 | 91836 | ELETRODUTO FLEXÍVEL CORRUGADO, PVC, DN 32 MM (1"), PARA CIRCUITOS TERMINAIS, INSTALADO EM FORRO - FORNECIMENTO E INSTALAÇÃO. AF_12/2015 | M | 85 | 7.55 | 9.51 | 808.35 |  | 67
13.4 | 91941 | CAIXA RETANGULAR 4" X 2" BAIXA (0,30 M DO PISO), PVC, INSTALADA EM PAREDE - FORNECIMENTO E INSTALAÇÃO. AF_12/2015 | UD | 16 | 6.8 | 8.56 | 136.96 |  | 16
13.5 | 98294 | CABO ELETRÔNICO CATEGORIA 5E, INSTALADO EM EDIFICAÇÃO RESIDENCIAL - FORNECIMENTO E INSTALAÇÃO. AF_03/2018 | M | 310.5 | 2.52 | 3.17 | 984.28 |  | 310.5
13.6 | 98296 | CABO ELETRÔNICO CATEGORIA 6, INSTALADO EM EDIFICAÇÃO RESIDENCIAL - FORNECIMENTO E INSTALAÇÃO. AF_03/2018 | M | 310.5 | 1.65 | 2.07 | 642.73 |  | 310.5
13.7 | 98302 | PATCH PANEL 24 PORTAS, CATEGORIA 6 - FORNECIMENTO E INSTALAÇÃO. AF_03/ | UD | 2 | 497.66 | 627.05 | 1254.1 |  | 2
13.8 | COMPOSIÇÃO 10 | PATCH CORD, CATEGORIA 5 E, EXTENSAO DE 1,50 M | UD | 16 | 3.65 | 4.59 | 73.44 |  | 16
13.9 | COMPOSIÇÃO3 | RACK FECHADO 24UX19"X670MM, PORTA EM ACRILICO COM REGUA PARA 6 TOMADAS; 02 BANDEJAS, ORGANIZADOR DE CABOS E PATCH PANEL 24 PORTAS – FORNECIMENTO E INSTALAÇÃO | UD | 1 | 1489.4 | 1876.64 | 1876.64 |  | 1
13.10 | 98307 | TOMADA DE REDE RJ45 - FORNECIMENTO E INSTALAÇÃO. AF_03/2018 | UD | 18 | 27.38 | 34.49 | 620.82 |  | 18
13.11 | 100556 | CAIXA DE PASSAGEM PARA TELEFONE 15X15X10CM (SOBREPOR), FORNECIMENTO E INSTALACAO. | UD | 5 | 27.38 | 34.49 | 172.45 |  | 5
13.12 | 100560 | QUADRO DE DISTRIBUICAO PARA TELEFONE N.2, 20X20X12CM EM CHAPA METALICA, DE EMBUTIR, SEM ACESSORIOS, PADRAO TELEBRAS, FORNECIMENTO E INSTALACAO | UD | 3 | 80.44 | 101.35 | 304.05 |  | 3
14.0 |  | INSTALAÇÃO HIDRÁULICA E SANITÁRIA | [5 empty] | 6996.66
14.1 |  | INSTALAÇÃO HIDRÁULICA
14.1.1 | 90447 | RASGO EM ALVENARIA PARA RAMAIS/ DISTRIBUIÇÃO COM DIAMETROS MENORES OU IGUAIS A 40 MM. AF_05/2015 | M | 8 | 4.45 | 5.6 | 44.8 |  | 4
14.1.2 | 86872 | TANQUE DE LOUÇA BRANCA COM COLUNA, 30L OU EQUIVALENTE - FORNECIMENTO E INSTALAÇÃO. AF_12/2013 | UD | 2 | 592.52 | 746.57 | 1493.14 |  | 2
14.1.3 | 86914 | TORNEIRA CROMADA 1/2" OU 3/4" PARA TANQUE, PADRÃO MÉDIO - FORNECIMENTO E INSTALAÇÃO. AF_12/2013 | UD | 2 | 38.54 | 48.56 | 97.12 |  | 2
14.1.4 | 94497 | REGISTRO DE GAVETA BRUTO, LATÃO, ROSCÁVEL, 1 1/2, INSTALADO EM RESERVAÇÃO DE ÁGUA DE EDIFICAÇÃO QUE POSSUA RESERVATÓRIO DE FIBRA/FIBROCIMENTO FORNECIMENTO E INSTALAÇÃO. AF_06/2016 | UD | 1 | 79.81 | 100.56 | 100.56 |  | 1
14.1.5 | 89449 | TUBO, PVC, SOLDÁVEL, DN 50MM, INSTALADO EM PRUMADA DE ÁGUA FORNECIMENTO E INSTALAÇÃO. AF_12/2014_P | M | 55 | 12.12 | 15.27 | 839.85 |  | 55
14.1.6 | 89402 | TUBO, PVC, SOLDÁVEL, DN 25MM, INSTALADO EM RAMAL DE DISTRIBUIÇÃO DE ÁGUA FORNECIMENTO E INSTALAÇÃO. AF_12/2014_P | M | 6 | 6.63 | 8.35 | 50.1 |  | 6
14.2 |  | SANITÁRIA
14.2.1 | 98105 | CAIXA DE INSPEÇÃO EM CONCRETO PRÉ-MOLDADO DN 60CM COM TAMPA H= 60CM -FORNECIMENTO E INSTALACAO | UD | 4 | 526.69 | 663.62 | 2654.48 |  | 4
14.2.2 | 89714 | TUBO PVC, SERIE NORMAL, ESGOTO PREDIAL, DN 100 MM, FORNECIDO E INSTALADO EM RAMAL DE DESCARGA OU RAMAL DE ESGOTO SANITÁRIO. AF_12/2014_ | M | 25 | 42.17 | 53.13 | 1328.25 |  | 25
14.2.3 | 89712 | TUBO PVC, SERIE NORMAL, ESGOTO PREDIAL, DN 50 MM, FORNECIDO E INSTALADO EM RAMAL DE DESCARGA OU RAMAL DE ESGOTO SANITÁRIO. AF_12/2014_P | M | 12 | 21.1 | 26.58 | 318.96 |  | 12
14.2.4 | 89733 | JOELHO 90 GRAUS, PVC, SERIE NORMAL, ESGOTO PREDIAL, DN 50 MM, JUNTA SOLDÁVEL, FORNECIDO E INSTALADO EM RAMAL DE DESCARGA OU RAMAL DE ESGOTO SANITÁRIO. AF_12/2014_P | UD | 4 | 13.77 | 17.35 | 69.4 |  | 4
15.0 |  | FORRO | [5 empty] | 10768.5
15.1 | 96114 | FORRO REBAIXADO DRY WALL, PARA AMBIENTES COMERCIAIS, INCLUSIVE ESTRUTURA DE FIXAÇÃO. AF_05/2017_PAF_04/2019 | M2 | 150 | 56.98 | 71.79 | 10768.5
LIMPEZA GERAL | [5 empty] | TOTAL DO ITEM |  | 24823.06
16 |  | LIMPEZA GERAL | [5 empty] | 24823.06 |  |  | = 5 X 2,5 |  | 12.5
16.1 | 99802 | LIMPEZA DE PISO CERÂMICO OU PORCELANATO COM VASSOURA A SECO. AF_04/201 | M2 | 125 | 0.35 | 0.44 | 55 |  | 3.125
16.2 | 99808 | LIMPEZA DE REVESTIMENTO CERÂMICO EM PAREDE UTILIZANDO ÁCIDO MURIÁTICO. | M2 | 250 | 2.41 | 3.03 | 757.5
16.3 | COMPOSIÇÃO 7 | BOTA FORA CAÇAMBA 7 M3 | UD | 48 | 397 | 500.22 | 24010.56
|  | TOTAL GERAL DA REFORMA COM AMPLIAÇÃO | [5 empty] | 2033163.95 | 85
Dois milhões e trinta e três mil e cento e sessenta e três Reais e noventa e cinco centavos. | [8 empty] | 92284.9
2008340.89
100417.0445
2108757.9345

## BDI
COMPOSIÇÃO DO BDI OBRAS
DESCRIÇÃO |  | %
GRUPO A
A1 | (AC) ADMINISTRAÇÃO CENTRAL - VARIA CONFORME O PORTE DA NÚMERO DE OBRAS EM ANDAMENTO, VOLUME FINANCEIRO DAS OBRAS A INICIAREM, ETC, EM CADA EM CADA EMPRESA - (ACORDAO 2622/2013 - 3,0% A 5,5%) | 3%
| TOTAL DO GRUPO A = | 3% |  | 105% | 1.05
|  |  |  | 101.2% | 1.0121
GRUPO B |  |  |  | 106.5% | 1.0653
B1 | (DF) DESPESAS FINANCEIRAS - (ACORDAO 2622/2013 - 0,59% A 1,39%) | 1.21% |  | 89.85% | 0.8985
B2 | (S) SEGUROS - (ACORDAO 2622/2013 SEGURO + GARANTIA - 0,8% A 1,0%) | 0.4%
B2 | (G) GARANTIAS - (ACORDAO 2622/2013 SEGURO + GARANTIA - 0,8% A 1,0%) | 0.4% | 113.2% |  | 1.1321
B3 | (R) TAXA DE RISCO E IMPREVISTOS - (ACORDAO 2622/2013 0,97% A 1,27%) | 1.2% | 126% |  | 1.26
B4 | (L) LUCRO (ACORDAO 2622/2013 6,16% A 8,96%) | 6.53% | 26% |  | 0.8985
| TOTAL DO GRUPO B = | 9.74% |  |  | 0.25999
GRUPO C
C1 | ISS - (ISS% CONSIDERANDO 40% DE MATRIAL) - LEI do Múnicipio da Execução da Obra
C2 | %MÃO DE OBRA | 40% | 105%
C3 | ISS DO MUNICÍPIO (Verificar la LEI do Múnicipio da Execução da Obra) | 5% | 101.2%
C4 | SUBTOTAL ISS (C2 X C3) = | 2% | 106.5%
C5 | PIS | 0.65% | 89.85% |  | 113.2%
C6 | COFINS | 3% |  |  | 126%
C7 | CPRB | 4.5% |  |  | 26%
| TOTAL DO GRUPO C = | 10.15%
TOTAL BDI (ACORDAO 2369/2011) |  | 26%
BDI = (1+AC+S+R+G)x(1+DF)X(1+L)) -1 1-I Onde: AC = taxa representativa das despesas de rateio da Administração Central; S = taxa representativa de Seguros; R = taxa representativa de Riscos; G = taxa representativa de Garantias; DF = taxa representativa das Despesas Financeiras; L = taxa representativa do Lucro; I = taxa representativa da incidência de Impostos.
Cuiabá , 07/10/2020
___________________________________
EDNO MARTIMIANO DE CARVALHO
Engenheiro Civil