## orcam
PLANILHA DE REFORMA DA 47ª CIRETRAN VILA RICA
Obra: REFORMA DA 47ª CIRETRAN VILA RICA
Local: VILA RICA/MT |  |  |  | SINAPI JULHO 2021
Data:AGOSTO 2021. | [8 empty] | 1.26
BDI 26,00%
ITEM | CÓDIGO | DESCRIÇÃO | UNID | QUANT | V. UNIT | V. UNIT | V. TOTAL |  | SINAPI JULHO 2021
1.0 |  | SERVIÇOS PRELIMINARES |  |  | SEM BDI | COM BDI
1.1 | 90777 | ENGENHEIRO/ARQUITETO TRAINEE/JUNIOR/AUXILIAR 4 HORAS NA OBRA 2 VEZES POR SEMANA | h | 160 | 80.15 | 100.98 | 16156.8 | 160 | 80.15
1.2 | 90776 | FEITOR OU ENCARREGADO GERAL DE OBRA | h | 1100 | 20.18 | 25.42 | 27962 | 1100 | 20.18
1.3 | COMP. DETRAN | PLACA DE OBRA EM CHAPA DE ACO GALVANIZADO | m² | 3.12 | 312.15 | 393.3 | 1227.09 | 3.125 | 312.15
1.4 | 99059 | LOCACAO CONVENCIONAL DE OBRA, ATRAVÉS DE GABARITO DE TABUAS CORRIDAS PONTALETADAS A CADA 1,50M, SEM REAPROVEITAMENTO | m | 22.35 | 38.71 | 48.77 | 1090 | 22.35 | 38.71
1.5 | COMP. DETRAN | CAÇAMBA BOTA FORA 5,0 M³ | ud | 6 | 360 | 453.6 | 2721.6 | 6 | 360
|  | TOTAL DA ETAPA |  |  |  |  | 49157.49
2.0 |  | RETIRADAS E DEMOLIÇÕES
2.1 | 97647 | REMOÇÃO DE TELHAS, DE FIBROCIMENTO, METÁLICA E CERÂMICA, DE FORMA MANUAL, SEM REAPROVEITAMENTO. AF_12/2017 | m² | 251.11 | 2.28 | 2.87 | 720.68 | 251.11 | 2.28
2.2 | 97650 | REMOÇÃO DE TRAMA DE MADEIRA PARA COBERTURA, DE FORMA MANUAL, SEM REAPROVEITAMENTO. AF_12/2017 | m² | 251.11 | 4.91 | 6.18 | 1551.85 | 251.11 | 4.91
2.3 | 97640 | REMOÇÃO DE FORROS DE DRYWALL, PVC E FIBROMINERAL, DE FORMA MANUAL, SEM REAPROVEITAMENTO. AF_12/2017 | m² | 201.97 | 1.03 | 1.29 | 260.54 | 201.97 | 1.03
2.4 | 97633 | DEMOLIÇÃO DE REVESTIMENTO CERÂMICO, DE FORMA MANUAL, SEM REAPROVEITAMENTO. AF_12/2017 | m² | 76.41 | 14.57 | 18.35 | 1402.12 | 76.41 | 14.57 |  | de acordo com as normas da ABNT NBR 9050/2020
2.5 | 97645 | REMOÇÃO DE JANELAS, DE FORMA MANUAL, SEM REAPROVEITAMENTO. AF_12/2017 | m² | 9.6 | 22.68 | 28.57 | 274.27 | 9.6 | 22.68
2.6 | 97644 | REMOÇÃO DE PORTAS, DE FORMA MANUAL, SEM REAPROVEITAMENTO. AF_12/2017 | m² | 9.66 | 5.93 | 7.47 | 72.16 | 9.66 | 5.93
2.7 | 97631 | DEMOLIÇÃO DE ARGAMASSAS, DE FORMA MANUAL, SEM REAPROVEITAMENTO. AF_12/2017 (REBOCO) | m² | 273.23 | 2.13 | 2.68 | 732.25 | 273.234 | 2.13
2.8 | 97666 | REMOÇÃO DE METAIS SANITÁRIOS, DE FORMA MANUAL, SEM REAPROVEITAMENTO. AF_12/2017 | ud | 6 | 5.78 | 7.28 | 43.68 | 6 | 5.78
2.9 | 97622 | DEMOLIÇÃO DE ALVENARIA DE BLOCO FURADO, DE FORMA MANUAL, SEM REAPROVEITAMENTO. AF_12/2017 | m³ | 7.53 | 36.56 | 46.06 | 346.83 | 7.5348 | 36.56 |  |  | 5.85
2.10 | 97663 | RETIRADA DE PIA DE COZINHA E ACESSÓRIOS. | ud | 1 | 7.92 | 9.97 | 9.97 | 1 | 7.92
2.11 | 97663 | RETIRADA DE APARELHOS SANITARIOS (LAVATÓRIOS) | ud | 4 | 7.92 | 9.97 | 39.88 | 4 | 7.92
2.12 | 97663 | RETIRADA DE APARELHOS SANITARIOS (VASOS) | ud | 4 | 7.92 | 9.97 | 39.88 | 4 | 7.92
2.13 | COMP. DETRAN | DEMOLIÇÃO DE CONCRETO SIMPLES | m³ | 14.48 | 207.75 | 261.76 | 3790.28 | 14.481 | 207.75 |  | CALÇADA EXTERNA E CONTRAPISO
|  | TOTAL DA ETAPA |  |  |  |  | 9284.39
3.0 |  | MOVIMENTO DE TERRA
3.1 | 93358 | ESCAVAÇÃO MANUAL DE VALA COM PROFUNDIDADE MENOR OU IGUAL A 1,30 M. AF_03/2016 | m³ | 6.05 | 55.46 | 69.87 | 422.71 | 6.058 | 55.46
3.2 | 96995 | REATERRO MANUAL APILOADO COM SOQUETE. AF_10/2017 | m³ | 4.29 | 33.62 | 42.36 | 181.72 | 4.2983 | 33.62
|  | TOTAL DA ETAPA |  |  |  |  | 604.43 |  |  |  |  | 15.92
4.0 |  | FUNDAÇÕES
4.1 | 94962 | CONCRETO MAGRO PARA LASTRO, TRAÇO 1:4,5:4,5 (CIMENTO/ AREIA MÉDIA/ BRITA 1) - PREPARO MECÂNICO COM BETONEIRA 400 L. AF_07/2016 | m³ | 0.58 | 296.5 | 373.59 | 216.68 | 0.583 | 296.5
4.2 | 94971 | CONCRETO FCK = 25MPA, TRAÇO 1:2,3:2,7 (CIMENTO/ AREIA MÉDIA/ BRITA 1)PREPARO MECÂNICO COM BETONEIRA 600 L. AF_07/2016 | m³ | 1.75 | 382.79 | 482.31 | 844.04 | 1.7598 | 382.79 | 0.638 | 2.2791
4.3 | 92873 | LANCAMENTO/APLICACAO MANUAL DE CONCRETO EM FUNDACOES | m³ | 1.75 | 144.18 | 181.66 | 317.9 | 1.7598 | 144.18
4.4 | 96536 | FABRICAÇÃO, MONTAGEM E DESMONTAGEM DE FÔRMA PARA VIGA BALDRAME, EM MADEIRA SERRADA, E=25 MM, 4 UTILIZAÇÕES. AF_06/2017 | m² | 21.7 | 50.86 | 64.08 | 1390.53 | 21.7025 | 50.86 | 45.765
4.5 | 92919 | ARMAÇÃO DE FUNDAÇÕES E ESTRUTURAS DE CONCRETO ARMADO, EXCETO VIGAS, PILARES E LAJES (DE EDIFÍCIOS DE MÚLTIPLOS PAVIMENTOS, EDIFICAÇÃO TÉRREAOU SOBRADO), UTILIZANDO AÇO CA-50 DE 10,0 MM - MONTAGEM. AF_12/2015 | kg | 98.54 | 17.49 | 22.03 | 2170.83 | 98.546 | 17.49
4.6 | 92916 | ARMAÇÃO DE FUNDAÇÕES E ESTRUTURAS DE CONCRETO ARMADO, EXCETO VIGAS, PILARES E LAJES (DE EDIFÍCIOS DE MÚLTIPLOS PAVIMENTOS, EDIFICAÇÃO TÉRREAOU SOBRADO), UTILIZANDO AÇO CA-50 DE 6.3 MM - MONTAGEM. AF_12/2015 | kg | 42.23 | 19.58 | 24.67 | 1041.81 | 42.234 | 19.58
4.7 | 101165 | ALVENARIA DE EMBASAMENTO COM BLOCO ESTRUTURAL DE CONCRETO, DE 14X19X29 CM E ARGAMASSA DE ASSENTAMENTO COM PREPARO EM BETONEIRA. AF_05/2020 | m³ | 0.65 | 671.12 | 845.61 | 549.64 | 0.654 | 671.12
|  | TOTAL DA ETAPA |  |  |  |  | 6531.43
5.0 |  | ESTRUTURA
5.1 | 94971 | CONCRETO FCK = 25MPA, TRAÇO 1:2,3:2,7 (CIMENTO/ AREIA MÉDIA/ BRITA 1)PREPARO MECÂNICO COM BETONEIRA 600 L. AF_07/2016 | m³ | 3.78 | 382.79 | 482.31 | 1823.13 | 3.7867 | 382.79
5.2 | 92873 | LANCAMENTO/APLICACAO MANUAL DE CONCRETO EM FUNDACOES | m³ | 3.78 | 144.18 | 181.66 | 686.67 | 3.7867 | 144.18
5.3 | 92411 | MONTAGEM E DESMONTAGEM DE FÔRMA DE PILARES RETANGULARES E ESTRUTURAS SIMILARES, PÉ-DIREITO SIMPLES, EM MADEIRA SERRADA, 2 UTILIZAÇÕES. AF_09/2020 | m² | 61.23 | 124.66 | 157.07 | 9617.39 | 61.2375 | 124.66
5.4 | 92778 | ARMAÇÃO DE PILAR OU VIGA DE UMA ESTRUTURA CONVENCIONAL DE CONCRETO ARMADO EM UMA EDIFICAÇÃO TÉRREA OU SOBRADO UTILIZANDO AÇO CA-50 DE 10,0 MM - MONTAGEM. AF_12/2015 | kg | 212.05 | 17.91 | 22.56 | 4783.84 | 212.058 | 17.91
5.5 | 92775 | ARMAÇÃO DE PILAR OU VIGA DE UMA ESTRUTURA CONVENCIONAL DE CONCRETO ARMADO EM UMA EDIFICAÇÃO TÉRREA OU SOBRADO UTILIZANDO AÇO CA-60 DE 5,0 MM - MONTAGEM. AF_12/2015 | kg | 90.88 | 20.52 | 25.85 | 2349.24 | 90.882 | 20.52
|  | TOTAL DA ETAPA |  |  |  |  | 19260.27
6.0 |  | ALVENARIA
6.1 | 87519 | ALVENARIA DE VEDAÇÃO DE BLOCOS CERÂMICOS FURADOS NA HORIZONTAL DE 9X19X19CM (ESPESSURA 9CM) DE PAREDES COM ÁREA LÍQUIDA MAIOR OU IGUAL A 6M² COM VÃOS E ARGAMASSA DE ASSENTAMENTO COM PREPARO EM BETONEIRA. AF_06/2014 | m² | 59.82 | 70.36 | 88.65 | 5303.04 | 59.825 | 70.36
6.2 | 93182 | VERGA PRÉ-MOLDADA PARA JANELAS COM ATÉ 1,5 M DE VÃO. AF_03/2016 | m | 7.55 | 37.13 | 46.78 | 353.18 | 7.55 | 37.13
6.3 | 93182 | CONTRA VERGA PRÉ-MOLDADA PARA JANELAS COM ATÉ 1,5 M DE VÃO. AF_03/2016 | m | 1 | 37.13 | 46.78 | 46.78 | 1 | 37.13
|  | TOTAL DA ETAPA |  |  |  |  | 5703
7.0 |  | COBERTURA
7.1 | 92618 | FABRICAÇÃO E INSTALAÇÃO DE TESOURA INTEIRA EM AÇO, VÃO DE 11 M, PARA TELHA ONDULADA DE FIBROCIMENTO, METÁLICA, PLÁSTICA OU TERMOACÚSTICA, INCLUSO IÇAMENTO. AF_12/2015 | ud | 7 | 2008.66 | 2530.91 | 17716.37 | 7 | 2008.66
7.2 | 92606 | FABRICAÇÃO E INSTALAÇÃO DE TESOURA INTEIRA EM AÇO, VÃO DE 5 M, PARA TELHA ONDULADA DE FIBROCIMENTO, METÁLICA, PLÁSTICA OU TERMOACÚSTICA, INCLUSO IÇAMENTO. AF_12/2015 | ud | 2 | 949.15 | 1195.92 | 2391.84 | 2 | 949.15
7.3 | 92610 | FABRICAÇÃO E INSTALAÇÃO DE TESOURA INTEIRA EM AÇO, VÃO DE 7 M, PARA TELHA ONDULADA DE FIBROCIMENTO, METÁLICA, PLÁSTICA OU TERMOACÚSTICA, INCLUSO IÇAMENTO. AF_12/2015 | ud | 4 | 1300.49 | 1638.61 | 6554.44 | 4 | 1300.49
7.4 | 92612 | FABRICAÇÃO E INSTALAÇÃO DE TESOURA INTEIRA EM AÇO, VÃO DE 8 M, PARA TELHA ONDULADA DE FIBROCIMENTO, METÁLICA, PLÁSTICA OU TERMOACÚSTICA, INCLUSO IÇAMENTO, INCLUSO IÇAMENTO. AF_12/2015 | ud | 4 | 1463.03 | 1843.41 | 7373.64 | 4 | 1463.03
7.5 | 94213 | TELHAMENTO COM TELHA DE AÇO/ALUMÍNIO, COM ATÉ 2 ÁGUAS, INCLUSO IÇAMENTO. AF_06/2016 | m² | 315.59 | 86.46 | 108.93 | 34377.21 | 315.595 | 86.46
7.6 | COMP. DETRAN | ESTRUTURA DE AÇO PARA COBERTURA EM PERFIL C 100mmx50mmx15mm na # 11 ASSENTADOS COMO TERÇA A CADA 1,20 M (4 linhas de 13,70 DE COMPRIMENTO E 6 LINHAS de 21,30 E 2 LINHAS DE 2,00 ) | m | 221.7 | 66.32 | 83.56 | 18525.25 | 221.7 | 66.32 | 4 | 5.3333 |  |  | 4.1667
7.7 | 94227 | CALHA/RUFO/PINGADEIRA EM CHAPA DE ACO GALVANIZADO NUMERO 24, DESENVOLVIMENTO DE 33CM (RUFO) | m | 108.74 | 57.54 | 72.5 | 7883.65 | 108.74 | 57.54
7.8 | 96116 | FORRO EM RÉGUAS DE PVC, FRISADO, PARA AMBIENTES COMERCIAIS, INCLUSIVE ESTRUTURA DE FIXAÇÃO. AF_05/2017_P(FIXAR FORRO COM PARAFUSO AUTO BROCANTE) | m² | 201.97 | 61.68 | 77.71 | 15695.08 | 201.97 | 61.68
|  | TOTAL DA ETAPA |  |  |  |  | 110517.48
8.0 |  | ESQUDRIAS
8.1 |  | ESQUADRIAS MADEIRA
8.1.1 | 91016 | KIT DE PORTA DE MADEIRA PARA VERNIZ, SEMI-OCA (LEVE OU MÉDIA), PADRÃO MÉDIO, 90X210CM, ESPESSURA DE 3,5CM, ITENS INCLUSOS: DOBRADIÇAS, MONTAGEM E INSTALAÇÃO DO BATENTE, SEM FECHADURA FORNECIMENTO E INSTALAÇÃO AF_08/2015 | ud | 2 | 682.68 | 860.17 | 1720.34 | 2 | 682.68 |  |  |  |  | #VALUE!
8.1.2 | 91304 | FECHADURA DE EMBUTIR COM CILINDRO, EXTERNA, COMPLETA, ACABAMENTO PADRÃO POPULAR, INCLUSO EXECUÇÃO DE FURO - FORNECIMENTO E INSTALAÇÃO. AF_08/2015 | ud | 7 | 82.77 | 104.29 | 730.03 | 7 | 82.77
8.1.3 | 91015 | KIT DE PORTA DE MADEIRA PARA VERNIZ, SEMI-OCA (LEVE OU MÉDIA), PADRÃO MÉDIO, 80X210CM, ESPESSURA DE 3,5CM, ITENS INCLUSOS: DOBRADIÇAS, MONTAGEM E INSTALAÇÃO DO BATENTE, SEM FECHADURA FORNECIMENTO E INSTALAÇÃO AF_08/2015 | ud | 4 | 644.22 | 811.71 | 3246.84 | 4 | 644.22
8.1.4 | 91014 | KIT DE PORTA DE MADEIRA PARA VERNIZ, SEMI-OCA (LEVE OU MÉDIA), PADRÃO MÉDIO, 80X210CM, ESPESSURA DE 3,5CM, ITENS INCLUSOS: DOBRADIÇAS, MONTAGEM E INSTALAÇÃO DO BATENTE, SEM FECHADURA - FORNECIMENTO E INSTALAÇÃO . AF_12/2019 | ud | 2 | 594.3 | 748.81 | 1497.62 | 2 | 594.3
8.2 |  | ESQUADRIAS METÁLICAS
8.2.1 | 100701 | PORTA DE FERRO, DE ABRIR, TIPO GRADE COM CHAPA, COM GUARNIÇÕES. AF_12/2019 | m² | 1.68 | 557.41 | 702.33 | 1179.91 | 1.68 | 557.41 | 94807 | 10.55
8.2.2 | 99861 | GRADIL EM FERRO FIXADO EM VÃOS DE JANELAS, FORMADO POR BARRAS CHATAS DE 25X4,8 MM. AF_04/2019 | m² | 19.2 | 524.42 | 660.76 | 12686.59 | 19.2 | 524.42
8.2.3 | 94562 | JANELA DE AÇO DE CORRER COM 4 FOLHAS PARA VIDRO, COM BATENTE, FERRAGENS E PINTURA ANTICORROSIVA. EXCLUSIVE VIDROS, ALIZAR E CONTRAMARCO. FORNECIMENTO E INSTALAÇÃO. AF_12/2019 | m² | 1.44 | 684.4 | 862.34 | 1241.76 | 1.44 | 684.4
8.2.4 | 94559 | JANELA DE AÇO TIPO BASCULANTE PARA VIDROS, COM BATENTE, FERRAGENS E PINTURA ANTICORROSIVA. EXCLUSIVE VIDROS, ACABAMENTO, ALIZAR E CONTRAMARCO. FORNECIMENTO E INSTALAÇÃO. AF_12/2019 | m² | 0.64 | 692.95 | 873.11 | 558.79 | 0.64 | 692.95
8.2.2 | COMP. DETRAN | PORTÃO DE FERRO, DE ABRIR, TIPO CHAPA LISA, COM GUARNICOES | m² | 10.8 | 350.38 | 441.47 | 4767.87 | 10.8 | 350.38
|  | TOTAL DA ETAPA |  |  |  |  | 27629.75
9.0 |  | REVESTIMENTO
9.1 | 87879 | CHAPISCO APLICADO TANTO EM PILARES E VIGAS DE CONCRETO COMO EM ALVENARIAS DE PAREDES INTERNAS, COM COLHER DE PEDREIRO. ARGAMASSA TRAÇO 1:3 COM PREPARO EM BETONEIRA 400L. AF_06/2014 | m² | 392.89 | 3.01 | 3.79 | 1489.05 | 392.89 | 3.01
9.2 | 87529 | MASSA ÚNICA, PARA RECEBIMENTO DE PINTURA, EM ARGAMASSA TRAÇO 1:2:8, PREPARO MECÂNICO COM BETONEIRA 400L, APLICADA MANUALMENTE EM FACES INTERNAS DE PAREDES DE AMBIENTES COM ÁREA MENOR QUE 10M2, ESPESSURA DE 20MM , COM EXECUÇÃO DE TALISCAS. AF_06/2014 | m² | 392.89 | 26.15 | 32.94 | 12941.79 | 392.89 | 26.15
9.3 | 87266 | REVESTIMENTO CERÂMICO PARA PAREDES INTERNAS COM PLACAS TIPO GRÊS OU SEMI-GRÊS DE DIMENSÕES 20X20 CM APLICADAS EM AMBIENTES DE ÁREA MENOR QUE 5 M² A MEIA ALTURA DAS PAREDES. AF_06/2014 | m² | 76.23 | 56.35 | 71 | 5412.33 | 76.23 | 56.35
9.4 | 102253 | DIVISORIA SANITÁRIA, TIPO CABINE, EM GRANITO CINZA POLIDO, ESP = 3CM, ASSENTADO COM ARGAMASSA COLANTE AC III-E, EXCLUSIVE FERRAGENS. AF_01/2021 | m² | 9.93 | 566.95 | 714.35 | 7093.49 | 9.93 | 566.95
9.5 | 86895 | BANCADA DE GRANITO CINZA POLIDO, DE 0,50 X 0,60 M, PARA LAVATÓRIO - FORNECIMENTO E INSTALAÇÃO. AF_01/2020 | ud | 1 | 268.8 | 338.68 | 338.68 | 1 | 268.8
9.6 | 86889 | BANCADA DE GRANITO CINZA POLIDO PARA PIA DE COZINHA 2,00 X 0,60 M - FORNECIMENTO E INSTALAÇÃO. AF_12/2013_P | m | 1.6 | 360.42 | 454.12 | 726.59 | 1.6 | 360.42 | 360.418 | preço sinap 540,67 com 1,5 metros
|  | TOTAL DA ETAPA |  |  |  |  | 28001.93
10.0 |  | PISOS E RODAPES
10.1 | 87250 | REVESTIMENTO CERÂMICO PARA PISO COM PLACAS TIPO GRÊS DE DIMENSÕES 45X45 CM APLICADA EM AMBIENTES DE ÁREA ENTRE 5 M2 E 10 M2. AF_06/2014 | m² | 180.58 | 43.37 | 54.64 | 9866.89 | 180.58 | 43.37
10.2 | 88649 | RODAPÉ CERÂMICO DE 7CM DE ALTURA COM PLACAS TIPO GRÊS DE DIMENSÕES 45X45CM. AF_06/201 | m | 141.58 | 6.24 | 7.86 | 1112.81 | 141.58 | 6.24
10.3 | 94990 | EXECUÇÃO DE PASSEIO (CALÇADA) OU PISO DE CONCRETO COM CONCRETO MOLDADO IN LOCO, FEITO EM OBRA, ACABAMENTO CONVENCIONAL, NÃO ARMADO. AF_07/2016 (LATERAL DA CIRETRAN) | m³ | 4.94 | 598.4 | 753.98 | 3724.66 | 4.941 | 598.4
10.4 | 97101 | EXECUÇÃO DE RADIER, ESPESSURA DE 10 CM, FCK = 30 MPA, COM USO DE FORMAS EM MADEIRA SERRADA. AF_09/2017 | m² | 65.95 | 227.54 | 286.7 | 18907.86 | 65.95 | 227.54
10.5 | 98689 | SOLEIRA EM GRANITO, LARGURA 15 CM, ESPESSURA 2,0 CM. AF_09/2020 | m | 5.6 | 75.68 | 95.35 | 533.96 | 5.6 | 75.68
10.6 | 94990 | EXECUÇÃO DE PASSEIO (CALÇADA) OU PISO DE CONCRETO COM CONCRETO MOLDADO IN LOCO, FEITO EM OBRA, ACABAMENTO CONVENCIONAL, NÃO ARMADO. AF_07/2016 (CALÇADA FRONTAL À CIRETRAN) | m³ | 12.8 | 598.4 | 753.98 | 9650.94 | 12.801 | 598.4
10.7 | COMP..DETRAN | LADRILHO HIDRAULICO PARA PISO TATIL PARA DEFICIENTES VISUAIS | m² | 28.92 | 122.98 | 154.95 | 4481.15 | 28.9275 | 122.98
|  | TOTAL DA ETAPA |  |  |  |  | 48278.27
11.0 |  | VIDROS
11.1 | 102184 | PORTA DE ABRIR COM MOLA HIDRÁULICA, EM VIDRO TEMPERADO, 90X210 CM, ESPESSURA 10 MM, INCLUSIVE ACESSÓRIOS. AF_01/2021 | cj | 2 | 1675.4 | 2111 | 4222 | 2 | 1675.4 | SALA CHEFE E ENTRADA
11.2 | 102181 | INSTALAÇÃO DE VIDRO TEMPERADO, E = 10 MM, ENCAIXADO EM PERFIL U. AF_01/2021_P | m² | 8.91 | 446.47 | 562.55 | 5012.32 | 8.91 | 446.47 | ENTRADA
|  | TOTAL DA ETAPA |  |  |  |  | 9234.32
12.0 |  | PINTURA
12.1 | 88431 | APLICAÇÃO MANUAL DE PINTURA COM TINTA TEXTURIZADA ACRÍLICA EM PAREDES EXTERNAS DE CASAS, DUAS CORES. AF_06/2014 | m² | 394.59 | 19.37 | 24.4 | 9627.99 | 394.594 | 19.37
12.2 | 88431 | REVESTIMENTO TEXTURIZADO (GRAFIATO) EM PAREDE INTERNA OU EXTERNA DE ALTA CAMADA, APLICADO COM DESEMPENADEIRA NOS PILARES DO PORTICO DA FACHADA | m² | 28.76 | 19.37 | 24.4 | 701.74 | 28.76 | 19.37
12.3 | 88489 | APLICAÇÃO MANUAL DE PINTURA COM TINTA LÁTEX ACRÍLICA EM PAREDES, DUAS DEMÃOS. AF_06/2014 | m² | 372.69 | 11.44 | 14.41 | 5370.46 | 372.694 | 11.44
12.4 | 88497 | APLICAÇÃO E LIXAMENTO DE MASSA LÁTEX EM PAREDES, DUAS DEMÃOS. AF_06/2014 | m² | 186.34 | 11.38 | 14.33 | 2670.25 | 186.347 | 11.38
12.5 | 102200 | APLICAÇÃO MASSA ALQUÍDICA PARA MADEIRA, PARA PINTURA COM TINTA DE ACABAMENTO (PIGMENTADA). AF_01/2021 | m² | 29.82 | 13.56 | 17.08 | 509.32 | 29.82 | 13.56
12.6 | 102219 | PINTURA TINTA DE ACABAMENTO (PIGMENTADA) ESMALTE SINTÉTICO ACETINADO E M MADEIRA, 2 DEMÃOS. AF_01/2021 | m² | 29.82 | 10.89 | 13.72 | 409.13 | 29.82 | 10.89
12.7 | 100742 | PINTURA COM TINTA ALQUÍDICA DE ACABAMENTO (ESMALTE SINTÉTICO ACETINADO ) APLICADA A ROLO OU PINCEL SOBRE SUPERFÍCIES METÁLICAS (EXCETO PERFIL ) EXECUTADO EM OBRA (POR DEMÃO). AF_01/2020 | m² | 52.24 | 16.1 | 20.28 | 1059.42 | 52.24 | 16.1
12.8 | 102500 | PINTURA DE DEMARCAÇÃO DE VAGA COM TINTA ACRÍLICA, E = 10 CM, APLICAÇÃO MANUAL. AF_05/2021 | m | 39 | 3 | 3.78 | 147.42 | 39 | 3
12.9 | 88489 | APLICAÇÃO MECÂNICA DE PINTURA COM TINTA LÁTEX ACRÍLICA EM PAREDES, DUAS DEMÃOS. AF_06/2014 (MURO) | m² | 735.31 | 11.44 | 14.41 | 10595.81 | 735.318 | 11.44
|  | TOTAL DA ETAPA |  |  |  |  | 31091.54
13.0 |  | INSTALAÇÕES ELÉTRICAS
13.1 | COMP DETRAN | PADRÃO DE ENTRADA T4 35,05KW INCLUSO POSTE 9M – CONFORME EXIGÊNCIA DA CONCESSIONÁRIA DE ENERGIA – FORNECIMENTO E INSTALAÇÃO | CJ | 1 | 4183 | 5270.58 | 5270.58 | 1 | 4183
13.2 | 92988 | CABO DE COBRE FLEXÍVEL ISOLADO, 50 MM², ANTI-CHAMA 0,6/1,0 KV, PARA DISTRIBUIÇÃO - FORNECIMENTO E INSTALAÇÃO. AF_12/2015 | m | 48.9 | 55.87 | 70.39 | 3442.07 | 48.9 | 55.87
13.3 | 92986 | CABO DE COBRE FLEXÍVEL ISOLADO, 35 MM², ANTI-CHAMA 0,6/1,0 KV, PARA DISTRIBUIÇÃO - FORNECIMENTO E INSTALAÇÃO. AF_12/2015 | m | 16.3 | 39.6 | 49.89 | 813.2 | 16.3 | 39.6
13.4 | 92983 | CABO DE COBRE FLEXÍVEL ISOLADO, 25 MM², ANTI-CHAMA 450/750 V, PARA DISTRIBUIÇÃO - FORNECIMENTO E INSTALAÇÃO. AF_12/2015 | m | 10 | 28.3 | 35.65 | 356.5 | 10 | 28.3
13.5 | 92981 | CABO DE COBRE FLEXÍVEL ISOLADO, 16 MM², ANTI-CHAMA, 450/750 V, PARA CIRCUITOS TERMINAIS - FORNECIMENTO E INSTALAÇÃO. AF_12/2015 | m | 79.8 | 16.97 | 21.38 | 1706.12 | 79.8 | 16.97
13.6 | 92979 | CABO DE COBRE FLEXÍVEL ISOLADO, 10 MM², ANTI-CHAMA 450/750 V, PARA DISTRIBUIÇÃO - FORNECIMENTO E INSTALAÇÃO. AF_12/2015 | m | 44.9 | 11.04 | 13.91 | 624.55 | 44.9 | 11.04
13.7 | 91930 | CABO DE COBRE FLEXÍVEL ISOLADO, 6 MM², ANTI-CHAMA, 450/750 V, PARA CIRCUITOS TERMINAIS - FORNECIMENTO E INSTALAÇÃO. AF_12/2015 | m | 84.4 | 8.97 | 11.3 | 953.72 | 84.4 | 8.97
13.8 | 91928 | CABO DE COBRE FLEXÍVEL ISOLADO, 4 MM², ANTI-CHAMA, 450/750 V, PARA CIRCUITOS TERMINAIS - FORNECIMENTO E INSTALAÇÃO. AF_12/2015 | m | 254.7 | 6.52 | 8.21 | 2091.08 | 254.7 | 6.52
13.9 | 91926 | CABO DE COBRE FLEXÍVEL ISOLADO, 2,5 MM², ANTI-CHAMA, 450/750 V, PARA CIRCUITOS TERMINAIS - FORNECIMENTO E INSTALAÇÃO. AF_12/2015 | m | 394.68 | 3.89 | 4.9 | 1933.93 | 394.68 | 3.89
13.10 | 91924 | CABO DE COBRE FLEXÍVEL ISOLADO, 1,5 MM², ANTI-CHAMA, 450/750 V, PARA CIRCUITOS TERMINAIS - FORNECIMENTO E INSTALAÇÃO. AF_12/2015 | m | 268.41 | 2.61 | 3.28 | 880.38 | 268.41 | 2.61
13.11 | 96977 | CORDOALHA DE COBRE NU 50 MM², ENTERRADA, SEM ISOLADOR - FORNECIMENTO E INSTALAÇÃO. AF_12/2017 | m | 12.3 | 43.24 | 54.48 | 670.1 | 12.3 | 43.24
13.12 | 90444 | RASGO EM CONTRAPISO PARA RAMAIS/ DISTRIBUIÇÃO COM DIÂMETROS MENORES OU IGUAIS A 40 MM. AF_05/2015 | m | 44.99 | 16.73 | 21.07 | 947.93 | 44.99 | 16.73
13.13 | 90447 | RASGO EM ALVENARIA PARA ELETRODUTOS COM DIAMETROS MENORES OU IGUAIS A 40 MM. AF_05/2015 | m | 60 | 4.42 | 5.56 | 333.6 | 60 | 4.42
13.14 | 95749 | ELETRODUTO DE FERRO GALVANIZADO, CLASSE LEVE, DN 20 MM (3/4''), APARENTE INSTALADO EM PAREDE - FORNECIMENTO E INSTALAÇÃO. AF_11/2016 | m | 27.2 | 21.24 | 26.76 | 727.87 | 27.2 | 21.24
13.15 | 95750 | ELETRODUTO DE FERRO GALVANIZADO, CLASSE LEVE, DN 25 MM (1''), APARENTE INSTALADO EM PAREDE - FORNECIMENTO E INSTALAÇÃO. AF_11/2016 | m | 6.2 | 25.14 | 31.67 | 196.35 | 6.2 | 25.14
13.16 | 97669 | ELETRODUTO FLEXÍVEL CORRUGADO, PEAD, DN 90 (3") - FORNECIMENTO E INST ALAÇÃO. AF_04/2016 | m | 16 | 14.79 | 18.63 | 298.08 | 16 | 14.79
13.17 | 91854 | ELETRODUTO FLEXÍVEL CORRUGADO, PVC, DN 25 MM (3/4"), PARA CIRCUITOS TERMINAIS, INSTALADO EM PAREDE - FORNECIMENTO E INSTALAÇÃO. AF_12/2015 | m | 112 | 6.47 | 8.15 | 912.8 | 112 | 6.47 |  | 66
13.18 | 95778 | CONDULETE DE ALUMÍNIO, TIPO C, PARA ELETRODUTO DE FERRO GALVANIZADO DN25 MM (3/4''), APARENTE - FORNECIMENTO E INSTALAÇÃO. AF_11/2016_P | ud | 13 | 20.98 | 26.43 | 343.59 | 13 | 20.98
13.19 | COMP DETRAN | CAIXA DE SOBREPOR 15X15X10 CM INSTALADO EM PAREDE PARA 01 DISJUNTOR DIN BIPOLAR-FORNECIMENTO E INSTALAÇÃO | ud | 6 | 65.14 | 82.07 | 492.42 | 6 | 65.14
13.20 | 92008 | TOMADA BAIXA DE EMBUTIR (2 MÓDULOS), 2P+T 10 A, INCLUINDO SUPORTE E PLACA - FORNECIMENTO E INSTALAÇÃO. AF_12/2015 | ud | 33 | 31.74 | 39.99 | 1319.67 | 33 | 31.74
13.21 | 92004 | TOMADA MÉDIA DE EMBUTIR (2 MÓDULOS), 2P+T 10 A, INCLUINDO SUPORTE E PLACA - FORNECIMENTO E INSTALAÇÃO. AF_12/2015 | ud | 8 | 36.46 | 45.93 | 367.44 | 8 | 36.46
13.22 | 92005 | TOMADA MÉDIA DE EMBUTIR (2 MÓDULOS), 2P+T 20 A, INCLUINDO SUPORTE E PLACA - FORNECIMENTO E INSTALAÇÃO. AF_12/2015 | ud | 1 | 40 | 50.4 | 50.4 | 1 | 40
13.23 | 91996 | TOMADA MÉDIA DE EMBUTIR (1 MÓDULOS), 2P+T 10 A, INCLUINDO SUPORTE E PLACA - FORNECIMENTO E INSTALAÇÃO. AF_12/2015 | ud | 4 | 22.13 | 27.88 | 111.52 | 4 | 22.13
13.24 | 91992 | TOMADA ALTA DE EMBUTIR (1 MÓDULO), 2P+T 10 A, INCLUINDO SUPORTE E PLACA - FORNECIMENTO E INSTALAÇÃO. AF_12/2015 | ud | 7 | 28.2 | 35.53 | 248.71 | 7 | 28.2
13.25 | 91953 | INTERRUPTOR SIMPLES (1 MÓDULO), 10A/250V, INCLUINDO SUPORTE E PLACA -FORNECIMENTO E INSTALAÇÃO. AF_12/2015 | ud | 11 | 18.68 | 23.53 | 258.83 | 11 | 18.68
13.26 | 91955 | INTERRUPTOR PARALELO (1 MÓDULO), 10A/250V, INCLUINDO SUPORTE E PLACA - FORNECIMENTO E INSTALAÇÃO. AF_12/2015 | ud | 2 | 23.04 | 29.03 | 58.06 | 2 | 23.04
13.27 | 91965 | INTERRUPTOR SIMPLES (2 MÓDULOS) COM INTERRUPTOR PARALELO (1 MÓDULO), 10A/250V, INCLUINDO SUPORTE E PLACA - FORNECIMENTO E INSTALAÇÃO. AF_12/2015 | ud | 4 | 44.82 | 56.47 | 225.88 | 4 | 44.82
13.28 | 91969 | INTERRUPTOR PARALELO (3 MÓDULOS), 10A/250V, INCLUINDO SUPORTE E PLACA - FORNECIMENTO E INSTALAÇÃO. AF_12/2015 | ud | 1 | 53.51 | 67.42 | 67.42 | 1 | 53.51
13.29 | COMP DETRAN | LUMINARIA DE SOBREPOR EM CHAPA DE ACO PARA 2 LAMPADAS LED DE *18* W, PERFIL COMERCIAL (NAO INCLUI REATOR E LAMPADAS) | cj | 36 | 81.15 | 102.24 | 3680.64 | 36 | 81.15
13.30 | 97599 | LUMINÁRIA DE EMERGÊNCIA, COM 30 LÂMPADAS LED DE 2 W, SEM REATOR - FORNECIMENTO E INSTALAÇÃO. AF_02/2020 | ud | 7 | 21.88 | 27.56 | 192.92 | 7 | 21.88
13.31 | 97592 | LUMINÁRIA TIPO PLAFON, DE SOBREPOR, COM 1 LÂMPADA LED DE 12/13 W, SEMREATOR - FORNECIMENTO E INSTALAÇÃO. AF_02/2020 | ud | 5 | 28.97 | 36.5 | 182.5 | 5 | 28.97
13.32 | COMP DETRAN | REFLETOR LED 100W PARA ILUMINAÇÃO EM AMBIENTES EXTERNOS-FORNECIMENTO E INSTALAÇÃO 127/220V | ud | 6 | 106.28 | 133.91 | 803.46 | 6 | 106.28
13.33 | COMP DETRAN | REFLETOR LED 50W PARA ILUMINAÇÃO EM AMBIENTES EXTERNOS-FORNECIMENTO E INSTALAÇÃO 127/220V | ud | 8 | 57.41 | 72.33 | 578.64 | 8 | 57.41
13.34 | 101894 | DISJUNTOR TRIPOLAR TIPO NEMA, CORRENTE NOMINAL DE 60 ATÉ 100A - FORNEC IMENTO E INSTALAÇÃO. AF_10/2020 | ud | 1 | 1470.08 | 1852.3 | 1852.3 | 1 | 1470.08
13.35 | COMP DETRAN | DISJUNTOR TRIPOLAR TIPO DIN, CORRENTE NOMINAL DE 63A - FORNECIMENTO E INSTALAÇÃO. AF_10/2020 | ud | 4 | 103.77 | 130.75 | 523 | 4 | 103.77
13.36 | 93673 | DISJUNTOR TRIPOLAR TIPO DIN, CORRENTE NOMINAL DE 50A - FORNECIMENTO EINSTALAÇÃO. AF_10/2020 | ud | 2 | 89.09 | 112.25 | 224.5 | 2 | 89.09
13.37 | 93653 | DISJUNTOR MONOPOLAR TIPO DIN, CORRENTE NOMINAL DE 10A - FORNECIMENTO E INSTALAÇÃO. AF_10/2020 | ud | 4 | 11.32 | 14.26 | 57.04 | 4 | 11.32
13.38 | 93654 | DISJUNTOR MONOPOLAR TIPO DIN, CORRENTE NOMINAL DE 16A - FORNECIMENTO E INSTALAÇÃO. AF_10/2020 | ud | 5 | 11.72 | 14.76 | 73.8 | 5 | 11.72
13.39 | 93655 | DISJUNTOR MONOPOLAR TIPO DIN, CORRENTE NOMINAL DE 20A - FORNECIMENTO E INSTALAÇÃO. AF_10/2020 | ud | 3 | 12.56 | 15.82 | 47.46 | 3 | 12.56
13.40 | 93656 | DISJUNTOR MONOPOLAR TIPO DIN, CORRENTE NOMINAL DE 25A - FORNECIMENTO E INSTALAÇÃO. AF_10/2020 | ud | 2 | 12.56 | 15.82 | 31.64 | 2 | 12.56
13.41 | 93661 | DISJUNTOR BIPOLAR TIPO DIN, CORRENTE NOMINAL DE 16A - FORNECIMENTO E INSTALAÇÃO. AF_10/2020 | ud | 2 | 58.6 | 73.83 | 147.66 | 2 | 58.6
13.42 | 93662 | DISJUNTOR BIPOLAR TIPO DIN, CORRENTE NOMINAL DE 20A - FORNECIMENTO E INSTALAÇÃO. AF_10/2020 | ud | 9 | 60.28 | 75.95 | 683.55 | 9 | 60.28
13.43 | 93664 | DISJUNTOR BIPOLAR TIPO DIN, CORRENTE NOMINAL DE 32A - FORNECIMENTO E INSTALAÇÃO. AF_10/2020 | ud | 4 | 62.27 | 78.46 | 313.84 | 4 | 62.27
13.44 | COMP DETRAN | DISPOSITIVO DR, 2 POLOS, SENSIBILIDADE DE 30 MA, CORRENTE DE 40 A, TIPO AC - FORNECIMENTO E INSTALAÇÃO. AF_10/2020 | ud | 1 | 169.56 | 213.64 | 213.64 | 1 | 169.56
13.45 | COMP DETRAN | DISPOSITIVO DPS CLASSE II, 1 POLO, TENSAO MAXIMA DE 175 V, CORRENTE MAXIMA DE *45* KA (TIPO AC) - FORNECIMENTO E INSTALAÇÃO | ud | 11 | 109.02 | 137.36 | 1510.96 | 11 | 109.02
13.46 | 96985 | HASTE DE ATERRAMENTO 5/8 PARA SPDA - FORNECIMENTO E INSTALAÇÃO. AF_12/2017 | ud | 4 | 51.37 | 64.72 | 258.88 | 4 | 51.37
13.47 | COMP DETRAN | CONECTOR METALICO TIPO PARAFUSO FENDIDO (SPLIT BOLT), PARA CABOS ATE 50 MM2 - FORNECIMENTO E INSTALAÇÃO | ud | 4 | 17.54 | 22.1 | 88.4 | 4 | 17.54
13.48 | 97883 | CAIXA ENTERRADA ELÉTRICA RETANGULAR, EM CONCRETO PRÉ-MOLDADO, FUNDO COM BRITA, DIMENSÕES INTERNAS: 0,6X0,6X0,5 M. AF_12/2020 | ud | 4 | 345.42 | 435.22 | 1740.88 | 4 | 345.42
13.49 | 101881 | QUADRO DE DISTRIBUIÇÃO DE ENERGIA EM CHAPA DE AÇO GALVANIZADO, DE EMBU TIR, COM BARRAMENTO TRIFÁSICO, PARA 40 DISJUNTORES DIN 100A - FORNECIMENTO E INSTALAÇÃO. AF_10/2020 | ud | 1 | 9790.09 | 12335.51 | 12335.51 | 1 | 9790.09
13.50 | 101879 | QUADRO DE DISTRIBUIÇÃO DE ENERGIA EM CHAPA DE AÇO GALVANIZADO, DE EMBUIR, COM BARRAMENTO TRIFÁSICO, PARA 24 DISJUNTORES DIN 100A - FORNECIMENTO E INSTALAÇÃO. AF_10/2020 | ud | 3 | 588.44 | 741.43 | 2224.29 | 3 | 588.44
13.51 | 91941 | CAIXA RETANGULAR 4" X 2" BAIXA (0,30 M DO PISO), PVC, INSTALADA EM PAREDE - FORNECIMENTO E INSTALAÇÃO. AF_12/2015 | ud | 33 | 6.87 | 8.65 | 285.45 | 33 | 6.87 |  |  |  |  | 2.925
13.52 | 91940 | CAIXA RETANGULAR 4" X 2" MÉDIA (1,30 M DO PISO), PVC, INSTALADA EM PAREDE - FORNECIMENTO E INSTALAÇÃO. AF_12/2015 | ud | 13 | 10.16 | 12.8 | 166.4 | 13 | 10.16 |  |  |  |  | 1.924
13.53 | 91939 | CAIXA RETANGULAR 4" X 2" ALTA (2,00 M DO PISO), PVC, INSTALADA EM PAREDE - FORNECIMENTO E INSTALAÇÃO. AF_12/2015 | ud | 7 | 18.94 | 23.86 | 167.02 | 7 | 18.94 |  |  | 380 | 4.25
13.54 | 91944 | CAIXA RETANGULAR 4" X 4" BAIXA (0,30 M DO PISO), PVC, INSTALADA EM PAREDE - FORNECIMENTO E INSTALAÇÃO. AF_12/2015 | ud | 2 | 9.42 | 11.86 | 23.72 | 2 | 9.42
13.55 | 101632 | RELÉ FOTOELÉTRICO PARA COMANDO DE ILUMINAÇÃO EXTERNA 1000 W - FORNECIMENTO E INSTALAÇÃO. AF_08/2020 | ud | 1 | 34.41 | 43.35 | 43.35 | 1 | 34.41
13.56 | 97660 | REMOÇÃO DE INTERRUPTORES/TOMADAS ELÉTRICAS, DE FORMA MANUAL, SEM REAPROVEITAMENTO. AF_12/2017 | ud | 59 | 0.43 | 0.54 | 31.86 | 59 | 0.43
13.57 | 97661 | REMOÇÃO DE CABOS ELÉTRICOS, DE FORMA MANUAL, SEM REAPROVEITAMENTO. AF12/2017 | m | 480 | 0.43 | 0.54 | 259.2 | 480 | 0.43
13.58 | 97665 | REMOÇÃO DE LUMINÁRIAS, DE FORMA MANUAL, SEM REAPROVEITAMENTO. AF_12/2017 | ud | 26 | 0.83 | 1.04 | 27.04 | 26 | 0.83 |  |  | 56
13.59 | 91835 | ELETRODUTO FLEXÍVEL CORRUGADO REFORÇADO, PVC, DN 25 MM (3/4"), PARA CIRCUITOS TERMINAIS, INSTALADO EM FORRO - FORNECIMENTO E INSTALAÇÃO. AF12/2015 | m | 50.6 | 7.8 | 9.82 | 496.89 | 50.6 | 7.8
13.60 | 100860 | CHUVEIRO ELÉTRICO COMUM CORPO PLÁSTICO, TIPO DUCHA FORNECIMENTO E INSTALAÇÃO. AF_01/2020 | ud | 1 | 78.95 | 99.47 | 99.47 | 1 | 78.95
13.61 | 93141 | PONTO DE TOMADA RESIDENCIAL INCLUINDO TOMADA 10A/250V, CAIXA ELÉTRICA,ELETRODUTO, CABO, RASGO, QUEBRA E CHUMBAMENTO. AF_01/2016 | ud | 2 | 138.12 | 174.03 | 348.06 | 2 | 138.12
|  | TOTAL DA ETAPA |  |  |  |  | 55416.77
14.0 |  | INSTALAÇÃOES DE LÓGICA/TELEFONIA
14.1 | COMP. DETRAN | CAIXA DE PASSAGEM DE PAREDE, DE EMBUTIR, EM PVC, DIMENSOES *200 X 200 X 90* MM - FORNECIMENTO INSTALAÇÃO | ud | 2 | 66.68 | 84.01 | 168.02 | 2 | 66.68
14.2 | 91944 | CAIXA RETANGULAR 4" X 4" BAIXA (0,30 M DO PISO), PVC, INSTALADA EM PAREDE - FORNECIMENTO E INSTALAÇÃO. AF_12/2015 | ud | 2 | 9.42 | 11.86 | 23.72 | 2 | 9.42
14.3 | 91941 | CAIXA RETANGULAR 4" X 2" BAIXA (0,30 M DO PISO), PVC, INSTALADA EM PAREDE - FORNECIMENTO E INSTALAÇÃO. AF_12/2015 | ud | 17 | 6.87 | 8.65 | 147.05 | 17 | 6.87
14.4 | 91940 | CAIXA RETANGULAR 4" X 2" MÉDIA (1,30 M DO PISO), PVC, INSTALADA EM PAREDE - FORNECIMENTO E INSTALAÇÃO. AF_12/2015 | ud | 4 | 10.16 | 12.8 | 51.2 | 4 | 10.16
14.5 | 91939 | CAIXA RETANGULAR 4" X 2" ALTA (2,00 M DO PISO), PVC, INSTALADA EM PAREDE - FORNECIMENTO E INSTALAÇÃO. AF_12/2015 | ud | 1 | 18.94 | 23.86 | 23.86 | 1 | 18.94 | comp CP0041 julho2010 plug mais conection 36485700 R$420,90 rolo com 305 metros |  |  |  |  | R$ 1,38/ml
14.6 | 95781 | CONDULETE DE ALUMÍNIO, TIPO C, PARA ELETRODUTO DE FERRO GALVANIZADO DN25 MM (1''), APARENTE - FORNECIMENTO E INSTALAÇÃO. AF_11/2016_P | ud | 5 | 23.77 | 29.95 | 149.75 | 5 | 23.77
14.7 | 90444 | RASGO EM CONTRAPISO PARA RAMAIS/ DISTRIBUIÇÃO COM DIÂMETROS MENORES OU IGUAIS A 40 MM. AF_05/2015 | m | 13.5 | 16.73 | 21.07 | 284.44 | 13.5 | 16.73
14.8 | 90447 | RASGO EM ALVENARIA PARA ELETRODUTOS COM DIAMETROS MENORES OU IGUAIS A 40 MM. AF_05/2015 | m | 40.1 | 4.42 | 5.56 | 222.95 | 40.1 | 4.42
14.9 | 91854 | ELETRODUTO FLEXÍVEL CORRUGADO, PVC, DN 25 MM (3/4"), PARA CIRCUITOS TERMINAIS, INSTALADO EM PAREDE - FORNECIMENTO E INSTALAÇÃO. AF_12/2015 | m | 29.6 | 6.47 | 8.15 | 241.24 | 29.6 | 6.47
14.10 | 91835 | ELETRODUTO FLEXÍVEL CORRUGADO REFORÇADO, PVC, DN 25 MM (3/4"), PARA CIRCUITOS TERMINAIS, INSTALADO EM FORRO - FORNECIMENTO E INSTALAÇÃO. AF12/2015 | m | 32.55 | 7.8 | 9.82 | 319.64 | 32.55 | 7.8
14.11 | 95750 | ELETRODUTO DE FERRO GALVANIZADO, CLASSE LEVE, DN 25 MM (1''), APARENTE INSTALADO EM PAREDE - FORNECIMENTO E INSTALAÇÃO. AF_11/2016 | m | 7.5 | 25.14 | 31.67 | 237.52 | 7.5 | 25.14
14.12 | 98307 | TOMADA DE REDE RJ45 - FORNECIMENTO E INSTALAÇÃO. AF_11/2019 | ud | 31 | 35.67 | 44.94 | 1393.14 | 31 | 35.67
14.13 | 98308 | TOMADA PARA TELEFONE RJ11 - FORNECIMENTO E INSTALAÇÃO. AF_11/2019 | ud | 2 | 23.09 | 29.09 | 58.18 | 2 | 23.09
14.14 | 98295 | CABO ELETRÔNICO CATEGORIA 5E, INSTALADO EM EDIFICAÇÃO INSTITUCIONAL - FORNECIMENTO E INSTALAÇÃO. AF_11/2019 | m | 301.9 | 1.38 | 1.73 | 522.28 | 301.9 | 1.38
14.15 | 98301 | PATCH PANEL 24 PORTAS, CATEGORIA 5E - FORNECIMENTO E INSTALAÇÃO. AF_11/2019 | ud | 1 | 400.02 | 504.02 | 504.02 | 1 | 400.02
14.16 | COMP DETRAN | RACK FECHADO 16Ux19"x450mm, PORTA EM ACRÍLICO, SEGUNDO PLANO DE RECUO - FONECIMENTO E INSTALAÇÃO | ud | 1 | 622.93 | 784.89 | 784.89 | 1 | 622.93
14.17 | COMP DETRAN | ORGANIZADOR DE CABOS HORIZONTAL COM TAMPA FRONTAL REMOVÍVEL 19" X 1U -FORNECIMENTO E INSTALAÇÃO | ud | 1 | 51.68 | 65.11 | 65.11 | 1 | 51.68
14.18 | COMP DETRAN | BANDEJA DUPLA FIXAÇÃO COM COMPRIMENTO DE 600mm PARA RACK 19" - FORNECIMENTO E INSTALAÇÃO | ud | 1 | 187.69 | 236.48 | 236.48 | 1 | 187.69
14.19 | COMP DETRAN | PATCH CORD CORD 45 CAT 5E COM 1,50M - FORNECIMENTO E INSTALAÇÃO | ud | 24 | 11.99 | 15.1 | 362.4 | 24 | 11.99 | plug mais conection 36485700 R$ 1,10
14.20 | COMP DETRAN | PATCH CORD CORD 45 CAT 5E COM 2,50M - FORNECIMENTO E INSTALAÇÃO | ud | 6 | 16.04 | 20.21 | 121.26 | 6 | 16.04 | comp CP0487 julho 2010 plug mais conection 36485700 R$ 13,13 | comp CP0487 julho 2010 pug mais conection 36485700 R$ 13,14
14.21 | COMP DETRAN | CONECTORES RJ45, 8 VIAS MACHO - FORNECIMENTO E INSTALAÇÃO | ud | 31 | 3.96 | 4.98 | 154.38 | 31 | 3.96
14.22 | 97883 | CAIXA ENTERRADA ELÉTRICA RETANGULAR, EM CONCRETO PRÉ-MOLDADO, FUNDO COM BRITA, DIMENSÕES INTERNAS: 0,6X0,6X0,5 M. AF_12/2020 | ud | 2 | 345.42 | 435.22 | 870.44 | 2 | 345.42
14.23 | 91857 | ELETRODUTO FLEXÍVEL CORRUGADO REFORÇADO, PVC, DN 32 MM (1"), PARA CIRCUITOS TERMINAIS, INSTALADO EM PAREDE - FORNECIMENTO E INSTALAÇÃO. AF_12/2015 | ud | 10.44 | 10.68 | 13.45 | 140.41 | 10.44 | 10.68
14.24 | COMP DETRAN | ELETRODUTO FLEXIVEL, EM ACO GALVANIZADO, REVESTIDO EXTERNAMENTE COM PVC PRETO, DIAMETRO EXTERNO DE 32 MM (1"), TIPO SEALTUBO - FORNECIMENTO E INSTALAÇÃO | ud | 3.2 | 17.6 | 22.17 | 70.94 | 3.2 | 17.6
|  | TOTAL DA ETAPA |  |  |  |  | 7153.32
15.0 |  | INSTALAÇÃO HIDRÁULICA E SANITÁRIA
15.1 |  | INSTALAÇÃO HIDRÁULICA
15.1.1 | 90447 | RASGO EM ALVENARIA PARA ELETRODUTOS COM DIAMETROS MENORES OU IGUAIS A 40 MM. AF_05/2015 | m | 18 | 4.42 | 5.56 | 100.08 | 18 | 4.42
15.1.2 | 86903 | LAVATÓRIO LOUÇA BRANCA COM COLUNA, 45 X 55CM OU EQUIVALENTE, PADRÃO MÉDIO - FORNECIMENTO E INSTALAÇÃO. AF_12/2013_P | ud | 3 | 257.09 | 323.93 | 971.79 | 3 | 257.09
15.1.3 | COMP. DETRAN | LAVATORIO DE LOUÇA BRANCO SUSPENSO DECA MASTER L76 CANTO 17 BRANCO E | ud | 1 | 817.76 | 1030.37 | 1030.37 | 1 | 817.76
15.1.4 | 86906 | TORNEIRA CROMADA DE MESA, 1/2" OU 3/4", PARA LAVATÓRIO, FORNECIMENTO E INSTALAÇÃO. AF_12/2013 | ud | 4 | 54.21 | 68.3 | 273.2 | 4 | 54.21
15.1.5 | 86909 | TORNEIRA CROMADA TUBO MÓVEL, DE MESA, 1/2" OU 3/4", PARA PIA DE COZINHA, PADRÃO ALTO - FORNECIMENTO E INSTALAÇÃO. AF_12/2013 | ud | 1 | 108.62 | 136.86 | 136.86 | 1 | 108.62
15.1.6 | 86900 | CUBA DE EMBUTIR RETANGULAR DE AÇO INOXIDÁVEL, 46 X 30 X 12 CM - FORNEC IMENTO E INSTALAÇÃO. AF_01/2020 | ud | 1 | 194.2 | 244.69 | 244.69 | 1 | 194.2
15.1.7 | 86914 | TORNEIRA CROMADA 1/2" OU 3/4" PARA TANQUE, PADRÃO MÉDIO - FORNECIMENTO E INSTALAÇÃO. AF_12/2013 USO GERAL | ud | 1 | 41.45 | 52.22 | 52.22 | 1 | 41.45
15.1.8 | 99635 | VÁLVULA DE DESCARGA METÁLICA, BASE 1 1/2 ", ACABAMENTO METALICO CROMADO - FORNECIMENTO E INSTALAÇÃO. AF_01/2019 | ud | 4 | 175.9 | 221.63 | 886.52 | 4 | 175.9
15.1.9 | 94794 | REGISTRO DE GAVETA BRUTO, LATÃO, ROSCÁVEL, 1 1/2, COM ACABAMENTO E CANOPLA CROMADOS, INSTALADO EM RESERVAÇÃO DE ÁGUA DE EDIFICAÇÃO QUE POSSUA RESERVATÓRIO DE FIBRA/FIBROCIMENTO FORNECIMENTO E INSTALAÇÃO. AF_06/2016 | ud | 3 | 91.56 | 115.36 | 346.08 | 3 | 91.56 |  |  |  | 105.24
15.1.10 | 89366 | JOELHO 90 GRAUS COM BUCHA DE LATÃO, PVC, SOLDÁVEL, DN 25MM, X 3/4 INSTALADO EM RAMAL OU SUB-RAMAL DE ÁGUA FORNECIMENTO E INSTALAÇÃO . AF12/2014_P_ | ud | 5 | 13.04 | 16.43 | 82.15 | 5 | 13.04 |  |  |  | 7.8383
15.1.11 | 89449 | TUBO, PVC, SOLDÁVEL, DN 50MM, INSTALADO EM PRUMADA DE ÁGUA FORNECIMENTO E INSTALAÇÃO. AF_12/2014_P | m | 9 | 15.42 | 19.42 | 174.78 | 9 | 15.42 |  |  | 28 | 19.61
15.1.12 | 89356 | TUBO, PVC, SOLDÁVEL, DN 25MM, INSTALADO EM RAMAL OU SUB-RAMAL DE ÁGUA FORNECIMENTO E INSTALAÇÃO . AF_12/2014_P | m | 45.6 | 15.62 | 19.68 | 897.4 | 45.6 | 15.62 |  |  |  | 8.4769 | 10.361
15.1.13 | 102607 | CAIXA D´ÁGUA EM POLIETILENO, 1000 LITROS, COM ACESSÓRIOS | ud | 2 | 433.69 | 546.44 | 1092.88 | 2 | 433.69
|  | SANITÁRIA |  | 0 | 0 |  | 0
15.2.1 | 95544 | PAPELEIRA DE PAREDE EM METAL CROMADO SEM TAMPA, INCLUSO FIXAÇÃO. AF_01/2020 | ud | 4 | 38.05 | 47.94 | 191.76 | 4 | 38.05 |  |  |  | 28.7576
15.2.2 | 95545 | SABONETEIRA DE PAREDE EM METAL CROMADO, INCLUSO FIXAÇÃO. AF_01/2020 | ud | 4 | 36.42 | 45.88 | 183.52 | 4 | 36.42 |  |  |  | 30.0966
15.2.3 | 99253 | CAIXA ENTERRADA HIDRÁULICA RETANGULAR EM ALVENARIA COM TIJOLOS CERÂMICOS MACIÇOS, DIMENSÕES INTERNAS: 0,6X0,6X0,6 M PARA REDE DE DRENAGEM. AF_12/2020 | ud | 6 | 495.33 | 624.11 | 3744.66 | 6 | 495.33
15.2.4 | 95469 | VASO SANITARIO SIFONADO CONVENCIONAL COM LOUÇA BRANCA - FORNECIMENTO E INSTALAÇÃO. AF_10/2016 | ud | 3 | 219.67 | 276.78 | 830.34 | 3 | 219.67
15.2.5 | 95472 | VASO SANITARIO SIFONADO CONVENCIONAL PARA PCD SEM FURO FRONTAL COM LOUÇA BRANCA SEM ASSENTO, INCLUSO CONJUNTO DE LIGAÇÃO PARA BACIA SANITÁRIA AJUSTÁVEL - FORNECIMENTO E INSTALAÇÃO. AF_01/2020 | ud | 1 | 596.8 | 751.96 | 751.96 | 1 | 596.8
15.2.6 | 89707 | CAIXA SIFONADA, PVC, DN 100 X 100 X 50 MM, JUNTA ELÁSTICA, FORNECIDA E INSTALADA EM RAMAL DE DESCARGA OU EM RAMAL DE ESGOTO SANITÁRIO. AF_12/2014_P | ud | 4 | 29.48 | 37.14 | 148.56 | 4 | 29.48
15.2.7 | 89714 | TUBO PVC, SERIE NORMAL, ESGOTO PREDIAL, DN 100 MM, FORNECIDO E INSTALADO EM RAMAL DE DESCARGA OU RAMAL DE ESGOTO SANITÁRIO. AF_12/2014_P | m | 34.6 | 44.83 | 56.48 | 1954.2 | 34.6 | 44.83 |  |  | 111 |  | 23.218
15.2.8 | 89711 | TUBO PVC, SERIE NORMAL, ESGOTO PREDIAL, DN 40 MM, FORNECIDO E INSTALADO EM RAMAL DE DESCARGA OU RAMAL DE ESGOTO SANITÁRIO. AF_12/2014_P | m | 12 | 14.59 | 18.38 | 220.56 | 12 | 14.59 |  |  |  |  | 6.578
15.2.9 | 89809 | JOELHO 90 GRAUS, PVC, SERIE NORMAL, ESGOTO PREDIAL, DN 100 MM, JUNTA ELÁSTICA, FORNECIDO E INSTALADO EM PRUMADA DE ESGOTO SANITÁRIO OU VENTILAÇÃO. AF_12/2014 | ud | 3 | 18.13 | 22.84 | 68.52 | 3 | 18.13 |  |  |  |  | 15.379
15.2.10 | 89724 | JOELHO 90 GRAUS, PVC, SERIE NORMAL, ESGOTO PREDIAL, DN 40 MM, JUNTA SOLDÁVEL, FORNECIDO E INSTALADO EM RAMAL DE DESCARGA OU RAMAL DE ESGOTO SANITÁRIO. AF_12/2014_P | ud | 4 | 8.37 | 10.54 | 42.16 | 4 | 8.37 |  |  |  |  | 5.694
15.2.11 | 89690 | JUNÇÃO SIMPLES, PVC, SERIE R, ÁGUA PLUVIAL, DN 100 X 100 MM, JUNTA ELÁ STICA, FORNECIDO E INSTALADO EM CONDUTORES VERTICAIS DE ÁGUAS PLUVIAIS . AF_12/2014 | ud | 3 | 71.14 | 89.63 | 268.89 | 3 | 71.14
15.2.12 | 89802 | JOELHO 45 GRAUS, PVC, SERIE NORMAL, ESGOTO PREDIAL, DN 50 MM, JUNTA ELÁSTICA, FORNECIDO E INSTALADO EM PRUMADA DE ESGOTO SANITÁRIO OU VENTILAÇÃO. AF_12/2014 | ud | 4 | 7.76 | 9.77 | 39.08 | 4 | 7.76
15.2.13 | 89557 | REDUÇÃO EXCÊNTRICA, PVC, SERIE R, ÁGUA PLUVIAL, DN 100 X 75 MM, JUNTA ELÁSTICA, FORNECIDO E INSTALADO EM RAMAL DE ENCAMINHAMENTO. AF_12/2014 | ud | 4 | 26.53 | 33.42 | 133.68 | 4 | 26.53
15.2.14 | 89546 | BUCHA DE REDUÇÃO LONGA, PVC, SERIE R, ÁGUA PLUVIAL, DN 50 X 40 MM, JUNTA ELÁSTICA, FORNECIDO E INSTALADO EM RAMAL DE ENCAMINHAMENTO. AF_12/2014 | ud | 4 | 10.85 | 13.67 | 54.68 | 4 | 10.85
15.2.15 | COMP. DETRAN | BARRA DE APOIO RETA, EM ALUMINIO, COMPRIMENTO 60CM, DIAMETRO MINIMO 3 CM (VASO SANITARIO) | cj | 1 | 482.14 | 607.49 | 607.49 | 1 | 482.14
15.2.16 | COMP. DETRAN | BARRA DE APOIO RETA, EM ALUMINIO, COMPRIMENTO 60CM, DIAMETRO MINIMO 3 CM (LAVATÓRIO) | cj | 1 | 226.3 | 285.13 | 285.13 | 1 | 226.3
15.2.17 | 98052 | TANQUE SÉPTICO CIRCULAR, EM CONCRETO PRÉ-MOLDADO, DIÂMETRO INTERNO = 1,10 M, ALTURA INTERNA = 2,50 M, VOLUME ÚTIL: 2138,2 L (PARA 5 CONTRIBUINTES). AF_12/2020 | ud | 1 | 1830.56 | 2306.5 | 2306.5 | 1 | 1830.56
15.2.18 | 98062 | SUMIDOURO CIRCULAR, EM CONCRETO PRÉ-MOLDADO, DIÂMETRO INTERNO = 1,88 M , ALTURA INTERNA = 2,00 M, ÁREA DE INFILTRAÇÃO: 13,1 M² (PARA 5 CONTRIBUINTES). AF_12/2020 | ud | 1 | 2612.3 | 3291.49 | 3291.49 | 1 | 2612.3
15.2.19 | 93358 | ESCAVAÇÃO MANUAL DE VALAS. AF_03/2016 | m³ | 2.75 | 55.46 | 69.87 | 192.14 | 2.754 | 55.46
15.2.20 | 86920 | TANQUE DE LOUÇA BRANCA COM COLUNA, 30L OU EQUIVALENTE, INCLUSO SIFÃO F LEXÍVEL EM PVC, VÁLVULA PLÁSTICA E TORNEIRA DE METAL CROMADO PADRÃO POPULAR - FORNECIMENTO E INSTALAÇÃO. AF_01/2020 | ud | 1 | 582.52 | 733.97 | 733.97 | 1 | 582.52
|  | TOTAL DA ETAPA |  |  |  |  | 22338.31
16.0 |  | IMPLANTAÇÃO/URBANIZAÇÃO
16.1 |  | MURO FECHAMENTO
16.1.1 | 87519 | ALVENARIA DE VEDAÇÃO DE BLOCOS CERÂMICOS FURADOS NA HORIZONTAL DE 9X19X19CM (ESPESSURA 9CM) DE PAREDES COM ÁREA LÍQUIDA MAIOR OU IGUAL A 6M² COM VÃOS E ARGAMASSA DE ASSENTAMENTO COM PREPARO EM BETONEIRA. AF_06/2014 | m² | 81.7 | 70.36 | 88.65 | 7242.7 | 81.702 | 70.36
16.1.2 | COMP. DETRAN | DEMOLIÇÃO DE CONCRETO SIMPLES | m³ | 0.72 | 207.75 | 261.76 | 188.46 | 0.729 | 207.75 | 54.468
16.1.3 | 92411 | MONTAGEM E DESMONTAGEM DE FÔRMA DE PILARES RETANGULARES E ESTRUTURAS SIMILARES, PÉ-DIREITO SIMPLES, EM MADEIRA SERRADA, 2 UTILIZAÇÕES. AF_09/2020 | m² | 70.01 | 124.66 | 157.07 | 10996.47 | 70.011 | 124.66
16.1.4 | 94971 | CONCRETO FCK = 25MPA, TRAÇO 1:2,3:2,7 (CIMENTO/ AREIA MÉDIA/ BRITA 1)PREPARO MECÂNICO COM BETONEIRA 600 L. AF_07/2016 | m³ | 3.54 | 382.79 | 482.31 | 1707.37 | 3.5487 | 382.79
16.1.5 | 92873 | LANÇAMENTO COM USO DE BALDES, ADENSAMENTO E ACABAMENTO DE CONCRETO EM ESTRUTURAS. AF_12/2015 | m³ | 3.54 | 144.18 | 181.66 | 643.07 | 3.5487 | 144.18
16.1.6 | 92778 | ARMAÇÃO DE PILAR OU VIGA DE UMA ESTRUTURA CONVENCIONAL DE CONCRETO ARMADO EM UMA EDIFICAÇÃO TÉRREA OU SOBRADO UTILIZANDO AÇO CA-50 DE 10,0 MM - MONTAGEM. AF_12/2015 | kg | 198.72 | 17.91 | 22.56 | 4483.12 | 198.7272 | 17.91
16.1.7 | 92776 | ARMAÇÃO DE PILAR OU VIGA DE UMA ESTRUTURA CONVENCIONAL DE CONCRETO ARMADO EM UMA EDIFICAÇÃO TÉRREA OU SOBRADO UTILIZANDO AÇO CA-50 DE 6,3 MM MONTAGEM. AF_12/2015 | kg | 85.16 | 20.34 | 25.62 | 2181.79 | 85.1688 | 20.34
16.1.2 | 87879 | CHAPISCO APLICADO TANTO EM PILARES E VIGAS DE CONCRETO COMO EM ALVENARIAS DE PAREDES INTERNAS, COM COLHER DE PEDREIRO. ARGAMASSA TRAÇO 1:3 COM PREPARO EM BETONEIRA 400L. AF_06/2014 | m² | 163.4 | 3.01 | 3.79 | 619.28 | 163.404 | 3.01
16.1.3 | 87529 | MASSA ÚNICA, PARA RECEBIMENTO DE PINTURA, EM ARGAMASSA TRAÇO 1:2:8, PREPARO MECÂNICO COM BETONEIRA 400L, APLICADA MANUALMENTE EM FACES INTERNAS DE PAREDES DE AMBIENTES COM ÁREA MENOR QUE 10M2, ESPESSURA DE 20MM , COM EXECUÇÃO DE TALISCAS. AF_06/2014 | m² | 163.4 | 26.15 | 32.94 | 5382.39 | 163.404 | 26.15
16.1.4 | COMP. DETRAN | PLACA DE SINALIZACAO EM CHAPA DE ACO NUM 16 COM PINTURA REFLETIVA | ud | 2 | 301 | 379.26 | 758.52 | 2 | 301
16.1.5 | 98504 | PLANTIO DE GRAMA EM PLACAS. AF_05/2018 | m² | 329.55 | 11.42 | 14.38 | 4738.92 | 329.55 | 11.42
16.1.6 | COMP. DETRAN | CONCERTINA CLIPADA (DUPLA) EM AÇO GALVANIZADO DE ALTA RESISTENCIA, COM ESPIRAL M 27,02 DE 300 MM, D = 2,76 MM, COM SUPORTE (HASTE) A CADA 2 M - FORNECIMENTO E INSTALAÇÃO | m | 136.17 | 103.07 | 129.86 | 17683.03 | 136.17 | 103.07
|  | TOTAL DA ETAPA |  |  |  |  | 56625.12
17.0 |  | SERVIÇOS COMPLEMENTARES
17.1.1 |  | FOSSO/URBANISMO
17.1.2 | 93358 | ESCAVAÇÃO MANUAL DE VALAS. AF_03/2016 | m³ | 7.9 | 55.46 | 69.87 | 551.97 | 7.905 | 55.46
17.1.3 | 87519 | ALVENARIA DE VEDAÇÃO DE BLOCOS CERÂMICOS FURADOS NA HORIZONTAL DE 9X19X19CM (ESPESSURA 9CM) DE PAREDES COM ÁREA LÍQUIDA MAIOR OU IGUAL A 6M² COM VÃOS E ARGAMASSA DE ASSENTAMENTO COM PREPARO EM BETONEIRA. AF_06/2014 | m² | 18.36 | 70.36 | 88.65 | 1627.61 | 18.36 | 70.36
17.1.4 | 92411 | MONTAGEM E DESMONTAGEM DE FÔRMA DE PILARES RETANGULARES E ESTRUTURAS SIMILARES, PÉ-DIREITO SIMPLES, EM MADEIRA SERRADA, 2 UTILIZAÇÕES. AF_09/2020 | m² | 17.82 | 124.66 | 157.07 | 2798.98 | 17.82 | 124.66
17.1.5 | 94971 | CONCRETO FCK = 25MPA, TRAÇO 1:2,3:2,7 (CIMENTO/ AREIA MÉDIA/ BRITA 1)PREPARO MECÂNICO COM BETONEIRA 600 L. AF_07/2016 | m³ | 1.08 | 382.79 | 482.31 | 520.89 | 1.083 | 382.79
17.1.6 | 92873 | LANÇAMENTO COM USO DE BALDES, ADENSAMENTO E ACABAMENTO DE CONCRETO EM ESTRUTURAS. AF_12/2015 | m³ | 1.08 | 144.18 | 181.66 | 196.19 | 1.083 | 144.18
17.1.9 | 92778 | ARMAÇÃO DE PILAR OU VIGA DE UMA ESTRUTURA CONVENCIONAL DE CONCRETO ARMADO EM UMA EDIFICAÇÃO TÉRREA OU SOBRADO UTILIZANDO AÇO CA-50 DE 10,0 MM - MONTAGEM. AF_12/2015 | kg | 60.64 | 17.91 | 22.56 | 1368.03 | 60.648 | 17.91
17.1.10 | 92776 | ARMAÇÃO DE PILAR OU VIGA DE UMA ESTRUTURA CONVENCIONAL DE CONCRETO ARMADO EM UMA EDIFICAÇÃO TÉRREA OU SOBRADO UTILIZANDO AÇO CA-50 DE 6,3 MM MONTAGEM. AF_12/2015 | kg | 25.99 | 20.34 | 25.62 | 665.86 | 25.992 | 20.34
17.1.11 | 87879 | CHAPISCO APLICADO TANTO EM PILARES E VIGAS DE CONCRETO COMO EM ALVENARIAS DE PAREDES INTERNAS, COM COLHER DE PEDREIRO. ARGAMASSA TRAÇO 1:3 COM PREPARO EM BETONEIRA 400L. AF_06/2014 | m² | 15.81 | 3.01 | 3.79 | 59.91 | 15.81 | 3.01
17.1.12 | 87529 | MASSA ÚNICA, PARA RECEBIMENTO DE PINTURA, EM ARGAMASSA TRAÇO 1:2:8, PREPARO MECÂNICO COM BETONEIRA 400L, APLICADA MANUALMENTE EM FACES INTERNAS DE PAREDES DE AMBIENTES COM ÁREA MENOR QUE 10M2, ESPESSURA DE 20MM , COM EXECUÇÃO DE TALISCAS. AF_06/2014 | m² | 15.81 | 26.15 | 32.94 | 520.78 | 15.81 | 26.15
17.1.13 | 88489 | APLICAÇÃO MANUAL DE PINTURA COM TINTA LÁTEX ACRÍLICA EM PAREDES, DUAS DEMÃOS. AF_06/2014 | m² | 43.21 | 11.44 | 14.41 | 622.65 | 43.21 | 11.44
17.1.14 | 98563 | PROTEÇÃO MECÂNICA DE SUPERFÍCIE HORIZONTAL COM ARGAMASSA DE CIMENTO E AREIA, TRAÇO 1:3, E=2CM. AF_06/2018 | m² | 5.4 | 26.06 | 32.83 | 177.28 | 5.4 | 26.06
17.1.15 | 98564 | PROTEÇÃO MECÂNICA DE SUPERFÍCIE VERTICAL COM ARGAMASSA DE CIMENTO E AREIA, TRAÇO 1:3, E=2CM. AF_06/2018 | m² | 10.41 | 37.49 | 47.23 | 491.66 | 10.41 | 37.49
17.1.16 | 98553 | IMPERMEABILIZAÇÃO DE SUPERFÍCIE COM MEMBRANA À BASE DE POLIURETANO, 2DEMÃOS. AF_06/2018 | m² | 15.81 | 100.75 | 126.94 | 2006.92 | 15.81 | 100.75
17.1.17 | COMP. DETRAN | CHAPA METÁLICA DOBRADA MEDINDO 100X160X100X6000 E 100X160X100X1200 NA CHAPA #11 (INSTALAR NA BORDA DO FOSSO) PINTADO EM ZEBRA AMARELO E PRETO | ud | 1 | 840.45 | 1058.96 | 1058.96 | 1 | 840.45
17.1.20 | 90447 | RASGO EM ALVENARIA PARA ELETRODUTOS COM DIAMETROS MENORES OU IGUAIS A 40 MM. AF_05/2015 | m | 5.4 | 4.42 | 5.56 | 30.02 | 5.4 | 4.42
17.1.21 | 89356 | TUBO, PVC, SOLDÁVEL, DN 25MM, INSTALADO EM RAMAL OU SUB-RAMAL DE ÁGUA FORNECIMENTO E INSTALAÇÃO . AF_12/2014_P | m | 5.4 | 15.62 | 19.68 | 106.27 | 5.4 | 15.62
17.1.22 | 89362 | JOELHO 90 GRAUS, PVC, SOLDÁVEL, DN 25MM, INSTALADO EM RAMAL OU SUB-RAMAL DE ÁGUA FORNECIMENTO E INSTALAÇÃO . AF_12/2014_P | ud | 4 | 6.64 | 8.36 | 33.44 | 4 | 6.64
17.1.23 | 89363 | JOELHO 45 GRAUS, PVC, SOLDÁVEL, DN 25MM, INSTALADO EM RAMAL OU SUB-RAMAL DE ÁGUA FORNECIMENTO E INSTALAÇÃO . AF_12/2014_P | ud | 2 | 7.39 | 9.31 | 18.62 | 2 | 7.39
|  | TOTAL DA ETAPA |  |  |  |  | 12856.04
18.0 |  | LIMPEZA FINAL DA OBRA
18.1 | 99803 | LIMPEZA DE PISO CERÂMICO OU PORCELANATO COM PANO ÚMIDO. AF_04/2019 | m² | 238.2 | 1.35 | 1.7 | 404.94 | 238.2 | 1.35
|  | TOTAL DA ETAPA |  |  |  |  | 404.94
|  | TOTAL GERAL DO ORÇAMENTO |  |  |  |  | 500088.8
Importa o presente orçamento em R$ 500.088,80 (quinhentos mil, oitenta e oito reais, oitenta centavos)
GOVERNO DO ESTADO DE MATO GROSSO
SECRETARIA DE SEGURANÇA PUBLICA
DEPARTAMENTO ESTADUAL DE TRÂNSITO
GERENCIA DE OBRAS E PATRIMONIO IMOBILIÁRIO

## conograma
CRONOGRAMA FÍSICO FINANCEIRO
Obra: Reforma 47ª Ciretran Vila Rica MT
| Local: Vila rica/MT | [11 empty] | SINAPI JULHO 2021
| Data: AGOSTO 2.021 | [11 empty] | BDI 26,00%
ITEM | ESPECIFICAÇÃO | % | TOTAL DO ITEM | DIAS | [11 empty] | TOTAL
|  | ITEM |  | % | 00-30 | % | 31-60 | % | 61-90 | % | 90-120 | % | 120-150 | % | 150-180
1.0 | SERVIÇOS PRELIMINARES | 9.83% | 49157.49 | 16% | 7865.1984 | 16% | 7865.1984 | 16% | 7865.1984 | 16% | 7865.1984 | 16% | 7865.1984 | 20% | 9831.498 | 49157.49
2.0 | RETIRADAS E DEMOLIÇÕES | 1.857% | 9284.39 | 100% | 9284.39 | 0% | 0 | 0% | 0 | 0% | 0 | 0% | 0 | 0% | 0 | 9284.39
3.0 | MOVIMENTO DE TERRA | 0.1209% | 604.43 | 100% | 604.43 | 0% | 0 | 0% | 0 | 0% | 0 | 0% | 0 | 0% | 0 | 604.43
4.0 | FUNDAÇÕES | 1.306% | 6531.43 | 40% | 2612.572 | 60% | 3918.858 | 0% | 0 | 0% | 0 | 0% | 0 | 0% | 0 | 6531.43
5.0 | ESTRUTURA | 3.851% | 19260.27 | 0% | 0 | 20% | 3852.054 | 40% | 7704.108 | 40% | 7704.108 | 0% | 0 | 0% | 0 | 19260.27 | 16.6667
6.0 | ALVENARIA | 1.14% | 5703 | 0% | 0 | 20% | 1140.6 | 40% | 2281.2 | 40% | 2281.2 | 0% | 0 | 0% | 0 | 5703
7.0 | COBERTURA | 22.1% | 110517.48 | 0% | 0 | 0% | 0 | 50% | 55258.74 | 50% | 55258.74 | 0% | 0 | 0% | 0 | 110517.48
8.0 | ESQUDRIAS | 5.525% | 27629.75 | 0% | 0 | 0% | 0 | 20% | 5525.95 | 40% | 11051.9 | 40% | 11051.9 | 0% | 0 | 27629.75
9.0 | REVESTIMENTO | 5.599% | 28001.93 | 0% | 0 | 0% | 0 | 10% | 2800.193 | 20% | 5600.386 | 70% | 19601.351 | 0% | 0 | 28001.93
10.0 | PISOS E RODAPES | 9.654% | 48278.27 | 0% | 0 | 0% | 0 | 10% | 4827.827 | 10% | 4827.827 | 50% | 24139.135 | 30% | 14483.481 | 48278.27
11.0 | VIDROS | 1.847% | 9234.32 | 0% | 0 | 0% | 0 | 0% | 0 | 0% | 0 | 60% | 5540.592 | 40% | 3693.728 | 9234.32
12.0 | PINTURA | 6.217% | 31091.54 | 0% | 0 | 0% | 0 | 0% | 0 | 20% | 6218.308 | 30% | 9327.462 | 50% | 15545.77 | 31091.54
13.0 | INSTALAÇÕES ELÉTRICAS | 11.08% | 55416.77 | 0% | 0 | 5% | 2770.8385 | 10% | 5541.677 | 30% | 16625.031 | 30% | 16625.031 | 25% | 13854.1925 | 55416.77
14.0 | INSTALAÇÃOES DE LÓGICA/TELEFONIA | 1.43% | 7153.32 | 0% | 0 | 5% | 357.666 | 10% | 715.332 | 30% | 2145.996 | 30% | 2145.996 | 25% | 1788.33 | 7153.32
15.0 | INSTALAÇÃO HIDRÁULICA E SANITÁRIA | 4.467% | 22338.31 | 0% | 0 | 0% | 0 | 15% | 3350.7465 | 15% | 3350.7465 | 40% | 8935.324 | 30% | 6701.493 | 22338.31
16.0 | IMPLANTAÇÃO/URBANIZAÇÃO | 11.32% | 56625.12 | 0% | 0 | 0% | 0 | 0% | 0 | 0% | 0 | 50% | 28312.56 | 50% | 28312.56 | 56625.12
17.0 | SERVIÇOS COMPLEMENTARES | 2.571% | 12856.04 | 0% | 0 | 0% | 0 | 0% | 0 | 0% | 0 | 50% | 6428.02 | 50% | 6428.02 | 12856.04
18.0 | LIMPEZA FINAL DA OBRA | 0.08097% | 404.94 | 0% | 0 | 0% | 0 | 0% | 0 | 0% | 0 | 0% | 0 | 100% | 404.94 | 404.94
TOTAL MENSAL/ ACUMULADO |  | 100% | 500088.8 | 4.073% | 20366.5904 | 3.98% | 19905.2149 | 19.17% | 95870.9719 | 24.58% | 122929.4409 | 27.99% | 139972.5694 | 20.21% | 101044.0125 | 500088.8
GOVERNO DO ESTADO DE MATO GROSSO
SECRETARIA DE ESTADO DE JUSTIÇA E SEGURANÇA PÚBLICA
DEPARTAMENTO ESTADUAL DE TRÂNSITO
COORDENADORIA DE ENGENHARIA

## COMPOSIÇÃO_JULHO_2021
COMP. 1.3 | Descrição dos Serviços | unidade | quantidade | valor unitário | valor total
COD:74209/1 | PLACA DE OBRA EM CHAPA DE ACO GALVANIZADO | m²
4417 | SARRAFO DE MADEIRA NAO APARELHADA *2,5 X 7* CM, MACARANDUBA, ANGELIM OU EQUIVALENTE DA REGIAO | M | 1,0000000 | 4.1 | 4.1
4491 | PONTALETE DE MADEIRA NAO APARELHADA *7,5 X 7,5* CM (3 X 3 ") PINUS, MISTA OU EQUIVALENTE DA REGIAO | M | 4,0000000 | 8.14 | 32.56
4813 | PLACA DE OBRA (PARA CONSTRUCAO CIVIL) EM CHAPA GALVANIZADA *N. 22*, DE *2,0 X 1,125* M | M2 | 1,0000000 | 225 | 225
5075 | PREGO DE ACO POLIDO COM CABECA 18 X 30 (2 3/4 X 10) | KG | 0,1100000 | 18.31 | 2.01
88262 | CARPINTEIRO DE FORMAS COM ENCARGOS COMPLEMENTARES | H | 1,0000000 | 17.48 | 17.48
88316 | SERVENTE COM ENCARGOS COMPLEMENTARES | H | 2,0000000 | 14.02 | 28.04
94962 | CONCRETO MAGRO PARA LASTRO, TRAÇO 1:4,5:4,5 (CIMENTO/ AREIA MÉDIA/ BRITA 1) - PREPARO MECÂNICO COM BETONEIRA 400 L. AF_07/2016 | M3 | 0,0100000 | 296.5 | 2.96
Composição referência para adoção de coeficientes de consumo: SINAP 01/2021 |  |  |  | TOTAL | 312.15
1.6 | Caçamba bota fora 5,0 M³
unid:ud
materiais
| Caçambas bota fora 5,0 M³ | ud | 1 | 280 | 280
| Taxa de destinação final de resíduos sólidos da construção civil | m³ | 8 | 10 | 80
| total |  |  |  | 360
| preço de venda |  |  |  | 360
OBS preço cotado loca mix construção R$280,00 tel 36233040
Demolição de concreto simples
unid:m³
Demolição de concreto simples
unid:m³
| pedreiro | h | 1.3 | 17.67 | 22.97
| servente | h | 13 | 14.06 | 182.78
| preço de venda |  |  |  | 207.75
coeficientes retirados planilha secid
7.1 | Estrutura de aço para cobertura em perfil C 100mmx50mmx15mm na # 11 assentados como terça a cada 1,20 (10 linhas de 12,40 de comprimento e 10 linhas de 6,00)
unid:m²
mão de obra
| serralheiro | h | 1 | 17.58 | 17.58
| ajudante se serralheiro | h | 1 | 14.09 | 14.09
| total |  |  |  | 31.67
materiais
| perfil de aço carbono tipo "C" 100x50x15mm na chapa #11 | m | 0.99 | 35 | 34.65
| total |  |  |  | 34.65
| preço de venda |  |  |  | 66.32
OBS: perfil cotado na Açofer R$ 210,00 barras de 6,00 m R$ 35,00/m
para 1m² de cobertura consome 0,99ml de perfil
187,85m² construção----------186,60 ml perfil
1m²--------------------------------x ml perfil x=0,99
portão chapa metálica #16 requadro metalon 50x30mm #16 MEDINDO 4,00X2,60
ud:ud
materiais
| Metalon 50x30 chapa 16 | m | 18 | 26 | 468
| chapa de aço #16 | m² | 10.4 | 138.73 | 1442.792
| Cantoneira L 1"x3/16" | m | 9 | 16.5 | 148.5
| Roldana com Caixa 3" | ud | 2 | 27 | 54
| Cantoneira U 40x40#14 | m | 1 | 23.33 | 23.33
| Perfil 100x100 #12 | m | 8 | 109.66 | 877.28
| trinco ppara portão | ud | 1 | 85 | 85
| eletrodo 2.1/2 | kg | 2 | 18.05 | 36.1
| total |  |  |  | 3137.002
| mão de obra |  |  |  | 0
| serralheiro | h | 8 | 17.58 | 140.64
| ajudante | h | 8 | 14.06 | 112.48
| pedreiro | h | 8 | 17.67 | 141.36
| servente | h | 8 | 14.06 | 112.48
| total |  |  |  | 506.96
| preço de venda |  |  |  | 3643.962
| cotação vencedora multiaço |  | 10.4 |  | 350,38/M²
350.3808
10.6 | Ladrilho hidraulico para piso tatil para deficientes visuais
unid: m²
mão de obra
| pedreiro | h | 1.6 | 17.67 | 28.272
| servente | h | 1.1 | 14.06 | 15.466
| total |  |  |  | 43.738
materiais
| Cimento Portland CP IIE-32 | kg | 1.3 | 0.64 | 0.832
38135 | Ldrilho Hraudlico200,00x200,00MM na cor amarela (piso tatil direcional e alerta) | m² | 1.1 | 64.9 | 71.39
87301 | ARGAMASSA TRAÇO 1:4 (EM VOLUME DE CIMENTO E AREIA MÉDIA ÚMIDA) PARA CONTRAPISO, PREPARO MECÂNICO COM BETONEIRA 400 L. AF_08/2019 | m³ | 0.015 | 468.19 | 7.0229
| total |  |  |  | 79.2449
| preço de venda |  |  |  | 122.9829
13.1 | PADRÃO DE ENTRADA T4 35,05KW INCLUSO POSTE 9M – CONFORME EXIGÊNCIA DA CONCESSIONÁRIA DE ENERGIA – FORNECIMENTO E INSTALAÇÃO | 1
unid:
mão de obra
88264 | eletricista | h | 3.5 | 18.3 | 64.05
88247 | ajudante de eletricista | h | 1.2 | 14 | 16.8
88309 | pedreiro | h | 0.6 | 17.67 | 10.602
| total |  |  |  | 91.452
materiais
00001062 | CAIXA INTERNA/EXTERNA DE MEDICAO PARA 1 MEDIDOR TRIFASICO, COM VISOR, EM CHAPADE ACO 18 USG (PADRAO DA CONCESSIONARIA LOCAL) | ud | 1 | 286.53 | 286.53
00039234 | CABO DE COBRE, FLEXIVEL, CLASSE 4 OU 5, ISOLACAO EM PVC/A, ANTICHAMA BWF-B, 1CONDUTOR, 450/750 V, SECAO NOMINAL 50 MM2 | m | 18.55 | 52.12 | 966.826
00039233 | CABO DE COBRE, FLEXIVEL, CLASSE 4 OU 5, ISOLACAO EM PVC/A, ANTICHAMA BWF-B, 1CONDUTOR, 450/750 V, SECAO NOMINAL 35 MM2 | m | 6.25 | 35.51 | 221.9375
00005033 | POSTE DE CONCRETO DUPLO T, TIPO B, 300 KG, H = 9 M (NBR 8451) | ud | 1 | 780 | 780
100578 | ASSENTAMENTO DE POSTE DE CONCRETO COM COMPRIMENTO NOMINAL DE 9 M, CARGA NOMINAL MENOR OU IGUAL A 1000 DAN, ENGASTAMENTO SIMPLES COM 1,5 M DE SOLO (NÃO INCLUI FORNECIMENTO). AF_11/2019 | as | 1 | 352.87 | 352.87
00002681 | ELETRODUTO DE PVC RIGIDO ROSCAVEL DE 2 ", SEM LUVA | m | 5.5 | 12.84 | 70.62
00001100 | CABECOTE PARA ENTRADA DE LINHA DE ALIMENTACAO PARA ELETRODUTO, EM LIGA DEALUMINIO COM ACABAMENTO ANTI CORROSIVO, COM FIXACAO POR ENCAIXE LISO DE 360 GRAUS, DE 2" | ud | 1 | 10.74 | 10.74
00039132 | ABRACADEIRA EM ACO PARA AMARRACAO DE ELETRODUTOS, TIPO D, COM 2" E CUNHA DE FIXACAO | ud | 3 | 3.87 | 11.61
00011862 | CONECTOR METALICO TIPO PARAFUSO FENDIDO (SPLIT BOLT), PARA CABOS ATE 50 MM2 | ud | 3 | 11.08 | 33.24
00011854 | CONECTOR METALICO TIPO PARAFUSO FENDIDO (SPLIT BOLT), PARA CABOS ATE 35 MM2 | ud | 1 | 7.9 | 7.9
1094 | ARMACAO VERTICAL COM HASTE E CONTRA-PINO, EM CHAPA DE ACO GALVANIZADO 3/16",COM 1 ESTRIBO, SEM ISOLADOR | ud | 1 | 21.07 | 21.07
00003398 | ISOLADOR DE PORCELANA, TIPO ROLDANA, DIMENSOES DE *72* X *72* MM, PARA USO EMBAIXA TENSAO | ud | 1 | 5.21 | 5.21
4346 | PARAFUSO DE FERRO POLIDO, SEXTAVADO, COM ROSCA PARCIAL, DIAMETRO 5/8", COMPRIMENTO 6", COM PORCA E ARRUELA DE PRESSAO MEDIA | ud | 2 | 6.7 | 13.4
11267 | ARRUELA LISA, REDONDA, DE LATAO POLIDO, DIAMETRO NOMINAL 5/8", DIAMETRO EXTERNO = 34 MM, DIAMETRO DO FURO = 17 MM, ESPESSURA = *2,5* MM | ud | 2 | 0.9 | 1.8
00002373 | DISJUNTOR TIPO NEMA, TRIPOLAR 60 ATE 100 A, TENSAO MAXIMA DE 415 V | ud | 1 | 115.38 | 115.38
96985 | HASTE DE ATERRAMENTO 5/8 PARA SPDA - FORNECIMENTO E INSTALAÇÃO. AF_12/2017 | ud | 3 | 52.36 | 157.08
96977 | CORDOALHA DE COBRE NU 50 MM², ENTERRADA, SEM ISOLADOR - FORNECIMENTO E INSTALAÇÃO. AF_12/2017 | m | 8.7 | 43.37 | 377.319
00000425 | GRAMPO METALICO TIPO OLHAL PARA HASTE DE ATERRAMENTO DE 5/8'', CONDUTOR DE *10* A 50 MM2 | ud | 3 | 4.1 | 12.3
00000404 | FITA ISOLANTE DE BORRACHA AUTOFUSAO, USO ATE 69 KV (ALTA TENSAO) | m | 0.8 | 1.36 | 1.088
00041628 | CAIXA DE CONCRETO ARMADO PRE-MOLDADO, COM FUNDO E TAMPA, DIMENSOES DE 0,40 X0,40 X 0,40 M | ud | 1 | 284.28 | 284.28
00034643 | CAIXA INSPECAO EM POLIETILENO PARA ATERRAMENTO E PARA RAIOS DIAMETRO = 300 MM | ud | 3 | 15.99 | 47.97
94975 | CONCRETO FCK = 15MPA, TRAÇO 1:3,4:3,5 (CIMENTO/ AREIA MÉDIA/ BRITA 1)- PREPARO MANUAL. AF_07/2016 | m³ | 0.816 | 382.81 | 312.373
| total |  |  |  | 4091.5435
| preço de venda |  |  |  | 4182.9955
13.19 | CAIXA DE SOBREPOR 15X15X10 CM INSTALADO EM PAREDE PARA 01 DISJUNTOR DIN BIPOLAR-FORNECIMENTO E INSTALAÇÃO
unid: ud
mão de obra
88264 | eletricista | h | 0.8 | 18.3 | 14.64
88247 | ajudante de eletricista | h | 0.8 | 14 | 11.2
| total |  |  |  | 25.84
materiais
00043097 | CAIXA DE PASSAGEM ELETRICA DE PAREDE, DE SOBREPOR, EM TERMOPLASTICO / PVCCOM TAMPA APARAFUSADA, DIMENSOES, 150 X 150 X *100* MM | ud | 1 | 38.26 | 38.26
11950 | BUCHA DE NYLON SEM ABA S6, COM PARAFUSO DE 4,20 X 40 MM EM ACO ZINCADO COM ROSCA SOBERBA, CABECA CHATA E FENDA PHILLIPS | ud | 4 | 0.26 | 1.04
| total |  |  |  | 39.3
| preço de venda |  |  |  | 65.14
13.29 | LUMINARIA DE SOBREPOR EM CHAPA DE ACO PARA 2 LAMPADAS LED DE *18* W, PERFIL COMERCIAL (NAO INCLUI REATOR E LAMPADAS) | 1
unid: unitario
mão de obra
88264 | eletricista | h | 0.6 | 18.3 | 10.98
88247 | ajudante de eletricista | h | 0.3 | 14 | 4.2
| total |  |  |  | 15.18
materiais
00012239 | LUMINARIA DE SOBREPOR EM CHAPA DE ACO PARA 2 LAMPADAS FLUORESCENTES DE *36* W, PERFIL COMERCIAL (NAO INCLUI REATOR E LAMPADAS) | ud | 1 | 39.01 | 39.01
00039387 | LAMPADA LED TUBULAR BIVOLT 18/20 W, BASE G13 | ud | 2 | 13.4 | 26.8
21127 | FITA ISOLANTE ADESIVA ANTICHAMA, USO ATE 750 V, EM ROLO DE 19 MM X 5 M | ud | 0.042 | 3.78 | 0.15876
| total |  |  |  | 65.9688
| preço de venda |  |  |  | 81.1488
13.30 | REFLETOR LED 100W PARA ILUMINAÇÃO EM AMBIENTES EXTERNOS 127/220V | 1
unid: m²
mão de obra
88264 | eletricista | h | 0.6 | 18.3 | 10.98
88247 | ajudante de eletricista | h | 0.9 | 14 | 12.6
| total |  |  |  | 23.58
materiais
00039391 | LUMINARIA LED REFLETOR RETANGULAR BIVOLT, LUZ BRANCA, 50 W | ud | 2 | 41.01 | 82.02
21127 | FITA ISOLANTE ADESIVA ANTICHAMA, USO ATE 750 V, EM ROLO DE 19 MM X 5 M | ud | 0.042 | 3.78 | 0.15876
11950 | BUCHA DE NYLON SEM ABA S6, COM PARAFUSO DE 4,20 X 40 MM EM ACO ZINCADO COM ROSCA SOBERBA, CABECA CHATA E FENDA PHILLIPS | ud | 2 | 0.26 | 0.52
| total |  |  |  | 82.6988
| preço de venda |  |  |  | 106.2788
13.31 | REFLETOR LED 50W PARA ILUMINAÇÃO EM MBIENTES EXTERNOS 127/220V | 1
unid: m²
mão de obra
88264 | eletricista | h | 0.4 | 18.3 | 7.32
88247 | ajudante de eletricista | h | 0.6 | 14 | 8.4
| total |  |  |  | 15.72
materiais
00039391 | LUMINARIA LED REFLETOR RETANGULAR BIVOLT, LUZ BRANCA, 50 W | ud | 1 | 41.01 | 41.01
21127 | FITA ISOLANTE ADESIVA ANTICHAMA, USO ATE 750 V, EM ROLO DE 19 MM X 5 M | ud | 0.042 | 3.78 | 0.15876
11950 | BUCHA DE NYLON SEM ABA S6, COM PARAFUSO DE 4,20 X 40 MM EM ACO ZINCADO COM ROSCA SOBERBA, CABECA CHATA E FENDA PHILLIPS | ud | 2 | 0.26 | 0.52
| total |  |  |  | 41.6888
| preço de venda |  |  |  | 57.4088
13.35 | DISJUNTOR TRIPOLAR TIPO DIN, CORRENTE NOMINAL DE 63A - FORNECIMENTO E INSTALAÇÃO. AF_10/2020
unid: ud
mão de obra
88264 | ELETRICISTA COM ENCARGOS COMPLEMENTARES | h | 0.5677 | 18.3 | 10.3889
88247 | AUXILIAR DE ELETRICISTA COM ENCARGOS COMPLEMENTARES | h | 0.5677 | 14 | 7.9478
| total |  |  |  | 18.3367
materiais
34714 | DISJUNTOR TIPO DIN/IEC, TRIPOLAR 63 A | ud | 1 | 79.01 | 79.01
00001576 | TERMINAL A COMPRESSAO EM COBRE ESTANHADO PARA CABO 25 MM2, 1 FURO E 1 COMPRESSAO, PARA PARAFUSO DE FIXACAO M8 | ud | 3 | 2.14 | 6.42
| total |  |  |  | 85.43
| preço de venda |  |  |  | 103.7667
13.44 | DISPOSITIVO DR, 2 POLOS, SENSIBILIDADE DE 30 MA, CORRENTE DE 40 A, TIPO AC - FORNECIMENTO E INSTALAÇÃO. AF_10/2020
unid: ud
mão de obra
88264 | ELETRICISTA COM ENCARGOS COMPLEMENTARES | h | 0.5677 | 18.3 | 10.3889
88247 | AUXILIAR DE ELETRICISTA COM ENCARGOS COMPLEMENTARES | h | 0.5677 | 14 | 7.9478
| total |  |  |  | 18.3367
materiais
00039446 | DISPOSITIVO DR, 2 POLOS, SENSIBILIDADE DE 30 MA, CORRENTE DE 40 A, TIPO AC | ud | 1 | 147.62 | 147.62
00001573 | TERMINAL A COMPRESSAO EM COBRE ESTANHADO PARA CABO 6 MM2, 1 FURO E 1 COMPRESSAO, PARA PARAFUSO DE FIXACAO M6 | ud | 3 | 1.2 | 3.6
| total |  |  |  | 151.22
| preço de venda |  |  |  | 169.5567
13.45 | DISPOSITIVO DPS CLASSE II, 1 POLO, TENSAO MAXIMA DE 175 V, CORRENTE MAXIMA DE *45* KA (TIPO AC) - FORNECIMENTO E INSTALAÇÃO | 1
unid: unitario
mão de obra
88264 | eletricista | h | 0.3 | 18.3 | 5.49
88247 | AUXILIAR DE ELETRICISTA COM ENCARGOS COMPLEMENTARES | h | 0.15 | 14 | 2.1
| total |  |  |  | 7.59
materiais
00039467 | DISPOSITIVO DPS CLASSE II, 1 POLO, TENSAO MAXIMA DE 175 V, CORRENTE MAXIMA DE *45* KA (TIPO AC |  | 1 | 101.43 | 101.43
|  | ud |  |  | 0
| total |  |  |  | 101.43
| preço de venda |  |  |  | 109.02
13.47 | CONECTOR METALICO TIPO PARAFUSO FENDIDO (SPLIT BOLT), PARA CABOS ATE 50 MM2 - FORNECIMENTO E INSTALAÇÃO
unid: ud
mão de obra
88264 | ELETRICISTA COM ENCARGOS COMPLEMENTARES | h | 0.2 | 18.3 | 3.66
88247 | AUXILIAR DE ELETRICISTA COM ENCARGOS COMPLEMENTARES | h | 0.2 | 14 | 2.8
| total |  |  |  | 6.46
materiais
00011862 | CONECTOR METALICO TIPO PARAFUSO FENDIDO (SPLIT BOLT), PARA CABOS ATE 50 MM2 | ud | 1 | 11.08 | 11.08
| total |  |  |  | 11.08
| preço de venda |  |  |  | 17.54
14.1 | CAIXA DE PASSAGEM DE PAREDE, DE EMBUTIR, EM PVC, DIMENSOES *200 X 200 X 90* MM - FORNECIMENTO INSTALAÇÃO
unid:ud
mão de obra
88309 | PEDREIRO COM ENCARGOS COMPLEMENTARES | h | 0.3474 | 18.3 | 6.3574
88316 | SERVENTE COM ENCARGOS COMPLEMENTARES | h | 0.2 | 14 | 2.8
| total |  |  |  | 9.1574
materiais
00039812 | CAIXA DE PASSAGEM DE PAREDE, DE EMBUTIR, EM PVC, DIMENSOES *200 X 200 X 90* MM | ud | 1 | 57.52 | 57.52
| total |  |  |  | 57.52
| preço de venda |  |  |  | 66.6774
14.16 | RACK FECHADO 16Ux19"x450mm, PORTA EM ACRÍLICO, SEGUNDO PLANO DE RECUO - FONECIMENTO E INSTALAÇÃO
unid: ud
mão de obra
88264 | ELETRICISTA COM ENCARGOS COMPLEMENTARES | h | 1 | 18.3 | 18.3
88247 | AUXILIAR DE ELETRICISTA COM ENCARGOS COMPLEMENTARES | h | 0.8 | 14 | 11.2
| total |  |  |  | 29.5
materiais
COTAÇÃO | Fornecimento e instalação de rack fechado 16Ux19"x450mm, porta em acrilico, segundo plano de recuo, regua para 5 tomadas. | ud | 1 | 622.93 | 622.93
| total |  |  |  | 622.93
| preço de venda |  |  |  | 652.43
2021-08-24 | STEEL TELECOM | 705.87 | 01.182.364/0001-00 | (11)3989-2842 | steeltelecom.com.br
2021-08-24 | KADRI | 419 | 07.870.634/0001-44 | (65)3648-5600 | kadri.com.br
2021-08-24 | TUDO FORTE | 743.91 | 08.626.431/0001-70 | (11) 3334-3720 | centralcabos.com.br
622.9267
14.17 | ORANIZADOR DE CABOS HORIZONTAL COM TAMPA FRONTAL REMOVÍVEL 19" X 1U -FORNECIMENTO E INSTALAÇÃO
unid: ud
mão de obra
88264 | ELETRICISTA COM ENCARGOS COMPLEMENTARES | h | 0.8 | 18.3 | 14.64
88247 | AUXILIAR DE ELETRICISTA COM ENCARGOS COMPLEMENTARES | h | 0.8 | 14 | 11.2
| total |  |  |  | 25.84
materiais
| Fornecimento e instalação de organizador de cabos horizontal com tampa frontal removível 19" X 1U | ud | 1 | 17.13 | 17.13
| total |  |  |  | 25.84
| preço de venda |  |  |  | 51.68
material cotado Plug mais conection tel 36485700
14.18 | BANDEJA DUPLA FIXAÇÃO COM COMPRIMENTO DE 600mm PARA RACK 19" - FORNECIMENTO E INSTALAÇÃO
unid: ud
mão de obra
88264 | ELETRICISTA COM ENCARGOS COMPLEMENTARES | h | 0.6 | 18.3 | 10.98
88247 | AUXILIAR DE ELETRICISTA COM ENCARGOS COMPLEMENTARES | h | 0.6 | 14 | 8.4
| total |  |  |  | 19.38
materiais
| Fornecimento e instalação de bandeja dupla fixação com comprimento de 600mm para rack 19" | ud | 1 | 168.31 | 168.31
| total |  |  |  | 168.31
| preço de venda |  |  |  | 187.69
material cotado Plug mais conection tel 36485700
14.19 | PATCH CORD, CATEGORIA 5 E, EXTENSAO DE 1,50 M - FORNECIMENTO E INSTALAÇÃO
unid: ud
mão de obra
88264 | ELETRICISTA COM ENCARGOS COMPLEMENTARES | h | 0.085 | 18.3 | 1.5555
88247 | AUXILIAR DE ELETRICISTA COM ENCARGOS COMPLEMENTARES | h | 0 | 14 | 0
| total |  |  |  | 1.5555
materiais
39604 | PATCH CORD, CATEGORIA 5 E, EXTENSAO DE 1,50 M | ud | 1 | 10.43 | 10.43
| total |  |  |  | 10.43
| preço de venda |  |  |  | 11.9855
14.20 | PATCH CORD, CATEGORIA 5 E, EXTENSAO DE 2,50 M - FORNECIMENTO E INSTALAÇÃO
unid: ud
mão de obra
88264 | ELETRICISTA COM ENCARGOS COMPLEMENTARES | h | 0.085 | 18.3 | 1.5555
88247 | AUXILIAR DE ELETRICISTA COM ENCARGOS COMPLEMENTARES | h | 0 | 14 | 0
| total |  |  |  | 1.5555
materiais
39605 | PATCH CORD, CATEGORIA 5 E, EXTENSAO DE 2,50 M | ud | 1 | 14.48 | 14.48
| total |  |  |  | 14.48
| preço de venda |  |  |  | 16.0355
14.21 | CONECTORES RJ45, 8 VIAS MACHO - FORNECIMENTO E INSTALAÇÃO
unid:ud
mão de obra
88264 | ELETRICISTA COM ENCARGOS COMPLEMENTARES | h | 0.15 | 18.3 | 2.745
| total |  |  |  | 2.745
materiais
00039602 | CONECTOR MACHO RJ - 45, CATEGORIA 5 E | ud | 1 | 1.21 | 1.21
| total |  |  |  | 1.21
| preço de venda |  |  |  | 3.955
14.24 | ELETRODUTO FLEXIVEL, EM ACO GALVANIZADO, REVESTIDO EXTERNAMENTE COM PVC PRETO, DIAMETRO EXTERNO DE 32 MM (1"), TIPO SEALTUBO - FORNECIMENTO E INSTALAÇÃO
unid:ud
mão de obra
88264 | ELETRICISTA COM ENCARGOS COMPLEMENTARES | h | 0.12 | 18.3 | 2.196
88247 | AUXILIAR DE ELETRICISTA COM ENCARGOS COMPLEMENTARES | h | 0.12 | 14 | 1.68
| total |  |  |  | 3.876
materiais
00002501 | ELETRODUTO FLEXIVEL, EM ACO GALVANIZADO, REVESTIDO EXTERNAMENTE COM PVC PRETO, DIAMETRO EXTERNO DE 32 MM (1"), TIPO SEALTUBO | m | 1 | 13.72 | 13.72
13.72
| preço de venda |  |  |  | 17.596
15.1.3 | Lavatorio de louça branco suspenso Deca master L76 canto 17 branco E
UD:m²
mão de obra
88267 | Encanador ou bombeiro hidraulico com encargos complementares | h | 0.39 | 17.66 | 6.8874
88248 | AUXILIAR DE ENCANADOR OU BOMBEIRO HIDRAULICO | h | 0.19 | 13.48 | 2.5612
| total |  |  |  | 9.4486
internet | Lavatorio de louça branco suspenso Deca master L76 canto 17 branco E | ud | 1 | 786.06 | 786.06
4351 | parafuso niquelado 3 1/2" com acabamento cromado para fixar peça sanitária, inclui porca cega, arruela e bucha de naylon tamanho S8 | ud | 2 | 11.01 | 22.02
34357 | rejunte epoxi branco | kg | 0.0507 | 4.58 | 0.23221
| total |  |  |  | 808.3122
| preço de venda |  |  |  | 817.7608
LAVATÓRIO COTADO NA INTERNET PADOVANI
15.2.15 | Fornecimento e instalação de suporte para vaso sanitário de portadores de necessidades especiais , conforme determina a legislação
unid:ud
mão de obra
| servente | h | 1 | 14 | 14
| pedreiro | h | 1 | 18.3 | 18.3
| total |  |  |  | 32.3
materiais
36218 | suporte para deficiente 0,60 | ud | 2 | 97.84 | 195.68
36223 | suporte para deficiente 0,90 | ud | 2 | 127.08 | 254.16
| total |  |  |  | 449.84
| preço de venda |  |  |  | 482.14
OBS: suporte cotado na todimo jack Wall
15.2.16 | Fornecimento e instalação de suporte para lavatórios de portadores de necessidades especiais , conforme determina a legislação
unid:ud
mão de obra
| servente | h | 1 | 14 | 14
| pedreiro | h | 1 | 18.3 | 18.3
| total |  |  |  | 32.3
materiais
36218 | suporte para deficiente | ud | 2 | 97 | 194
| total |  |  | 97.84 | 194
| preço de venda |  |  |  | 226.3
OBS: suporte cotado na CNN inox R$ 240,00 tel. 36826920
| LAVATÓRIO DE LOUÇA BRANCA SUSPENSO, 38,5X38,5 CM OU EQUIVALENTE FORNECIMENTO E INSTALAÇÃO | ud
UD : UD
MAO DE OBRA
| ENCANADOR OU BOMBEIRO | H | 0.39 | 19.92 | 7.7688
| AUXILIAR DE ENCANADOROS | H | 0.19 | 15.08 | 2.8652
| TOTAL |  |  |  | 10.634
MATERIAL
4384 | PARAFUSO NIQUELADO 3 1/2" COM ACABAMENTO CROMADO PAR FIXAR PEÇA SANITÁRIA, INCLUI PORCA CEGA ARRUELA E BUCHA DE NYLON TAMANHO S8 | UD | 2 | 14.85 | 29.7
| LAVATÓRIO DE CANTO SUSPENSO PARA PCD 38,5X38,5 CM L76 DECA OU SIMILAR | UD | 1 | 786.06 | 786.06
34357 | REJUNTE EPOXI BRANCO | KG | 0.0507 | 4.58 | 0.23221
| TOTAL MATERIAL |  |  |  | 815.9922
| TOTAL GERAL |  |  |  | 826.6262
LAVATÓRIO COTADO NA INTERNET PADOVANI
PLACA DE SINALIZACAO EM CHAPA DE ACO NUM 16 COM PINTURA REFLETIVA
ud:ud
34723 insumo | PLACA DE SINALIZACAO EM CHAPA DE ACO NUM 16 COM PINTURA REFLETIVA MEDINDO 0,50X0,75 M | m² | 0.375 | 519.75 | 194.9062
4491 insumo | PONTALETE *7,5 X 7,5* CM EM PINUS, MISTA OU EQUIVALENTE DA REGIAO - BRUTA | m | 1.6 | 8.14 | 13.024
94974 | CONCRETO MAGRO PARA LASTRO, TRAÇO 1:4,5:4,5 (CIMENTO/ AREIA MÉDIA/ BRIA 1) - PREPARO MANUAL. AF_07/2016 | m³ | 0.2 | 349.58 | 69.916
| total |  |  |  | 277.8462
mão de obra
| PEDREIRO | h | 0.5 | 18.3 | 9.15
| SERVENTE | h | 1 | 14 | 14
| total |  |  |  | 23.15
| preço de venda |  |  |  | 300.9962
16.1.6 | CONCERTINA CLIPADA (DUPLA) EM AÇO GALVANIZADO DE ALTA RESISTENCIA, COM ESPIRAL M 27,02 DE 300 MM, D = 2,76 MM, COM SUPORTE (HASTE) A CADA 2 M - FORNECIMENTO E INSTALAÇÃO
88309 | Pedreiro com encargos complementares | H | 0.29 | 18.3 | 5.307
88316 | Servente com encargos complementares | H | 0.29 | 14 | 4.06
| TOTAL MAO DE OBRA |  |  |  | 9.367
INSUMO 34348 | Concertina clipada (dupla) em aço galvanizado de alta resistencia, com espiral de 300 MM, D = 2,76 MM | ud | 1 | 20.94 | 20.94
34349 | Haste de aço galvanizado para fixação de concertina 2 "/3 M | ud | 0.5 | 25.63 | 12.815
90437 | Furo em alvenaria para diâmetros maiores que 40 MM e menores ou igual a 75 MM. AF_05/2015 | ud | 0.125 | 23.71 | 2.9638
94974 | Concreto magro para lastro, traço 1:4,5:4,5 (cimento/ areia média/ brita 1) - preparo manual. AF_07/2016 | m³ | 0.163 | 349.58 | 56.9815
| TOTAL DE MATERIAL |  |  |  | 93.7003
| TOTALA GERAL |  |  |  | 103.0673
CHAPA METÁLICA DOBRADA MEDINDO 100X160X100X6000 E 100X160X100X1200 NA CHAPA #11 (INSTALAR NA BORDA DO FOSSO)
unid:ud
| chapa metálica dobrada medindo (100x160x100x6200)x2+(100x160x100x1000)x2 | ud | 1 | 620 | 620
| parabolt 3/8x50mm | ud | 24 | 0.98 | 23.52
100747 | Pintura esmalte sintetico fosco, duas demaos, sobre superficie metalica | m² | 5.18 | 6.84 | 35.43
| total do material |  |  |  | 678.95
mão de obra
| servente | h | 5 | 14 | 70
| pedreiro | h | 5 | 18.3 | 91.5
| total do material |  |  |  | 161.5
| total geral |  |  |  | 840.45
AÇOFER 2X6000 MM R$ 512,00 2X1200MM R$108,00 TOTAL DA COMPRA R$ 620,00 PARABOLT R$ 0,98
FERMAT 4X3000MM R$600,00 2XR$ 1200MM R$132,00 TOTAL DA COMPRA R$ 732,00 PARABOLT R$ 1,05
MULTIAÇO 4X3000MM R$ 640,00 2X1200MM R$160,00 TOTAL DA COMPRA R$ 800,00 R$ 0,95

## composições
REFORMA E AMPLIAÇÃO DA 12ª CIRETRAN - POXORÉU-MT
item | descrição | unid | quant. | cust. Unit. | cust. Total
1.6 | Caçamba bota fora 5,0 M³
unid:ud
materiais
| Caçambas bota fora 5,0 M³ | ud | 1 | 270 | 270
| Taxa de destinação final de resíduos sólidos da construção civil | m³ | 8 | 10 | 80
| total |  |  |  | 350
| preço de venda |  |  |  | 350
OBS preço cotado loca mix construção R$270,00 tel 36233040
COMP. 1.3 | Descrição dos Serviços | unidade | quantidade | valor unitário | valor total
COD:74209/1 | PLACA DE OBRA EM CHAPA DE ACO GALVANIZADO | m²
4417 | SARRAFO DE MADEIRA NAO APARELHADA *2,5 X 7* CM, MACARANDUBA, ANGELIM OU EQUIVALENTE DA REGIAO | M | 1,0000000 | 3.26 | 3.26
4491 | PONTALETE DE MADEIRA NAO APARELHADA *7,5 X 7,5* CM (3 X 3 ") PINUS, MISTA OU EQUIVALENTE DA REGIAO | M | 4,0000000 | 7.99 | 31.96
4813 | PLACA DE OBRA (PARA CONSTRUCAO CIVIL) EM CHAPA GALVANIZADA *N. 22*, DE *2,0 X 1,125* M | M2 | 1,0000000 | 225 | 225
5075 | PREGO DE ACO POLIDO COM CABECA 18 X 30 (2 3/4 X 10) | KG | 0,1100000 | 16.02 | 1.76
88262 | CARPINTEIRO DE FORMAS COM ENCARGOS COMPLEMENTARES | H | 1,0000000 | 17.48 | 17.48
88316 | SERVENTE COM ENCARGOS COMPLEMENTARES | H | 2,0000000 | 14.02 | 28.04
94962 | CONCRETO MAGRO PARA LASTRO, TRAÇO 1:4,5:4,5 (CIMENTO/ AREIA MÉDIA/ BRITA 1) - PREPARO MECÂNICO COM BETONEIRA 400 L. AF_07/2016 | M3 | 0,0100000 | 296.02 | 2.96
Composição referência para adoção de coeficientes de consumo: SINAP 01/2021 |  |  |  | TOTAL | 310.46
REMOCAO DE ESQUADRIA METALICA COM OU SEM REAPROVEITAMENTO
Unid: m2
| Mao de Obra | und | quant | custo unitario | custo total
| pedreiro | h | 0.05 | 16.78 | 0.839
| servente | h | 0.5 | 13.34 | 6.67
| preço de venda |  |  |  | 7.509
coeficiente retirado secid
2.4 | Demolição de piso revestido em granilite
unid:m²
| pedreiro | h | 0.14 | 16.78 | 2.3492
| servente | h | 1.4 | 13.39 | 18.746
| preço de venda |  |  |  | 21.0952
Demolição de concreto simples
unid:m³
Demolição de concreto simples
unid:m3
| pedreiro | h | 1.3 | 17.67 | 22.97
| servente | h | 13 | 14.06 | 182.78
| preço de venda |  |  |  | 205.75
coeficientes retirados planilha secid
REMOÇÃO DE GUIA PRE FABRICADA DE CONCRETO
unid m
mão de obra
| pedreiro | h | 0.05 | 17.67 | 0.8835
| servente | h | 1.5 | 14.02 | 21.03
| total |  |  |  | 21.9135
indice retirado secid 2014
RETIRADA DE LOUÇAS SANAITÁRIAS
unid: ud
mão de obra
| servente | h | 1 | 13.34 | 13.34
| total |  |  |  | 13.34
7.1 | Estrutura de aço para cobertura em perfil C 100mmx50mmx15mm na # 11 assentados como terça a cada 1,20 (10 linhas de 12,40 de comprimento e 10 linhas de 6,00) | [6 empty] | 8.9274 |  |  | 9.1667 |  | 184
unid:m²
mão de obra
| serralheiro | h | 1 | 17.58 | 17.58 |  |  | 0
| ajudante se serralheiro | h | 1 | 14.09 | 14.09 | [8 empty] | 0.86957
| total |  |  |  | 31.67 |  | 8170.86 | perfil cotado açofer R$190,00/ 6metros
| materiais | [5 empty] | 31.6667 | 3268.344 | 4150.7969 | 7419.1409
| perfil de aço carbono tipo "C" 100x50x15mm na chapa #11 | m | 0.99 | 31.67 | 31.3533 |  |  | 15590.0009 |  |  |  |  | 0.90686
| total |  |  |  | 31.3533
| preço de venda |  |  |  | 63.0233 |  | 70.97
| OBS: perfil cotado na Açofer R$ 190,00 barras de 6,00 m R$ 31,67/m | [8 empty] | 163.2 |  | 148
| para 1m² de cobertura consome 0,99ml de perfil | [8 empty] | 1
187,85m² construção----------186,60 ml perfil
1m²--------------------------------x ml perfil x=0,99
8.2.2 | Portão em chapa corrugada #18 com requadro de metalon 60x60 na chapa 14 e reforço no lado dos pilares com cantoneira L 2.1/2"x3/16"
unid:m²
mão de obra
| serralheiro | h | 60 | 8.93 | 535.8
| ajudante se serralheiro | h | 60 | 5.95 | 357
| total |  |  |  | 892.8 |  |  |  |  | 14.88
materiais
| chapa corrugada nº 18 | m² | 23.2 | 59.22 | 1373.904
| metalon 60x60 chapa 14 | m | 30 | 17.5 | 525
| dobradiça tipo cachimbo 1.1/4" | ud | 12 | 4.9 | 58.8 |  |  | 878.2656 |  | 59.0232
| Cantoneira 2.1/2'x3/16" | m | 12 | 19.83 | 237.96
| total |  |  |  | 2195.664
| preço de venda |  |  |  | 3088.464
| Preço por m² |  |  |  | 133.1234
01 portão 6x3
01 acrescimo de 4x1,30
metalon 60x60 chapa 14 R$ 105,00
chapa corrugada 0,90x3,00 nº 18 R$ 159,90
dobradiça tipo gonzo R$ 4,90
cantoneira 2.1/2"x3/16" R$119,00
cotado Perfilados multiaço fone 36343050
10.8 | Ladrilho hidraulico para piso tatil para deficientes visuais | [6 empty] | 0.99335
unid: m²
mão de obra
| pedreiro | h | 1.6 | 17.67 | 28.272
| servente | h | 1.1 | 14.02 | 15.422
| total |  |  |  | 43.694
materiais
| Cimento Portland CP IIE-32 | kg | 1.3 | 0.6 | 0.78
| Ldrilho Hraudlico200,00x200,00MM na cor amarela (piso tatil direcional e alerta) | m² | 1.1 | 72 | 79.2
| Aragamnassa mista de cal hiddratada e areia sem peneirar ttraço 1:4 com adição de 100 kg de cimento | m³ | 0.015 | 263.25 | 3.9487
| total |  |  |  | 83.9288
| preço de venda |  |  |  | 127.6228
material cotado Ladrilhart's tel 36283496 R$ 4,50/unid
12.8 | Aplicação de primer sintetico em estrutura de aço carbono com um ademão E=25 micra a revolver
unid: m²
mão de obra
| ajudante de pintor | h | 0.04 | 9.23 | 0.3692
| pintor | h | 0.08 | 12.27 | 0.9816
| total |  |  |  | 1.3508
materiais
| aguaraz mineral | l | 0.01 | 5.39 | 0.05
| lixa para superficie metalica | ud | 0.25 | 2.17 | 0.54
| primer sintetico | l | 0.12 | 18.67 | 2.24
| total |  |  |  | 2.83
| preço de venda |  |  |  | 4.1808
12.9 | Pintura com tinta esmalte sintetico em estrutura de aço carbono com um ademão E=50 micra a revolver
unid: m²
mão de obra
| ajudante de pintor | h | 0.07 | 9.23 | 0.6461
| pintor | h | 0.13 | 12.27 | 1.5951
| total |  |  |  | 2.2412
materiais
| aguaraz mineral | l | 0.03 | 5.39 | 0.1617
| lixa para superficie metalica | ud | 0.25 | 2.17 | 0.5425
| esmalte sintetico | l | 0.16 | 14.51 | 2.3216
| total |  |  |  | 3.0258
| preço de venda |  |  |  | 5.267
15.2.13 | Fornecimento e instalação de suporte para lavatórios de portadores de necessidades especiais , conforme determina a legislação
unid:ud
mão de obra
| servente | h | 1 | 9.12 | 9.12
| pedreiro | h | 1 | 12.27 | 12.27
| total |  |  |  | 21.39
materiais
36218 | suporte para deficiente | ud | 2 | 121.99 | 243.98
| total |  |  |  | 243.98
| preço de venda |  |  |  | 265.37
OBS: suporte cotado na CNN inox R$ 240,00 tel. 36826920
15.2.14 | Fornecimento e instalação de suporte para vaso sanitário de portadores de necessidades especiais , conforme determina a legislação
unid:ud
mão de obra
| servente | h | 1 | 14.02 | 14.02
| pedreiro | h | 1 | 17.67 | 17.67
| total |  |  |  | 31.69
materiais
36218 | suporte para deficiente 0,60 | ud | 2 | 121.99 | 243.98
36223 | suporte para deficiente 0,90 | ud | 2 | 158.44 | 316.88
| total |  |  |  | 560.86
| preço de venda |  |  |  | 592.55
OBS: suporte cotado na todimo jack Wall
18.1 | CONCERTINA CLIPADA (DUPLA) EM AÇO GALVANIZADO DE ALTA RESISTENCIA, COM ESPIRAL M 27,02 DE 300 MM, D = 2,76 MM, COM SUPORTE (HASTE) A CADA 2 M - FORNECIMENTO E INSTALAÇÃO
88309 | Pedreiro com encargos complementares | H | 0.29 | 17.67 | 5.1243
88316 | Servente com encargos complementares | H | 0.29 | 14.02 | 4.0658
| TOTAL MAO DE OBRA |  |  |  | 9.1901
INSUMO 34348 | Concertina clipada (dupla) em aço galvanizado de alta resistencia, com espiral de 300 MM, D = 2,76 MM | ud | 1 | 19.58 | 19.58
34349 | Haste de aço galvanizado para fixação de concertina 2 "/3 M | ud | 0.5 | 23.97 | 11.985
90437 | Furo em alvenaria para diâmetros maiores que 40 MM e menores ou igual a 75 MM. AF_05/2015 | ud | 0.125 | 23.71 | 2.9638
94974 | Concreto magro para lastro, traço 1:4,5:4,5 (cimento/ areia média/ brita 1) - preparo manual. AF_07/2016 | m³ | 0.163 | 377.74 | 61.5716
| TOTAL DE MATERIAL |  |  |  | 96.1004
| TOTALA GERAL |  |  |  | 105.2905
17.7 | Fornecimento e instalação de marquise metálica, coberta com telhas de aço galvanizado e forrado com forro de PVC em painéis lineares encaixados entre si e fixado em estrutura metálica com espaçamento máximo de 0,60 m
unid:m²
mão de obra
| servente | h | 44 | 14.02 | 616.88
| soldador | h | 44 | 18.24 | 802.56
| pintor | h | 18 | 18.68 | 336.24
| ajudante | h | 18 | 14.83 | 266.94
| total |  |  |  | 2022.62
| materiais |  |  |  | 0
94213 | TELHAMENTO COM TELHA DE AÇO/ALUMÍNIO, COM ATÉ 2 ÁGUAS, INCLUSO IÇAMENTO. AF_06/2016 | m² | 13.8 | 81.01 | 1117.938
96116 | FORRO EM RÉGUAS DE PVC, FRISADO, PARA AMBIENTES COMERCIAIS, INCLUSIVE ESTRUTURA DE FIXAÇÃO. AF_05/2017_P(FIXAR FORRO COM PARAFUSO AUTO BROCANTE) | m² | 13.8 | 52 | 717.6
| chapa #11 para requadro da marquize de acordo com projeto arquitetonico | kg | 216 | 5.89 | 1272.24 | 216
| Metalon 30x50mm #14 | m | 24.4 | 11.12 | 271.328 | 24.4
| Pintura em esmalte sintetico em esquadria de ferro duas demãos | m² | 13.2 | 18.64 | 246.048 | 13.2
| Pintura em esmalte sintetico da logomarca do DETRAN de acordo com detalhe | ud | 1 | 600 | 600 |  |  |  | 462.263 |  |  | 6499.8
| duto de descida inclusive curvas em tubo de pvc 100 mm | m | 6 | 16.76 | 100.56
| Fornecimento e instalação de joelho de 90º série N 100 mm | ud | 2 | 15.45 | 30.9
| total |  |  |  | 4356.614
| preço de venda |  |  |  | 6379.234
| preço por m² |  |  |  | 462.26
| chapa cotado perfilados multiaço R$ 5,89/m² tel 36343050 | [6 empty] | 462.2633
| metalon 30x50mm #14 R$ 66,70 br com 6,00 m | 11.1167
7.4 | PERFIL DUPLO C 400X100X50 # 11 PARA PILARES COM4,00+1,00 METROS DE ALTURA SOLDADO EM BERÇO METÁLICO
unid:m
mão de obra
| serralheiro | h | 3 | 11.6 | 34.8
| ajudante se serralheiro | h | 3 | 9.12 | 27.36
| total |  |  |  | 62.16
materiais
| perfil de aço carbono tipo "C" 400x100x50 mm na chapa #11 | m | 0.24 | 67.83 | 16.2792 |  |  |  | 0.24047
| total |  |  |  | 16.2792
| preço de venda |  |  |  | 78.4392
OBS: perfil cotado na Multiaço R$ 407,00 barras de 6,00 m R$ 67,83/m
| para 1m² de cobertura consome 0,81ml de perfil |  |  |  |  | 40 | perfil5m*2perfis*4unidades
166,34m² construção----------40,00 ml perfil
1m²--------------------------------x ml perfil x=0,24
7.5 | PERFIL DUPLO C 300X100X50 # 11 PARA VIGAS DE COBERTURA COM4,00 E 6,00 METROS DE COMPRIMENTO SOLDADO NOS PILARES
unid:m
mão de obra
| serralheiro | h | 3 | 11.6 | 34.8
| ajudante se serralheiro | h | 3 | 9.12 | 27.36
| total |  |  |  | 62.16
materiais
| perfil de aço carbono tipo "C" 300x100x50 mm na chapa #11 | m | 0.25 | 56.83 | 14.2075
| total |  |  |  | 14.2075
| preço de venda |  |  |  | 76.3675
| OBS: perfil cotado na Multiaço R$ 341,00 barras de 6,00 m R$ 56,83/m | [7 empty] | 56.8333
| para 1m² de cobertura consome 0,25ml de perfil |  |  |  |  | 42
166,34m² construção----------42,00 ml perfil
| 1m²--------------------------------x ml perfil x=0,25 | [6 empty] | 0.25249
VIDRO TEMPERADO 10 MM VERDE COLOCADO EM CAIXILHO DE ALUMINIO BRONZE
| vidro temperado verde 10 mm | m² | 1 | 244.7 | 244.7 | preço insumos cod 10502
| %sobre mateiral para cobrir colocação e pequenos itens omissos | % | 20 | 48.94 | 48.94
| total |  |  |  | 293.64
| preço de venda |  |  |  | 293.64
CHAPA METÁLICA DOBRADA MEDINDO 100X160X100X6000 E 100X160X100X1200 NA CHAPA #11 (INSTALAR NA BORDA DO FOSSO)
unid:ud
| chapa metálica dobrada medindo (100x160x100x6200)x2+(100x160x100x1000)x2 | ud | 1 | 620 | 620
| parabolt 3/8x50mm | ud | 24 | 0.98 | 23.52
100747 | Pintura esmalte sintetico fosco, duas demaos, sobre superficie metalica | m² | 5.18 | 35 | 181.3
| total do material |  |  |  | 824.82
mão de obra
| servente | h | 5 | 15.91 | 79.55
| pedreiro | h | 5 | 19.81 | 99.05
| total do material |  |  |  | 178.6
| total geral |  |  |  | 1003.42
AÇOFER 2X6000 MM R$ 512,00 2X1200MM R$108,00 TOTAL DA COMPRA R$ 620,00 PARABOLT R$ 0,98
FERMAT 4X3000MM R$600,00 2XR$ 1200MM R$132,00 TOTAL DA COMPRA R$ 732,00 PARABOLT R$ 1,05
MULTIAÇO 4X3000MM R$ 640,00 2X1200MM R$160,00 TOTAL DA COMPRA R$ 800,00 R$ 0,95
portão chapa metálica #16 requadro metalon 50x30mm #16 MEDINDO 4,00X2,60
ud:ud
materiais
| Metalon 50x30 chapa 16 | m | 18 | 23 | 414
| chapa de aço #16 | m² | 10.4 | 134.73 | 1401.192
| Cantoneira L 1"x3/16" | m | 9 | 14.5 | 130.5
| Roldana com Caixa 3" | ud | 2 | 23 | 46
| Cantoneira U 40x40#14 | m | 1 | 19.33 | 19.33
| Perfil 100x100 #12 | m | 8 | 91.66 | 733.28
| trinco ppara portão | ud | 1 | 75 | 75
| 2.1/2 | kg | 2 | 18.05 | 36.1
| total |  |  |  | 2857.402
| mão de obra |  |  |  | 0
| serralheiro | h | 8 | 17.58 | 140.64
| ajudante | h | 8 | 14.09 | 112.72
| pedreiro | h | 8 | 17.67 | 141.36
| servente | h | 8 | 14.02 | 112.16
| total |  |  |  | 506.88
| preço de venda |  |  |  | 3364.282
| cotação vencedora multiaço |  |  |  | 323,48/M²
13.17 | Lavatorio de louça branco suspenso Deca master L76 canto 17 branco E
UD:m²
mão de obra
88267 | Encanador ou bombeiro hidraulico com encargos complementares | h | 0.39 | 17.66 | 6.8874
88248 | AUXILIAR DE ENCANADOR OU BOMBEIRO HIDRAULICO | h | 0.19 | 13.48 | 2.5612
| total |  |  |  | 9.4486
todimo | Lavatorio de louça branco suspenso Deca master L76 canto 17 branco E | ud | 1 | 809.9 | 809.9
4351 | parafuso niquelado 3 1/2" com acabamento cromado para fixar peça sanitária, inclui porca cega, arruela e bucha de naylon tamanho S8 | ud | 2 | 8.55 | 17.1
34357 | rejunte epoxi branco | kg | 0.0507 | 4.69 | 0.23778
| total |  |  |  | 827.2378
| preço de venda |  |  |  | 836.6864
LAVATÓRIO COTADO NA INTERNET PADOVANI
PLACA DE SINALIZACAO EM CHAPA DE ACO NUM 16 COM PINTURA REFLETIVA
ud:ud
34723 insumo | PLACA DE SINALIZACAO EM CHAPA DE ACO NUM 16 COM PINTURA REFLETIVA MEDINDO 0,50X0,75 M | m² | 0.375 | 519.75 | 194.9062 |  |  |  | 519.75 | 0.375
4491 insumo | PONTALETE *7,5 X 7,5* CM EM PINUS, MISTA OU EQUIVALENTE DA REGIAO - BRUTA | m | 1.6 | 7.23 | 11.568
94974 | CONCRETO MAGRO PARA LASTRO, TRAÇO 1:4,5:4,5 (CIMENTO/ AREIA MÉDIA/ BRIA 1) - PREPARO MANUAL. AF_07/2016 | m³ | 0.2 | 380.5 | 76.1
| total |  |  |  | 282.5743
mão de obra
| PEDREIRO | h | 0.5 | 17.67 | 8.835
| SERVENTE | h | 1 | 14.02 | 14.02 |  |  |  | 0.375
| total |  |  |  | 22.855
| preço de venda |  |  |  | 305.4293

## comp__eletrica
COMPOSIÇÕES INSTALAÇÕES ELÉTRICAS E REDE LÓGICA
INSTALAÇÕES ELÉTRICAS
13.1 | PADRÃO DE ENTRADA T4 35,05KW INCLUSO POSTE 9M – CONFORME EXIGÊNCIA DA CONCESSIONÁRIA DE ENERGIA – FORNECIMENTO E INSTALAÇÃO | 1
unid:
mão de obra
88264 | eletricista | h | 3.5 | 18.3 | 64.05
88247 | ajudante de eletricista | h | 1.2 | 14 | 16.8
88309 | pedreiro | h | 0.6 | 17.67 | 10.602
| total |  |  |  | 91.452
materiais
00001062 | CAIXA INTERNA/EXTERNA DE MEDICAO PARA 1 MEDIDOR TRIFASICO, COM VISOR, EM CHAPADE ACO 18 USG (PADRAO DA CONCESSIONARIA LOCAL) | ud | 1 | 267.4 | 267.4
00039234 | CABO DE COBRE, FLEXIVEL, CLASSE 4 OU 5, ISOLACAO EM PVC/A, ANTICHAMA BWF-B, 1CONDUTOR, 450/750 V, SECAO NOMINAL 50 MM2 | m | 18.55 | 47.71 | 885.0205
00039233 | CABO DE COBRE, FLEXIVEL, CLASSE 4 OU 5, ISOLACAO EM PVC/A, ANTICHAMA BWF-B, 1CONDUTOR, 450/750 V, SECAO NOMINAL 35 MM2 | m | 6.25 | 32.51 | 203.1875
00005033 | POSTE DE CONCRETO DUPLO T, TIPO B, 300 KG, H = 9 M (NBR 8451) | ud | 1 | 783 | 783
100578 | ASSENTAMENTO DE POSTE DE CONCRETO COM COMPRIMENTO NOMINAL DE 9 M, CARGA NOMINAL MENOR OU IGUAL A 1000 DAN, ENGASTAMENTO SIMPLES COM 1,5 M DE SOLO (NÃO INCLUI FORNECIMENTO). AF_11/2019 | as | 1 | 314.13 | 314.13
00002681 | ELETRODUTO DE PVC RIGIDO ROSCAVEL DE 2 ", SEM LUVA | m | 5.5 | 10.7 | 58.85
00001100 | CABECOTE PARA ENTRADA DE LINHA DE ALIMENTACAO PARA ELETRODUTO, EM LIGA DEALUMINIO COM ACABAMENTO ANTI CORROSIVO, COM FIXACAO POR ENCAIXE LISO DE 360 GRAUS, DE 2" | ud | 1 | 10.31 | 10.31
00039132 | ABRACADEIRA EM ACO PARA AMARRACAO DE ELETRODUTOS, TIPO D, COM 2" E CUNHA DE FIXACAO | ud | 3 | 3.4 | 10.2
00011862 | CONECTOR METALICO TIPO PARAFUSO FENDIDO (SPLIT BOLT), PARA CABOS ATE 50 MM2 | ud | 3 | 11.06 | 33.18
00011854 | CONECTOR METALICO TIPO PARAFUSO FENDIDO (SPLIT BOLT), PARA CABOS ATE 35 MM2 | ud | 1 | 7.88 | 7.88
1094 | ARMACAO VERTICAL COM HASTE E CONTRA-PINO, EM CHAPA DE ACO GALVANIZADO 3/16",COM 1 ESTRIBO, SEM ISOLADOR | ud | 1 | 17.33 | 17.33
00003398 | ISOLADOR DE PORCELANA, TIPO ROLDANA, DIMENSOES DE *72* X *72* MM, PARA USO EMBAIXA TENSAO | ud | 1 | 4.18 | 4.18
4346 | PARAFUSO DE FERRO POLIDO, SEXTAVADO, COM ROSCA PARCIAL, DIAMETRO 5/8", COMPRIMENTO 6", COM PORCA E ARRUELA DE PRESSAO MEDIA | ud | 2 | 5.2 | 10.4
11267 | ARRUELA LISA, REDONDA, DE LATAO POLIDO, DIAMETRO NOMINAL 5/8", DIAMETRO EXTERNO = 34 MM, DIAMETRO DO FURO = 17 MM, ESPESSURA = *2,5* MM | ud | 2 | 0.65 | 1.3
00002373 | DISJUNTOR TIPO NEMA, TRIPOLAR 60 ATE 100 A, TENSAO MAXIMA DE 415 V | ud | 1 | 95.14 | 95.14
96985 | HASTE DE ATERRAMENTO 5/8 PARA SPDA - FORNECIMENTO E INSTALAÇÃO. AF_12/2017 | ud | 3 | 48.76 | 146.28
96977 | CORDOALHA DE COBRE NU 50 MM², ENTERRADA, SEM ISOLADOR - FORNECIMENTO E INSTALAÇÃO. AF_12/2017 | m | 8.7 | 36.87 | 320.769
00000425 | GRAMPO METALICO TIPO OLHAL PARA HASTE DE ATERRAMENTO DE 5/8'', CONDUTOR DE *10* A 50 MM2 | ud | 3 | 3.85 | 11.55
00000404 | FITA ISOLANTE DE BORRACHA AUTOFUSAO, USO ATE 69 KV (ALTA TENSAO) | m | 0.8 | 1.36 | 1.088
00041628 | CAIXA DE CONCRETO ARMADO PRE-MOLDADO, COM FUNDO E TAMPA, DIMENSOES DE 0,40 X0,40 X 0,40 M | ud | 1 | 269.99 | 269.99
00034643 | CAIXA INSPECAO EM POLIETILENO PARA ATERRAMENTO E PARA RAIOS DIAMETRO = 300 MM | ud | 3 | 15.76 | 47.28
94975 | CONCRETO FCK = 15MPA, TRAÇO 1:3,4:3,5 (CIMENTO/ AREIA MÉDIA/ BRITA 1)- PREPARO MANUAL. AF_07/2016 | m³ | 0.816 | 413.09 | 337.0814
| total |  |  |  | 3835.5464
| preço de venda |  |  |  | 3926.9984
13.29 | LUMINARIA DE SOBREPOR EM CHAPA DE ACO PARA 2 LAMPADAS LED DE *18* W, PERFIL COMERCIAL (NAO INCLUI REATOR E LAMPADAS) | 1
unid: unitario
mão de obra
88264 | eletricista | h | 0.6 | 18.3 | 10.98
88247 | ajudante de eletricista | h | 0.3 | 14 | 4.2
| total |  |  |  | 15.18
materiais
00012239 | LUMINARIA DE SOBREPOR EM CHAPA DE ACO PARA 2 LAMPADAS FLUORESCENTES DE *36* W, PERFIL COMERCIAL (NAO INCLUI REATOR E LAMPADAS) | ud | 1 | 31.81 | 31.81
00039387 | LAMPADA LED TUBULAR BIVOLT 18/20 W, BASE G13 | ud | 2 | 13.8 | 27.6
21127 | FITA ISOLANTE ADESIVA ANTICHAMA, USO ATE 750 V, EM ROLO DE 19 MM X 5 M | ud | 0.042 | 3.78 | 0.15876
| total |  |  |  | 59.5688
| preço de venda |  |  |  | 74.7488
13.30 | REFLETOR LED 100W PARA ILUMINAÇÃO EM AMBIENTES EXTERNOS 127/220V | 1
unid: m²
mão de obra
88264 | eletricista | h | 0.6 | 18.3 | 10.98
88247 | ajudante de eletricista | h | 0.9 | 14 | 12.6
| total |  |  |  | 23.58
materiais
00039391 | LUMINARIA LED REFLETOR RETANGULAR BIVOLT, LUZ BRANCA, 50 W | ud | 2 | 42.24 | 84.48
21127 | FITA ISOLANTE ADESIVA ANTICHAMA, USO ATE 750 V, EM ROLO DE 19 MM X 5 M | ud | 0.042 | 3.78 | 0.15876
11950 | BUCHA DE NYLON SEM ABA S6, COM PARAFUSO DE 4,20 X 40 MM EM ACO ZINCADO COM ROSCA SOBERBA, CABECA CHATA E FENDA PHILLIPS | ud | 2 | 0.22 | 0.44
| total |  |  |  | 85.0788
| preço de venda |  |  |  | 108.6588
| POSTE DE AÇO PARA ILUMINAÇÃO DE JARDIM 3,00 M DOIS BRAÇOS LUMINÁRIAS LED IP 65 - 40 W – FORNECIMENTO E INSTALAÇÃO | 1
unid:
mão de obra
88264 | eletricista | h | 1.5 | 18.85 | 28.275
88247 | ajudante de eletricista | h | 1.5 | 14.74 | 22.11
88309 | pedreiro | h | 4 | 18.18 | 72.72
88242 | ajudante de pedreiro | h | 2 | 14.74 | 29.48
| total |  |  |  | 152.585
materiais
5050 | POSTE CONICO CONTINUO EM ACO GALVANIZADO, RETO, FLANGEADO, H = 3 M, DIAMETRO INFERIOR = *95* MM | ud | 1 | 379.83 | 379.83
2512 | BRACO P/ LUMINARIA PUBLICA 1 X 1,50M ROMAGNOLE OU EQUIV | ud | 2 | 17.42 | 34.84
83399 | RELE FOTOELETRICO P/ COMANDO DE ILUMINACAO EXTERNA 220V/1000W – FORNECIMENTO E INSTALAÇÃO | ud | 1 | 27.11 | 27.11
38785 | LUMINARIA HERMETICA IP-65 PARA 2 DUAS LAMPADAS DE 28/32/36/40 W (NAO INCLUI REATOR E LAMPADAS) | ud | 2 | 77.43 | 154.86
74104/001 | CAIXA DE INSPEÇÃO EM ALVENARIA DE TIJOLO MACIÇO 60X60X60CM, REVESTIDA INTERNAMENTO COM BARRA LISA (CIMENTO E AREIA, TRAÇO 1:4) E=2,0CM, COM TAMPA PRÉ-MOLDADA DE CONCRETO E FUNDO DE CONCRETO 15MPA TIPO C - ESCAV AÇÃO E CONFECÇÃO | ud | 1 | 132.52 | 132.52
| total |  |  |  | 729.16
| preço de venda |  |  |  | 881.745
| EXAUSTOR DE 50 CM VAZÃODE 5.000 m³/hora- (EXAUSTÃO E VENTILAÇÃO) FORNECIMENTO E INSTALAÇÃO | 1
unid: unitario
mão de obra
00002436 | eletricista | h | 0.6 | 18.85 | 11.31
0000247 | ajudante de eletricista | h | 0.6 | 14.74 | 8.844
00004750 | pedreiro | h | 3.5 | 18.18 | 63.63
88242 | ajudante de pedreiro | h | 3.5 | 14.74 | 51.59
| total |  |  |  | 135.374
materiais
| EXAUSTOR 50 CM VAZÃO DE 5.000 m³/hora – 220V | ud | 1 | 242.22 | 242.22
91939 | CAIXA RETANGULAR 4" X 2" ALTA (2,00 M DO PISO), PVC, INSTALADA EM PAREDE - FORNECIMENTO E INSTALAÇÃO. AF_12/2015 | ud | 1 | 18.67 | 18.67
| total |  |  |  | 260.89
| preço de venda |  |  |  | 396.264
13.31 | REFLETOR LED 50W PARA ILUMINAÇÃO EM MBIENTES EXTERNOS 127/220V | 1
unid: m²
mão de obra
88264 | eletricista | h | 0.4 | 18.3 | 7.32
88247 | ajudante de eletricista | h | 0.6 | 14 | 8.4
| total |  |  |  | 15.72
materiais
00039391 | LUMINARIA LED REFLETOR RETANGULAR BIVOLT, LUZ BRANCA, 50 W | ud | 1 | 42.24 | 42.24
21127 | FITA ISOLANTE ADESIVA ANTICHAMA, USO ATE 750 V, EM ROLO DE 19 MM X 5 M | ud | 0.042 | 3.78 | 0.15876
11950 | BUCHA DE NYLON SEM ABA S6, COM PARAFUSO DE 4,20 X 40 MM EM ACO ZINCADO COM ROSCA SOBERBA, CABECA CHATA E FENDA PHILLIPS | ud | 2 | 0.22 | 0.44
| total |  |  |  | 42.8388
| preço de venda |  |  |  | 58.5588
13.45 | DISPOSITIVO DPS CLASSE II, 1 POLO, TENSAO MAXIMA DE 175 V, CORRENTE MAXIMA DE *45* KA (TIPO AC) - FORNECIMENTO E INSTALAÇÃO | 1
unid: unitario
mão de obra
88264 | eletricista | h | 0.3 | 18.3 | 5.49
88247 | AUXILIAR DE ELETRICISTA COM ENCARGOS COMPLEMENTARES | h | 0.15 | 14 | 2.1
| total |  |  |  | 7.59
materiais
00039467 | DISPOSITIVO DPS CLASSE II, 1 POLO, TENSAO MAXIMA DE 175 V, CORRENTE MAXIMA DE *45* KA (TIPO AC |  | 1 | 76.65 | 76.65
|  | ud | 0 | 0 | 0
| total |  |  |  | 76.65
| preço de venda |  |  |  | 84.24
| DISPOSITIVO DR, 4 POLOS, SENSIBILIDADE DE 30 MA, CORRENTE DE 100 A, TIPO AC – FORNECIMENTO E INSTALAÇÃO | 1
unid: unitario
mão de obra
88264 | eletricista | h | 0.6 | 14.49 | 8.694
88247 | ajudante de eletricista | h | 0.6 | 14.46 | 8.676
| total |  |  |  | 17.37
materiais
00039458 | DISPOSITIVO DR, 4 POLOS, SENSIBILIDADE DE 30 MA, CORRENTE DE 100 A, TIPO AC |  | 1 | 394.66 | 394.66
|  | ud | 0 | 0 | 0
| total |  |  |  | 394.66
| preço de venda |  |  |  | 412.03
CAIXA DE PASSAGEM DE PAREDE, DE EMBUTIR, EM PVC, DIMENSOES *200 X 200 X 90* MM - FORNECIMENTO INSTALAÇÃO
unid:ud
mão de obra
88309 | PEDREIRO COM ENCARGOS COMPLEMENTARES | h | 0.3474 | 16.78 | 5.8294
88316 | SERVENTE COM ENCARGOS COMPLEMENTARES | h | 0.2 | 13.34 | 2.668
| total |  |  |  | 8.4974
materiais
00039812 | CAIXA DE PASSAGEM DE PAREDE, DE EMBUTIR, EM PVC, DIMENSOES *200 X 200 X 90* MM | ud | 1 | 52.48 | 52.48
| total |  |  |  | 52.48
| preço de venda |  |  |  | 60.9774
13.19 | CAIXA DE SOBREPOR 15X15X10 CM INSTALADO EM PAREDE PARA 01 DISJUNTOR DIN BIPOLAR-FORNECIMENTO E INSTALAÇÃO
unid: ud
mão de obra
88264 | eletricista | h | 0.8 | 18.3 | 14.64
88247 | ajudante de eletricista | h | 0.8 | 14 | 11.2
| total |  |  |  | 25.84
materiais
00043097 | CAIXA DE PASSAGEM ELETRICA DE PAREDE, DE SOBREPOR, EM TERMOPLASTICO / PVCCOM TAMPA APARAFUSADA, DIMENSOES, 150 X 150 X *100* MM | ud | 1 | 38.27 | 38.27
11950 | BUCHA DE NYLON SEM ABA S6, COM PARAFUSO DE 4,20 X 40 MM EM ACO ZINCADO COM ROSCA SOBERBA, CABECA CHATA E FENDA PHILLIPS | ud | 4 | 0.22 | 0.88
| total |  |  |  | 39.15
| preço de venda |  |  |  | 64.99
13.35 | DISJUNTOR TRIPOLAR TIPO DIN, CORRENTE NOMINAL DE 63A - FORNECIMENTO E INSTALAÇÃO. AF_10/2020
unid: ud
mão de obra
88264 | ELETRICISTA COM ENCARGOS COMPLEMENTARES | h | 0.5677 | 18.3 | 10.3889
88247 | AUXILIAR DE ELETRICISTA COM ENCARGOS COMPLEMENTARES | h | 0.5677 | 14 | 7.9478
| total |  |  |  | 18.3367
materiais
34714 | DISJUNTOR TIPO DIN/IEC, TRIPOLAR 63 A | ud | 1 | 65.15 | 65.15
00001576 | TERMINAL A COMPRESSAO EM COBRE ESTANHADO PARA CABO 25 MM2, 1 FURO E 1 COMPRESSAO, PARA PARAFUSO DE FIXACAO M8 | ud | 3 | 2.13 | 6.39
| total |  |  |  | 71.54
| preço de venda |  |  |  | 89.8767
13.44 | DISPOSITIVO DR, 2 POLOS, SENSIBILIDADE DE 30 MA, CORRENTE DE 40 A, TIPO AC - FORNECIMENTO E INSTALAÇÃO. AF_10/2020
unid: ud
mão de obra
88264 | ELETRICISTA COM ENCARGOS COMPLEMENTARES | h | 0.5677 | 18.3 | 10.3889
88247 | AUXILIAR DE ELETRICISTA COM ENCARGOS COMPLEMENTARES | h | 0.5677 | 14 | 7.9478
| total |  |  |  | 18.3367
materiais
00039446 | DISPOSITIVO DR, 2 POLOS, SENSIBILIDADE DE 30 MA, CORRENTE DE 40 A, TIPO AC | ud | 1 | 121.73 | 121.73
00001573 | TERMINAL A COMPRESSAO EM COBRE ESTANHADO PARA CABO 6 MM2, 1 FURO E 1 COMPRESSAO, PARA PARAFUSO DE FIXACAO M6 | ud | 3 | 1.2 | 3.6
| total |  |  |  | 125.33
| preço de venda |  |  |  | 143.6667
13.47 | CONECTOR METALICO TIPO PARAFUSO FENDIDO (SPLIT BOLT), PARA CABOS ATE 50 MM2 - FORNECIMENTO E INSTALAÇÃO
unid: ud
mão de obra
88264 | ELETRICISTA COM ENCARGOS COMPLEMENTARES | h | 0.2 | 18.3 | 3.66
88247 | AUXILIAR DE ELETRICISTA COM ENCARGOS COMPLEMENTARES | h | 0.2 | 14 | 2.8
| total |  |  |  | 6.46
materiais
00011862 | CONECTOR METALICO TIPO PARAFUSO FENDIDO (SPLIT BOLT), PARA CABOS ATE 50 MM2 | ud | 1 | 11.06 | 11.06
| total |  |  |  | 11.06
| preço de venda |  |  |  | 17.52
CAIXA DE CONCRETO ARMADO PRE-MOLDADO, COM FUNDO E TAMPA, DIMENSOES DE 0,60 X0,60 X 0,50 M - FORNECIMENTO E INSTALAÇÃO
unid: ud
mão de obra
88309 | PEDREIRO COM ENCARGOS COMPLEMENTARES | h | 0.3474 | 16.78 | 5.8294
88316 | SERVENTE COM ENCARGOS COMPLEMENTARES | h | 0.3474 | 13.34 | 4.6343
101618 | PREPARO DE FUNDO DE VALA COM LARGURA MENOR QUE 1,5 M, COM CAMADA DE AR EIA, LANÇAMENTO MANUAL. AF_08/2020 | m³ | 0.0141 | 145.88 | 2.0569
| total |  |  |  | 12.5206
materiais
00011862 | CAIXA DE CONCRETO ARMADO PRE-MOLDADO, COM FUNDO E TAMPA, DIMENSOES DE 0,60 X0,60 X 0,50 M | ud | 1 | 254.11 | 254.11
| total |  |  |  | 254.11
| preço de venda |  |  |  | 266.6306
REDE LÓGICA
14.1 | CAIXA DE PASSAGEM DE PAREDE, DE EMBUTIR, EM PVC, DIMENSOES *200 X 200 X 90* MM - FORNECIMENTO INSTALAÇÃO
unid:ud
mão de obra
88309 | PEDREIRO COM ENCARGOS COMPLEMENTARES | h | 0.3474 | 17.67 | 6.1386
88316 | SERVENTE COM ENCARGOS COMPLEMENTARES | h | 0.2 | 14.02 | 2.804
| total |  |  |  | 8.9426
materiais
00039812 | CAIXA DE PASSAGEM DE PAREDE, DE EMBUTIR, EM PVC, DIMENSOES *200 X 200 X 90* MM | ud | 1 | 57.53 | 57.53
| total |  |  |  | 57.53
| preço de venda |  |  |  | 66.4726
14.17 | ORANIZADOR DE CABOS HORIZONTAL COM TAMPA FRONTAL REMOVÍVEL 19" X 1U -FORNECIMENTO E INSTALAÇÃO
unid: ud
mão de obra
88264 | ELETRICISTA COM ENCARGOS COMPLEMENTARES | h | 0.8 | 18.3 | 14.64
88247 | AUXILIAR DE ELETRICISTA COM ENCARGOS COMPLEMENTARES | h | 0.8 | 14 | 11.2
| total |  |  |  | 25.84
materiais
| Fornecimento e instalação de organizador de cabos horizontal com tampa frontal removível 19" X 1U | ud | 1 | 17.13 | 17.13
| total |  |  |  | 25.84
| preço de venda |  |  |  | 51.68
material cotado Plug mais conection tel 36485700
14.18 | BANDEJA DUPLA FIXAÇÃO COM COMPRIMENTO DE 600mm PARA RACK 19" - FORNECIMENTO E INSTALAÇÃO
unid: ud
mão de obra
88264 | ELETRICISTA COM ENCARGOS COMPLEMENTARES | h | 0.6 | 18.3 | 10.98
88247 | AUXILIAR DE ELETRICISTA COM ENCARGOS COMPLEMENTARES | h | 0.6 | 14 | 8.4
| total |  |  |  | 19.38
materiais
| Fornecimento e instalação de bandeja dupla fixação com comprimento de 600mm para rack 19" | ud | 1 | 168.31 | 168.31
| total |  |  |  | 168.31
| preço de venda |  |  |  | 187.69
material cotado Plug mais conection tel 36485700
14.19 | PATCH CORD, CATEGORIA 5 E, EXTENSAO DE 1,50 M - FORNECIMENTO E INSTALAÇÃO
unid: ud
mão de obra
88264 | ELETRICISTA COM ENCARGOS COMPLEMENTARES | h | 0.085 | 18.3 | 1.5555
88247 | AUXILIAR DE ELETRICISTA COM ENCARGOS COMPLEMENTARES | h | 0 | 14 | 0
| total |  |  |  | 1.5555
materiais
39604 | PATCH CORD, CATEGORIA 5 E, EXTENSAO DE 1,50 M | ud | 1 | 9.47 | 9.47
| total |  |  |  | 9.47
| preço de venda |  |  |  | 11.0255
14.20 | PATCH CORD, CATEGORIA 5 E, EXTENSAO DE 2,50 M - FORNECIMENTO E INSTALAÇÃO
unid: ud
mão de obra
88264 | ELETRICISTA COM ENCARGOS COMPLEMENTARES | h | 0.085 | 18.3 | 1.5555
88247 | AUXILIAR DE ELETRICISTA COM ENCARGOS COMPLEMENTARES | h | 0 | 14 | 0
| total |  |  |  | 1.5555
materiais
39605 | PATCH CORD, CATEGORIA 5 E, EXTENSAO DE 2,50 M | ud | 1 | 13.15 | 13.15
| total |  |  |  | 13.15
| preço de venda |  |  |  | 14.7055
14.21 | CONECTORES RJ45, 8 VIAS MACHO - FORNECIMENTO E INSTALAÇÃO
unid:ud
mão de obra
88264 | ELETRICISTA COM ENCARGOS COMPLEMENTARES | h | 0.15 | 18.3 | 2.745
| total |  |  |  | 2.745
materiais
00039602 | CONECTOR MACHO RJ - 45, CATEGORIA 5 E | ud | 1 | 1.09 | 1.09
| total |  |  |  | 1.09
| preço de venda |  |  |  | 3.835
14.16 | RACK FECHADO 16Ux19"x450mm, PORTA EM ACRÍLICO, SEGUNDO PLANO DE RECUO - FONECIMENTO E INSTALAÇÃO
unid: ud
mão de obra
88264 | ELETRICISTA COM ENCARGOS COMPLEMENTARES | h | 1 | 18.3 | 18.3
88247 | AUXILIAR DE ELETRICISTA COM ENCARGOS COMPLEMENTARES | h | 0.8 | 14 | 11.2
| total |  |  |  | 29.5
materiais
COTAÇÃO | Fornecimento e instalação de rack fechado 16Ux19"x450mm, porta em acrilico, segundo plano de recuo, regua para 5 tomadas. | ud | 1 | 622.93 | 622.93
| total |  |  |  | 622.93
| preço de venda |  |  |  | 652.43
2021-06-21 | STEEL TELECOM | 705.87 | 01.182.364/0001-00 | (11)3989-2842 | steeltelecom.com.br
2021-06-21 | KADRI | 419 | 07.870.634/0001-44 | (65)3648-5600 | kadri.com.br
2021-06-21 | TUDO FORTE | 743.91 | 08.626.431/0001-70 | (11) 3334-3720 | centralcabos.com.br
622.9267
14.24 | ELETRODUTO FLEXIVEL, EM ACO GALVANIZADO, REVESTIDO EXTERNAMENTE COM PVC PRETO, DIAMETRO EXTERNO DE 32 MM (1"), TIPO SEALTUBO - FORNECIMENTO E INSTALAÇÃO
unid:ud
mão de obra
88264 | ELETRICISTA COM ENCARGOS COMPLEMENTARES | h | 0.12 | 18.3 | 2.196
88247 | AUXILIAR DE ELETRICISTA COM ENCARGOS COMPLEMENTARES | h | 0.12 | 14 | 1.68
| total |  |  |  | 3.876
materiais
00002501 | ELETRODUTO FLEXIVEL, EM ACO GALVANIZADO, REVESTIDO EXTERNAMENTE COM PVC PRETO, DIAMETRO EXTERNO DE 32 MM (1"), TIPO SEALTUBO | m | 1 | 13.72 | 13.72
13.72
| preço de venda |  |  |  | 17.596