## orcam
PLANILHA DE REFORMA DA 61ª CIRETRAN CONFRESA
Obra: REFORMA DA 61ª CIRETRAN CONFRESA
Local: CONFRESA/MT |  |  |  |  | SINAPI AGOSTO 2022
Data:AGOSTO 2022. | [9 empty] | 1.2763
BDI 27,63%
ITEM | CÓDIGO | FONTE | DESCRIÇÃO | UNID | QUANT | V. UNIT | V. UNIT | V. TOTAL
1.0 |  |  | SERVIÇOS PRELIMINARES |  |  | SEM BDI | COM BDI
1.1 | 90777 | SINAPI | ENGENHEIRO/ARQUITETO TRAINEE/JUNIOR/AUXILIAR 2 HORAS NA OBRA 2 VEZES POR SEMANA | h | 96 | 81.02 | 103.4 | 9926.4 | 96 | 81.02 |  |  | 26.93
1.2 | 90776 | SINAPI | FEITOR OU ENCARREGADO GERAL DE OBRA | h | 1320 | 22.23 | 28.37 | 37448.4 | 1320 | 22.23
1.3 | COMP. DETRAN | CO1 | PLACA DE OBRA EM CHAPA DE ACO GALVANIZADO | m² | 3.12 | 551.36 | 703.7 | 2195.54 | 3.125 | 551.36
1.4 | COMP. DETRAN | CO2 | CAÇAMBA BOTA FORA 5,0 M³ | ud | 6 | 400 | 510.52 | 3063.12 | 6 | 400
1.5 | 5824 | SINAPI | CAMINHÃO TOCO, PBT 16.000 KG, CARGA ÚTIL MÁX. 10.685 KG, DIST. ENTRE EIXOS 4,8 M, POTÊNCIA 189 CV, INCLUSIVE CARROCERIA FIXA ABERTA DE MADEIRA P/ TRANSPORTE GERAL DE CARGA SECA, DIMEN. APROX. 2,5 X 7,00 X 0,50M - CHP DIURNO. AF_06/2014 (FRETE ENTRE B. DO GARÇAS E CONFRESA CONSIDERADO 120 km LEITO NATURAL E 560 km COM PAVIMNETAÇÃO ASFÁLTICA, CONSIDERADO 20 HORAS POR VIAGEM) | chp | 60 | 222.8 | 284.35 | 17061 | 60 | 222.8
|  |  | TOTAL DA ETAPA |  |  |  |  | 69694.46
2.0 |  |  | RETIRADAS E DEMOLIÇÕES
2.1 | 97647 | SINAPI | REMOÇÃO DE TELHAS, DE FIBROCIMENTO, METÁLICA E CERÂMICA, DE FORMA MANUAL, SEM REAPROVEITAMENTO. AF_12/2017 | m² | 270.35 | 2.51 | 3.2 | 865.12 | 270.355 | 2.51
2.2 | 97650 | SINAPI | REMOÇÃO DE TRAMA DE MADEIRA PARA COBERTURA, DE FORMA MANUAL, SEM REAPROVEITAMENTO. AF_12/2017 | m² | 270.35 | 5.41 | 6.9 | 1865.41 | 270.355 | 5.41
2.3 | 97640 | SINAPI | REMOÇÃO DE FORROS DE DRYWALL, PVC E FIBROMINERAL, DE FORMA MANUAL, SEM REAPROVEITAMENTO. AF_12/2017 | m² | 252.33 | 1.18 | 1.5 | 378.49 | 252.33 | 1.18
2.4 | 97633 | SINAPI | DEMOLIÇÃO DE REVESTIMENTO CERÂMICO, DE FORMA MANUAL, SEM REAPROVEITAMENTO. AF_12/2017 | m² | 65.25 | 16.6 | 21.18 | 1381.99 | 121.212 | 16.6 |  | de acordo com as normas da ABNT NBR 9050/2020 |  |  |  | 65.25
2.5 | 97645 | SINAPI | REMOÇÃO DE JANELAS, DE FORMA MANUAL, SEM REAPROVEITAMENTO. AF_12/2017 | m² | 17.52 | 26.34 | 33.61 | 588.84 | 17.52 | 26.34
2.6 | 97644 | SINAPI | REMOÇÃO DE PORTAS, DE FORMA MANUAL, SEM REAPROVEITAMENTO. AF_12/2017 | m² | 22.05 | 6.75 | 8.61 | 189.85 | 22.05 | 6.75
2.7 | 97631 | SINAPI | DEMOLIÇÃO DE ARGAMASSAS, DE FORMA MANUAL, SEM REAPROVEITAMENTO. AF_12/2017 (REBOCO) | m² | 121.21 | 2.42 | 3.08 | 373.32 | 121.212 | 2.42 | 3 pardes cozinha
2.8 | 97666 | SINAPI | REMOÇÃO DE METAIS SANITÁRIOS, DE FORMA MANUAL, SEM REAPROVEITAMENTO. AF_12/2017 | ud | 8 | 6.56 | 8.37 | 66.96 | 8 | 6.56
2.9 | 97622 | SINAPI | DEMOLIÇÃO DE ALVENARIA DE BLOCO FURADO, DE FORMA MANUAL, SEM REAPROVEITAMENTO. AF_12/2017 | m³ | 18.28 | 41.73 | 53.25 | 973.41 | 18.284 | 41.73 | 18.284 |  | 5.85
2.10 | 97663 | SINAPI | RETIRADA DE PIA DE COZINHA E ACESSÓRIOS. | ud | 1 | 9 | 11.48 | 11.48 | 1 | 9
2.12 | 97663 | SINAPI | RETIRADA DE APARELHOS SANITARIOS (LAVATÓRIOS) | ud | 4 | 9 | 11.48 | 45.92 | 4 | 9
2.13 | 97663 | SINAPI | RETIRADA DE APARELHOS SANITARIOS (VASOS) | ud | 4 | 9 | 11.48 | 45.92 | 4 | 9
2.14 | COMP. DETRAN | CO3 | DEMOLIÇÃO DE CONCRETO SIMPLES | m³ | 17.94 | 234.23 | 298.94 | 5362.98 | 17.9461 | 234.23 | 12.1155 | CALÇADA EXTERNA E CONTRAPISO
|  |  | TOTAL DA ETAPA |  |  |  |  | 12149.69
3.0 |  |  | MOVIMENTO DE TERRA
3.1 | 93358 | SINAPI | ESCAVAÇÃO MANUAL DE VALA COM PROFUNDIDADE MENOR OU IGUAL A 1,30 M. AF_03/2016 | m³ | 2.23 | 63.37 | 80.87 | 180.34 | 2.23 | 63.37 |  | aumentar dml
3.2 | 96995 | SINAPI | REATERRO MANUAL APILOADO COM SOQUETE. AF_10/2017 | m³ | 0.8 | 38.42 | 49.03 | 39.22 | 0.8 | 38.42
|  |  | TOTAL DA ETAPA |  |  |  |  | 219.56 |  |  |  |  | 15.92
4.0 |  |  | FUNDAÇÕES
4.1 | 94962 | SINAPI | CONCRETO MAGRO PARA LASTRO, TRAÇO 1:4,5:4,5 (CIMENTO/ AREIA MÉDIA/ BRITA 1) - PREPARO MECÂNICO COM BETONEIRA 400 L. AF_07/2016 | m³ | 0.29 | 403.69 | 515.22 | 149.41 | 0.29 | 403.69 |  |  | aumentar dml
4.2 | 94971 | SINAPI | CONCRETO FCK = 25MPA, TRAÇO 1:2,3:2,7 (CIMENTO/ AREIA MÉDIA/ BRITA 1)PREPARO MECÂNICO COM BETONEIRA 600 L. AF_07/2016 | m³ | 1.05 | 521.88 | 666.07 | 699.37 | 1.05 | 521.88 | 0.638 | 2.2791 | aumentar dml
4.3 | 103670 | SINAPI | LANÇAMENTO COM USO DE BALDES, ADENSAMENTO E ACABAMENTO DE CONCRETO EM ESTRUTURAS. AF_02/2022 | m³ | 1.05 | 218.17 | 278.45 | 292.37 | 1.05 | 218.17 |  |  | aumentar dml
4.4 | 96536 | SINAPI | FABRICAÇÃO, MONTAGEM E DESMONTAGEM DE FÔRMA PARA VIGA BALDRAME, EM MADEIRA SERRADA, E=25 MM, 4 UTILIZAÇÕES. AF_06/2017 | m² | 14.25 | 66.9 | 85.38 | 1216.66 | 14.25 | 66.9 | 45.765 | viga e pilar da vistoria | aumentar dml
4.5 | 92919 | SINAPI | ARMAÇÃO DE FUNDAÇÕES E ESTRUTURAS DE CONCRETO ARMADO, EXCETO VIGAS, PILARES E LAJES (DE EDIFÍCIOS DE MÚLTIPLOS PAVIMENTOS, EDIFICAÇÃO TÉRREAOU SOBRADO), UTILIZANDO AÇO CA-50 DE 10,0 MM - MONTAGEM. AF_12/2015 | kg | 58.8 | 16 | 20.42 | 1200.69 | 58.8 | 16 |  |  | aumentar dml
4.6 | 92916 | SINAPI | ARMAÇÃO DE FUNDAÇÕES E ESTRUTURAS DE CONCRETO ARMADO, EXCETO VIGAS, PILARES E LAJES (DE EDIFÍCIOS DE MÚLTIPLOS PAVIMENTOS, EDIFICAÇÃO TÉRREAOU SOBRADO), UTILIZANDO AÇO CA-50 DE 6.3 MM - MONTAGEM. AF_12/2015 | kg | 26.35 | 18.45 | 23.54 | 620.27 | 26.35 | 18.45 |  |  | aumentar dml
4.7 | 101165 | SINAPI | ALVENARIA DE EMBASAMENTO COM BLOCO ESTRUTURAL DE CONCRETO, DE 14X19X29 CM E ARGAMASSA DE ASSENTAMENTO COM PREPARO EM BETONEIRA. AF_05/2020 | m³ | 0.71 | 854.54 | 1090.64 | 774.35 | 0.71 | 854.54 |  |  | aumentar dml
|  |  | TOTAL DA ETAPA |  |  |  |  | 4953.12
5.0 |  |  | ESTRUTURA
5.1 | 94971 | SINAPI | CONCRETO FCK = 25MPA, TRAÇO 1:2,3:2,7 (CIMENTO/ AREIA MÉDIA/ BRITA 1)PREPARO MECÂNICO COM BETONEIRA 600 L. AF_07/2016 | m³ | 3.674 | 521.88 | 666.07 | 2447.14 | 3.674 | 521.88 | 62.45 | 3.674 | aumentar dml
5.2 | 103670 | SINAPI | LANÇAMENTO COM USO DE BALDES, ADENSAMENTO E ACABAMENTO DE CONCRETO EM ESTRUTURAS. AF_02/2022 | m³ | 3.674 | 218.17 | 278.45 | 1023.02 | 3.674 | 218.17 |  |  | aumentar dml
5.3 | 92411 | SINAPI | MONTAGEM E DESMONTAGEM DE FÔRMA DE PILARES RETANGULARES E ESTRUTURAS SIMILARES, PÉ-DIREITO SIMPLES, EM MADEIRA SERRADA, 2 UTILIZAÇÕES. AF_09/2020 | m² | 39.65 | 170.17 | 217.18 | 8611.18 | 39.65 | 170.17 |  |  | aumentar dml
5.4 | 92762 | SINAPI | ARMAÇÃO DE PILAR OU VIGA DE UMA ESTRUTURA CONVENCIONAL DE CONCRETO ARMADO EM UMA EDIFICAÇÃO TÉRREA OU SOBRADO UTILIZANDO AÇO CA-50 DE 10,0 MM - MONTAGEM. AF_12/2015 | kg | 155.25 | 15.29 | 19.51 | 3028.92 | 155.25 | 15.29 |  |  | aumentar dml
5.5 | 92759 | SINAPI | ARMAÇÃO DE PILAR OU VIGA DE UMA ESTRUTURA CONVENCIONAL DE CONCRETO ARMADO EM UMA EDIFICAÇÃO TÉRREA OU SOBRADO UTILIZANDO AÇO CA-60 DE 5,0 MM - MONTAGEM. AF_12/2015 | kg | 88.176 | 16.9 | 21.56 | 1901.07 | 88.176 | 16.9 |  |  | aumentar dml
5.6 | 101964 | SINAPI | LAJE PRÉ-MOLDADA UNIDIRECIONAL, BIAPOIADA, PARA FORRO, ENCHIMENTO EM CERÂMICA, VIGOTA CONVENCIONAL, ALTURA TOTAL DA LAJE (ENCHIMENTO+CAPA) =(8+3). AF_11/2020 | m² | 8.4 | 188.61 | 240.72 | 2022.04 | 8.4 | 188.61
|  |  | TOTAL DA ETAPA |  |  |  |  | 19033.37
6.0 |  |  | ALVENARIA
6.1 | 103328 | SINAPI | ALVENARIA DE VEDAÇÃO DE BLOCOS CERÂMICOS FURADOS NA HORIZONTAL DE 9X19X19CM (ESPESSURA 9CM) DE PAREDES COM ÁREA LÍQUIDA MAIOR OU IGUAL A 6M² COM VÃOS E ARGAMASSA DE ASSENTAMENTO COM PREPARO EM BETONEIRA. AF_06/2014 | m² | 64.86 | 83.87 | 107.04 | 6942.61 | 64.86 | 83.87 | 29.88 | 38.85 | aumentar dml
6.2 | 93182 | SINAPI | VERGA PRÉ-MOLDADA PARA JANELAS COM ATÉ 1,5 M DE VÃO. AF_03/2016 | m | 36.4 | 48.01 | 61.27 | 2230.22 | 36.4 | 48.01 |  |  | aumentar dml
6.3 | 93182 | SINAPI | CONTRA VERGA PRÉ-MOLDADA PARA JANELAS COM ATÉ 1,5 M DE VÃO. AF_03/2016 | m | 30.4 | 48.01 | 61.27 | 1862.6 | 30.4 | 48.01 |  |  | aumentar dml
|  |  | TOTAL DA ETAPA |  |  |  |  | 11035.43
7.0 |  |  | COBERTURA
7.1 | 92618 | SINAPI | FABRICAÇÃO E INSTALAÇÃO DE TESOURA INTEIRA EM AÇO, VÃO DE 11 M, PARA TELHA ONDULADA DE FIBROCIMENTO, METÁLICA, PLÁSTICA OU TERMOACÚSTICA, INCLUSO IÇAMENTO. AF_12/2015 | ud | 10 | 2172.81 | 2773.15 | 27731.5 | 10 | 2172.81
7.2 | 92610 | SINAPI | FABRICAÇÃO E INSTALAÇÃO DE TESOURA INTEIRA EM AÇO, VÃO DE 7 M, PARA TELHA ONDULADA DE FIBROCIMENTO, METÁLICA, PLÁSTICA OU TERMOACÚSTICA, INCLUSO IÇAMENTO. AF_12/2015 | ud | 4 | 1403.15 | 1790.84 | 7163.36 | 4 | 1403.15
7.3 | 94216 | SINAPI | TELHAMENTO COM TELHA METÁLICA TERMOACÚSTICA E = 30 MM, COM ATÉ 2 ÁGUAS , INCLUSO IÇAMENTO. AF_07/2019 | m² | 270.35 | 214.88 | 274.25 | 74143.48 | 270.355 | 214.88
7.4 | COMP. DETRAN | CO4 | ESTRUTURA DE AÇO PARA COBERTURA EM PERFIL C 100mmx50mmx15mm na # 11 ASSENTADOS COMO TERÇA A CADA 1,20 M (9 linhas de 17,85 DE COMPRIMENTO E 6 LINHAS de 8,90 ) | m | 215.4 | 77.89 | 99.41 | 21412.91 | 215.4 | 77.89 | 9.0833 | 5.75
7.5 | 94227 | SINAPI | CALHA/RUFO/PINGADEIRA EM CHAPA DE ACO GALVANIZADO NUMERO 24, DESENVOLVIMENTO DE 33CM (RUFO) | m | 118 | 79.33 | 101.24 | 11946.32 | 118 | 79.33 |  | 214.05
7.6 | 96116 | SINAPI | FORRO EM RÉGUAS DE PVC, FRISADO, PARA AMBIENTES COMERCIAIS, INCLUSIVE ESTRUTURA DE FIXAÇÃO. AF_05/2017_P(FIXAR FORRO COM PARAFUSO AUTO BROCANTE) | m² | 252.33 | 79.87 | 101.93 | 25719.99 | 252.33 | 79.87
|  |  | TOTAL DA ETAPA |  |  |  |  | 168117.56
8.0 |  |  | ESQUDRIAS
8.1 |  |  | ESQUADRIAS MADEIRA
8.1.1 | 91016 | SINAPI | KIT DE PORTA DE MADEIRA PARA VERNIZ, SEMI-OCA (LEVE OU MÉDIA), PADRÃO MÉDIO, 90X210CM, ESPESSURA DE 3,5CM, ITENS INCLUSOS: DOBRADIÇAS, MONTAGEM E INSTALAÇÃO DO BATENTE, SEM FECHADURA FORNECIMENTO E INSTALAÇÃO AF_08/2015 | ud | 2 | 830.58 | 1060.06 | 2120.12 | 2 | 830.58 |  |  |  |  | #VALUE!
8.1.2 | 91304 | SINAPI | FECHADURA DE EMBUTIR COM CILINDRO, EXTERNA, COMPLETA, ACABAMENTO PADRÃO POPULAR, INCLUSO EXECUÇÃO DE FURO - FORNECIMENTO E INSTALAÇÃO. AF_08/2015 | ud | 10 | 108.86 | 138.93 | 1389.3 | 10 | 108.86
8.1.3 | 91015 | SINAPI | KIT DE PORTA DE MADEIRA PARA VERNIZ, SEMI-OCA (LEVE OU MÉDIA), PADRÃO MÉDIO, 80X210CM, ESPESSURA DE 3,5CM, ITENS INCLUSOS: DOBRADIÇAS, MONTAGEM E INSTALAÇÃO DO BATENTE, SEM FECHADURA FORNECIMENTO E INSTALAÇÃO AF_08/2015 | ud | 6 | 783.21 | 999.61 | 5997.66 | 6 | 783.21 |  | aumentar dml
8.1.4 | 91014 | SINAPI | KIT DE PORTA DE MADEIRA PARA VERNIZ, SEMI-OCA (LEVE OU MÉDIA), PADRÃO MÉDIO, 70X210CM, ESPESSURA DE 3,5CM, ITENS INCLUSOS: DOBRADIÇAS, MONTAGEM E INSTALAÇÃO DO BATENTE, SEM FECHADURA - FORNECIMENTO E INSTALAÇÃO . AF_12/2019 | ud | 2 | 721.5 | 920.85 | 1841.7 | 2 | 721.5
8.2 |  |  | ESQUADRIAS METÁLICAS
8.2.1 | 100701 | SINAPI | PORTA DE FERRO, DE ABRIR, TIPO GRADE COM CHAPA, COM GUARNIÇÕES. AF_12/2019 | m² | 2.1 | 642.3 | 819.76 | 1721.49 | 2.1 | 642.3 | 94807 | 10.55
8.2.2 | 99862 | SINAPI | GRADIL EM ALUMÍNIO FIXADO EM VÃOS DE JANELAS, FORMADO POR TUBOS DE 3/4 ". AF_04/2019 | m² | 25.84 | 484 | 617.72 | 15961.88 | 25.84 | 484 | 25.84
8.2.3 | 94570 | SINAPI | JANELA DE ALUMÍNIO DE CORRER COM 2 FOLHAS PARA VIDROS, COM VIDROS, BATENTE, ACABAMENTO COM ACETATO OU BRILHANTE E FERRAGENS. EXCLUSIVE ALIZAR E CONTRAMARCO. FORNECIMENTO E INSTALAÇÃO. AF_12/2019 | m² | 15.6 | 307.53 | 392.5 | 6123 | 15.6 | 307.53 | 15.6 | aumentar dml
8.2.4 | 94569 | SINAPI | JANELA DE ALUMÍNIO TIPO MAXIM-AR, COM VIDROS, BATENTE E FERRAGENS. EXCLUSIVE ALIZAR, ACABAMENTO E CONTRAMARCO. FORNECIMENTO E INSTALAÇÃO. AF12/2019 | m² | 1.92 | 591.15 | 754.48 | 1448.6 | 1.92 | 591.15
8.2.5 | COMP. DETRAN | CO5 | FORNECIMENTO E INSTTALAÇÃO DE PORTÃO DE FERRO, DE ABRIR, TIPO CHAPA CANALETA, COM GUARNICOES | m² | 10.4 | 820.38 | 1047.05 | 10889.32 | 10.4 | 820.38 | 10.4
|  |  | TOTAL DA ETAPA |  |  |  |  | 47493.07
9.0 |  |  | REVESTIMENTO
9.1 | 87879 | SINAPI | CHAPISCO APLICADO TANTO EM PILARES E VIGAS DE CONCRETO COMO EM ALVENARIAS DE PAREDES INTERNAS, COM COLHER DE PEDREIRO. ARGAMASSA TRAÇO 1:3 COM PREPARO EM BETONEIRA 400L. AF_06/2014 | m² | 258.43 | 3.83 | 4.88 | 1261.13 | 258.432 | 3.83 |  | aumentar dml | 258.432
9.2 | 87529 | SINAPI | MASSA ÚNICA, PARA RECEBIMENTO DE PINTURA, EM ARGAMASSA TRAÇO 1:2:8, PREPARO MECÂNICO COM BETONEIRA 400L, APLICADA MANUALMENTE EM FACES INTERNAS DE PAREDES DE AMBIENTES COM ÁREA MENOR QUE 10M2, ESPESSURA DE 20MM , COM EXECUÇÃO DE TALISCAS. AF_06/2014 | m² | 258.43 | 32.26 | 41.17 | 10639.56 | 258.432 | 32.26 |  | aumentar dml
9.3 | 87274 | SINAPI | REVESTIMENTO CERÂMICO PARA PAREDES INTERNAS COM PLACAS TIPO ESMALTADA EXTRA DE DIMENSÕES 33X45 CM APLICADAS EM AMBIENTES DE ÁREA MENOR QUE 5M² A MEIA ALTURA DAS PAREDES. AF_06/2014 | m² | 90.9 | 73.77 | 94.15 | 8558.23 | 90.909 | 73.77 | 90.909 | 87.57
9.4 | 102253 | SINAPI | DIVISORIA SANITÁRIA, TIPO CABINE, EM GRANITO CINZA POLIDO, ESP = 3CM, ASSENTADO COM ARGAMASSA COLANTE AC III-E, EXCLUSIVE FERRAGENS. AF_01/2021 | m² | 2 | 852.2 | 1087.66 | 2175.32 | 2 | 852.2
9.5 | 86889 | SINAPI | BANCADA DE GRANITO CINZA POLIDO PARA PIA DE COZINHA 2,00 X 0,60 M - FORNECIMENTO E INSTALAÇÃO. AF_12/2013_P | m | 8.1 | 789.67 | 1007.85 | 8163.58 | 8.1 | 789.67 | 471.0667 | preço sinap 706,60 com 1,5 metros janeiro/2022
|  |  | TOTAL DA ETAPA |  |  |  |  | 30797.82
10.0 |  |  | PISOS E RODAPES
10.1 | 87250 | SINAPI | REVESTIMENTO CERÂMICO PARA PISO COM PLACAS TIPO ESMALTADA EXTRA DE DIMENSÕES 45X45 CM APLICADA EM AMBIENTES DE ÁREA ENTRE 5 M² E 10 M². AF_06/2014 | m² | 214 | 55.56 | 70.91 | 15174.74 | 214.0025 | 55.56 |  | 209.96
10.2 | 88649 | SINAPI | RODAPÉ CERÂMICO DE 7CM DE ALTURA COM PLACAS TIPO GRÊS DE DIMENSÕES 45X45CM. AF_06/201 | m | 138.3 | 7.98 | 10.18 | 1407.89 | 138.3 | 7.98
10.3 | 94990 | SINAPI | EXECUÇÃO DE PASSEIO (CALÇADA) OU PISO DE CONCRETO COM CONCRETO MOLDADO IN LOCO, FEITO EM OBRA, ACABAMENTO CONVENCIONAL, NÃO ARMADO. AF_07/2016 (CALÇADA FRONTAL À CIRETRAN) | m³ | 31.75 | 786.06 | 1003.24 | 31852.87 | 31.752 | 786.06 | 24
10.4 | 98689 | SINAPI | SOLEIRA EM GRANITO, LARGURA 15 CM, ESPESSURA 2,0 CM. AF_09/2020 | m | 5.6 | 110.33 | 140.81 | 788.53 | 5.6 | 110.33
10.6 | 101094 | SINAPI | PISO PODOTÁTIL, DIRECIONAL OU ALERTA, ASSENTADO SOBRE ARGAMASSA. AF_05/2020 | m² | 83.36 | 213.37 | 272.32 | 22700.59 | 83.36 | 213.37 |  | 20.84
|  |  | TOTAL DA ETAPA |  |  |  |  | 71924.62
11.0 |  |  | VIDROS
11.1 | 102184 | SINAPI | PORTA DE ABRIR COM MOLA HIDRÁULICA, EM VIDRO TEMPERADO, 90X210 CM, ESPESSURA 10 MM, INCLUSIVE ACESSÓRIOS. AF_01/2021 | cj | 1 | 2392 | 3052.9 | 3052.9 | 1 | 2392
11.2 | 102167 | SINAPI | INSTALAÇÃO DE VIDRO LISO FUMÊ, E = 6 MM, EM ESQUADRIA DE ALUMÍNIO OU PVC, FIXADO COM BAGUETE. AF_01/2021_P | m² | 15.88 | 601.21 | 767.32 | 12185.04 | 15.88 | 601.21
11.3 | 102181 | SINAPI | INSTALAÇÃO DE VIDRO TEMPERADO, E = 10 MM, ENCAIXADO EM PERFIL U. AF_01/2021_P | m² | 6.51 | 622.09 | 793.97 | 5168.74 | 6.51 | 622.09 | ENTRADA
|  |  | TOTAL DA ETAPA |  |  |  |  | 20406.68
12.0 |  |  | PINTURA
12.1 | 88431 | SINAPI | APLICAÇÃO MANUAL DE PINTURA COM TINTA TEXTURIZADA ACRÍLICA EM PAREDES EXTERNAS DE CASAS, DUAS CORES. AF_06/2014 | m² | 330.82 | 19.75 | 25.2 | 8336.66 | 330.8225 | 19.75
12.2 | 88431 | SINAPI | REVESTIMENTO TEXTURIZADO (GRAFIATO) EM PAREDE INTERNA OU EXTERNA DE ALTA CAMADA, APLICADO COM DESEMPENADEIRA NOS PILARES DO PORTICO DA FACHADA | m² | 17.3 | 19.75 | 25.2 | 435.96 | 17.3 | 19.75
12.3 | 88489 | SINAPI | APLICAÇÃO MANUAL DE PINTURA COM TINTA LÁTEX ACRÍLICA EM PAREDES, DUAS DEMÃOS. AF_06/2014 | m² | 407.98 | 13.71 | 17.49 | 7135.57 | 407.988 | 13.71 |  | aumentar dml
12.4 | 88497 | SINAPI | APLICAÇÃO E LIXAMENTO DE MASSA LÁTEX EM PAREDES, DUAS DEMÃOS. AF_06/2014 | m² | 407.98 | 15.52 | 19.8 | 8078 | 407.988 | 15.52 |  | aumentar dml
12.5 | 102200 | SINAPI | APLICAÇÃO MASSA ALQUÍDICA PARA MADEIRA, PARA PINTURA COM TINTA DE ACABAMENTO (PIGMENTADA). AF_01/2021 | m² | 28.14 | 20.52 | 26.18 | 736.7 | 28.14 | 20.52
12.6 | 102219 | SINAPI | PINTURA TINTA DE ACABAMENTO (PIGMENTADA) ESMALTE SINTÉTICO ACETINADO E M MADEIRA, 2 DEMÃOS. AF_01/2021 | m² | 28.14 | 13.1 | 16.71 | 470.21 | 28.14 | 13.1
12.7 | 100742 | SINAPI | PINTURA COM TINTA ALQUÍDICA DE ACABAMENTO (ESMALTE SINTÉTICO ACETINADO ) APLICADA A ROLO OU PINCEL SOBRE SUPERFÍCIES METÁLICAS (EXCETO PERFIL ) EXECUTADO EM OBRA (POR DEMÃO). AF_01/2020 | m² | 80.46 | 18.9 | 24.12 | 1940.69 | 80.46 | 18.9
12.8 | 102500 | SINAPI | PINTURA DE DEMARCAÇÃO DE VAGA COM TINTA ACRÍLICA, E = 10 CM, APLICAÇÃO MANUAL. AF_05/2021 | m | 58.7 | 3.46 | 4.41 | 258.86 | 58.7 | 3.46
|  |  | TOTAL DA ETAPA |  |  |  |  | 27392.65
13.0 |  |  | INSTALAÇÕES ELÉTRICAS
13.1 | COMP DETRAN | CO6 | PADRÃO DE ENTRADA T4 35,05KW INCLUSO POSTE 9M – CONFORME EXIGÊNCIA DA CONCESSIONÁRIA DE ENERGIA – FORNECIMENTO E INSTALAÇÃO | CJ | 1 | 4821.3 | 6153.42 | 6153.42 | 1 | 4821.3
13.2 | 92986 | SINAPI | CABO DE COBRE FLEXÍVEL ISOLADO, 35 MM², ANTI-CHAMA 0,6/1,0 KV, PARA DISTRIBUIÇÃO - FORNECIMENTO E INSTALAÇÃO. AF_12/2015 | m | 93.42 | 35.02 | 44.69 | 4174.93 | 93.42 | 35.02
13.3 | 92984 | SINAPI | CABO DE COBRE FLEXÍVEL ISOLADO, 25 MM², ANTI-CHAMA 0,6/1,0 KV, PARA DISTRIBUIÇÃO - FORNECIMENTO E INSTALAÇÃO. AF_12/2015 | m | 31.14 | 25.79 | 32.91 | 1024.81 | 31.14 | 25.79
13.4 | 92981 | SINAPI | CABO DE COBRE FLEXÍVEL ISOLADO, 16 MM², ANTI-CHAMA, 450/750 V, PARA CIRCUITOS TERMINAIS - FORNECIMENTO E INSTALAÇÃO. AF_12/2015 | m | 128.93 | 14.88 | 18.99 | 2448.38 | 128.93 | 14.88
13.5 | 92979 | SINAPI | CABO DE COBRE FLEXÍVEL ISOLADO, 10 MM², ANTI-CHAMA 450/750 V, PARA DISTRIBUIÇÃO - FORNECIMENTO E INSTALAÇÃO. AF_12/2015 | m | 48.71 | 9.68 | 12.35 | 601.56 | 48.71 | 9.68
13.6 | 91930 | SINAPI | CABO DE COBRE FLEXÍVEL ISOLADO, 6 MM², ANTI-CHAMA, 450/750 V, PARA CIRCUITOS TERMINAIS - FORNECIMENTO E INSTALAÇÃO. AF_12/2015 | m | 69.55 | 8.3 | 10.59 | 736.53 | 69.55 | 8.3
13.7 | 91928 | SINAPI | CABO DE COBRE FLEXÍVEL ISOLADO, 4 MM², ANTI-CHAMA, 450/750 V, PARA CIRCUITOS TERMINAIS - FORNECIMENTO E INSTALAÇÃO. AF_12/2015 | m | 403.89 | 6.05 | 7.72 | 3118.03 | 403.89 | 6.05
13.8 | 91926 | SINAPI | CABO DE COBRE FLEXÍVEL ISOLADO, 2,5 MM², ANTI-CHAMA, 450/750 V, PARA CIRCUITOS TERMINAIS - FORNECIMENTO E INSTALAÇÃO. AF_12/2015 | m | 558.36 | 3.68 | 4.69 | 2618.7 | 558.36 | 3.68
13.9 | 91924 | SINAPI | CABO DE COBRE FLEXÍVEL ISOLADO, 1,5 MM², ANTI-CHAMA, 450/750 V, PARA CIRCUITOS TERMINAIS - FORNECIMENTO E INSTALAÇÃO. AF_12/2015 | m | 344.79 | 2.51 | 3.2 | 1103.32 | 344.79 | 2.51
13.10 | 96977 | SINAPI | CORDOALHA DE COBRE NU 50 MM², ENTERRADA, SEM ISOLADOR - FORNECIMENTO E INSTALAÇÃO. AF_12/2017 | m | 25.8 | 55.17 | 70.41 | 1816.57 | 25.8 | 55.17
13.11 | 90444 | SINAPI | RASGO EM CONTRAPISO PARA RAMAIS/ DISTRIBUIÇÃO COM DIÂMETROS MENORES OU IGUAIS A 40 MM. AF_05/2015 | m | 28.8 | 19.06 | 24.32 | 700.41 | 28.8 | 19.06
13.12 | 90447 | SINAPI | RASGO EM ALVENARIA PARA ELETRODUTOS COM DIAMETROS MENORES OU IGUAIS A 40 MM. AF_05/2015 | m | 62 | 5.05 | 6.44 | 399.28 | 62 | 5.05
13.13 | 97669 | SINAPI | ELETRODUTO FLEXÍVEL CORRUGADO, PEAD, DN 90 (3") - FORNECIMENTO E INST ALAÇÃO. AF_04/2016 | m | 34.8 | 13.92 | 17.76 | 618.04 | 34.8 | 13.92
13.14 | 91854 | SINAPI | ELETRODUTO FLEXÍVEL CORRUGADO, PVC, DN 25 MM (3/4"), PARA CIRCUITOS TERMINAIS, INSTALADO EM PAREDE - FORNECIMENTO E INSTALAÇÃO. AF_12/2015 | m | 132 | 7.75 | 9.89 | 1305.48 | 132 | 7.75
13.15 | 91871 | SINAPI | LETRODUTO RÍGIDO ROSCÁVEL, PVC, DN 25 MM (3/4"), PARA CIRCUITOS TERMINAIS, INSTALADO EM PAREDE - FORNECIMENTO E INSTALAÇÃO. AF_12/2015 | m | 45.7 | 10.8 | 13.78 | 629.74 | 45.7 | 10.8
13.16 | 95778 | SINAPI | CONDULETE DE ALUMÍNIO, TIPO C, PARA ELETRODUTO DE FERRO GALVANIZADO DN25 MM (3/4''), APARENTE - FORNECIMENTO E INSTALAÇÃO. AF_11/2016_P | ud | 11 | 26.09 | 33.29 | 366.19 | 11 | 26.09
13.17 | COMP DETRAN | CO7 | CAIXA DE SOBREPOR 15X15X10CM COM TAMPA INSTALADO EM PAREDE-FORNECIMENTO E INSTALAÇÃO | ud | 2 | 74.22 | 94.72 | 189.44 | 2 | 74.22
13.18 | 92008 | SINAPI | TOMADA BAIXA DE EMBUTIR (2 MÓDULOS), 2P+T 10 A, INCLUINDO SUPORTE E PLACA - FORNECIMENTO E INSTALAÇÃO. AF_12/2015 | ud | 24 | 35.85 | 45.75 | 1098 | 24 | 35.85
13.19 | 92004 | SINAPI | TOMADA MÉDIA DE EMBUTIR (2 MÓDULOS), 2P+T 10 A, INCLUINDO SUPORTE E PLACA - FORNECIMENTO E INSTALAÇÃO. AF_12/2015 | ud | 8 | 41.39 | 52.82 | 422.56 | 8 | 41.39
13.20 | 92005 | SINAPI | TOMADA MÉDIA DE EMBUTIR (2 MÓDULOS), 2P+T 20 A, INCLUINDO SUPORTE E PLACA - FORNECIMENTO E INSTALAÇÃO. AF_12/2015 | ud | 2 | 45.27 | 57.77 | 115.54 | 2 | 45.27
13.21 | 91992 | SINAPI | TOMADA ALTA DE EMBUTIR (1 MÓDULO), 2P+T 10 A, INCLUINDO SUPORTE E PLACA - FORNECIMENTO E INSTALAÇÃO. AF_12/2015 | ud | 6 | 32.22 | 41.12 | 246.72 | 6 | 32.22
13.22 | 91953 | SINAPI | INTERRUPTOR SIMPLES (1 MÓDULO), 10A/250V, INCLUINDO SUPORTE E PLACA -FORNECIMENTO E INSTALAÇÃO. AF_12/2015 | ud | 6 | 21.09 | 26.91 | 161.46 | 6 | 21.09
13.23 | 91961 | SINAPI | INTERRUPTOR PARALELO (2 MÓDULO), 10A/250V, INCLUINDO SUPORTE E PLACA - FORNECIMENTO E INSTALAÇÃO. AF_12/2015 | ud | 2 | 43.41 | 55.4 | 110.8 | 2 | 43.41
13.24 | 91965 | SINAPI | INTERRUPTOR SIMPLES (2 MÓDULOS) COM INTERRUPTOR PARALELO (1 MÓDULO), 10A/250V, INCLUINDO SUPORTE E PLACA - FORNECIMENTO E INSTALAÇÃO. AF_12/2015 | ud | 3 | 50.76 | 64.78 | 194.34 | 3 | 50.76
13.25 | COMP DETRAN | CO8 | LUMINARIA DE SOBREPOR EM CHAPA DE ACO PARA 2 LAMPADAS LED DE *18* W, PERFIL COMERCIAL (NAO INCLUI REATOR E LAMPADAS)-FORNECIMENTO E INSTALAÇÃO | cj | 25 | 96.51 | 123.17 | 3079.25 | 25 | 96.51
13.26 | 97599 | SINAPI | LUMINÁRIA DE EMERGÊNCIA, COM 30 LÂMPADAS LED DE 2 W, SEM REATOR - FORNECIMENTO E INSTALAÇÃO. AF_02/2020 | ud | 4 | 23.18 | 29.58 | 118.32 | 4 | 23.18
13.27 | 103782 | SINAPI | LUMINÁRIA TIPO PLAFON CIRCULAR, DE SOBREPOR, COM LED DE 12/13 W - FORNECIMENTO E INSTALAÇÃO. AF_03/2022 | ud | 3 | 30.66 | 39.13 | 117.39 | 3 | 30.66
13.28 | COMP DETRAN | CO9 | REFLETOR LED 100W PARA ILUMINAÇÃO EM AMBIENTES EXTERNOS-FORNECIMENTO E INSTALAÇÃO 127/220V | ud | 4 | 113.55 | 144.92 | 579.68 | 4 | 113.55
13.29 | COMP DETRAN | CO10 | REFLETOR LED 50W PARA ILUMINAÇÃO EM AMBIENTES EXTERNOS-FORNECIMENTO E INSTALAÇÃO 127/220V | ud | 9 | 71.08 | 90.71 | 816.39 | 9 | 71.08
13.30 | 101894 | SINAPI | DISJUNTOR TRIPOLAR TIPO NEMA, CORRENTE NOMINAL DE 60 ATÉ 100A - FORNEC IMENTO E INSTALAÇÃO. AF_10/2020 | ud | 1 | 160 | 204.2 | 204.2 | 1 | 160
13.31 | COMP DETRAN | CO11 | DISJUNTOR TRIPOLAR TIPO DIN, CORRENTE NOMINAL DE 63A - FORNECIMENTO E INSTALAÇÃO. AF_10/2020 | ud | 2 | 113.11 | 144.36 | 288.72 | 2 | 113.11
13.32 | 93673 | SINAPI | DISJUNTOR TRIPOLAR TIPO DIN, CORRENTE NOMINAL DE 50A - FORNECIMENTO EINSTALAÇÃO. AF_10/2020 |  | 2 | 97.34 | 124.23 | 248.46 | 2 | 97.34
13.33 | 93653 | SINAPI | DISJUNTOR MONOPOLAR TIPO DIN, CORRENTE NOMINAL DE 10A - FORNECIMENTO E INSTALAÇÃO. AF_10/2020 | ud | 6 | 12.25 | 15.63 | 93.78 | 6 | 12.25
13.34 | 93654 | SINAPI | DISJUNTOR MONOPOLAR TIPO DIN, CORRENTE NOMINAL DE 16A - FORNECIMENTO E INSTALAÇÃO. AF_10/2020 | ud | 7 | 12.73 | 16.24 | 113.68 | 7 | 12.73
13.35 | 93655 | SINAPI | DISJUNTOR MONOPOLAR TIPO DIN, CORRENTE NOMINAL DE 20A - FORNECIMENTO E INSTALAÇÃO. AF_10/2020 | ud | 3 | 13.71 | 17.49 | 52.47 | 3 | 13.71
13.36 | 93661 | SINAPI | DISJUNTOR BIPOLAR TIPO DIN, CORRENTE NOMINAL DE 16A - FORNECIMENTO E INSTALAÇÃO. AF_10/2020 | ud | 2 | 62.9 | 80.27 | 160.54 | 2 | 62.9
13.37 | 93662 | SINAPI | DISJUNTOR BIPOLAR TIPO DIN, CORRENTE NOMINAL DE 20A - FORNECIMENTO E INSTALAÇÃO. AF_10/2020 | ud | 3 | 64.85 | 82.76 | 248.28 | 3 | 64.85
13.38 | 93663 | SINAPI | DISJUNTOR BIPOLAR TIPO DIN, CORRENTE NOMINAL DE 25A - FORNECIMENTO E INSTALAÇÃO. AF_10/2020 | ud | 1 | 64.85 | 82.76 | 82.76 | 1 | 64.85
13.39 | 93664 | SINAPI | DISJUNTOR BIPOLAR TIPO DIN, CORRENTE NOMINAL DE 32A - FORNECIMENTO E INSTALAÇÃO. AF_10/2020 | ud | 1 | 67.18 | 85.74 | 85.74 | 1 | 67.18
13.40 | COMP DETRAN | CO12 | DISPOSITIVO DR, 2 POLOS, SENSIBILIDADE DE 30 MA, CORRENTE DE 25 A, TIPO AC - FORNECIMENTO E INSTALAÇÃO. AF_10/2020 | ud | 1 | 182.89 | 233.42 | 233.42 | 1 | 182.89
13.41 | COMP DETRAN | CO13 | DISPOSITIVO DPS CLASSE II, 1 POLO, TENSAO MAXIMA DE 175 V, CORRENTE MAXIMA DE *45* KA (TIPO AC) - FORNECIMENTO E INSTALAÇÃO | ud | 8 | 116.8 | 149.07 | 1192.56 | 8 | 116.8
13.42 | 96985 | SINAPI | HASTE DE ATERRAMENTO 5/8 PARA SPDA - FORNECIMENTO E INSTALAÇÃO. AF_12/2017 | ud | 6 | 78.46 | 100.13 | 600.78 | 6 | 78.46
13.43 | COMP DETRAN | CO14 | CONECTOR METALICO TIPO PARAFUSO FENDIDO (SPLIT BOLT), PARA CABOS ATE 50 MM2 - FORNECIMENTO E INSTALAÇÃO | ud | 6 | 20.43 | 26.07 | 156.42 | 6 | 20.43
13.44 | COMP DETRAN | CO15 | TERMINAL A COMPRESSAO EM COBRE ESTANHADO PARA CABO 35 MM2, 1 FURO E 1 COMPRESSAO, PARA PARAFUSO DE FIXACAO M8 - FORNECIMENTO E INSTALAÇÃO | ud | 9 | 5.834 | 7.44 | 66.96 | 9 | 5.834
13.45 | COMP DETRAN | CO16 | TERMINAL A COMPRESSAO EM COBRE ESTANHADO PARA CABO 16 MM2, 1 FURO E 1 COMPRESSAO, PARA PARAFUSO DE FIXACAO M6 - FORNECIMENTO E INSTALAÇÃO | ud | 8 | 4.83 | 6.16 | 49.28 | 8 | 4.83
13.46 | COMP DETRAN | CO17 | TERMINAL A COMPRESSAO EM COBRE ESTANHADO PARA CABO 4 MM2, 1 FURO E 1 COMPRESSAO, PARA PARAFUSO DE FIXACAO M5 - FORNECIMENTO E INSTALAÇÃO | ud | 35 | 4.21 | 5.37 | 187.95 | 35 | 4.21
13.47 | 97883 | SINAPI | CAIXA ENTERRADA ELÉTRICA RETANGULAR, EM CONCRETO PRÉ-MOLDADO, FUNDO COM BRITA, DIMENSÕES INTERNAS: 0,6X0,6X0,5 M. AF_12/2020 | ud | 4 | 388.52 | 495.86 | 1983.44 | 4 | 388.52
13.48 | 101881 | SINAPI | QUADRO DE DISTRIBUIÇÃO DE ENERGIA EM CHAPA DE AÇO GALVANIZADO, DE EMBU TIR, COM BARRAMENTO TRIFÁSICO, PARA 40 DISJUNTORES DIN 100A - FORNECIMENTO E INSTALAÇÃO. AF_10/2020 | ud | 1 | 1384.37 | 1766.87 | 1766.87 | 1 | 1384.37
13.49 | 101880 | SINAPI | QUADRO DE DISTRIBUIÇÃO DE ENERGIA EM CHAPA DE AÇO GALVANIZADO, DE EMBUTIR, COM BARRAMENTO TRIFÁSICO, PARA 30 DISJUNTORES DIN 150A - FORNECIMENTO E INSTALAÇÃO. AF_10/2020 | ud | 2 | 955.12 | 1219.01 | 2438.02 | 2 | 955.12
13.50 | 101879 | SINAPI | QUADRO DE DISTRIBUIÇÃO DE ENERGIA EM CHAPA DE AÇO GALVANIZADO, DE EMBUIR, COM BARRAMENTO TRIFÁSICO, PARA 24 DISJUNTORES DIN 100A - FORNECIMENTO E INSTALAÇÃO. AF_10/2020 | ud | 1 | 830.64 | 1060.14 | 1060.14 | 1 | 830.64
13.51 | 91941 | SINAPI | CAIXA RETANGULAR 4" X 2" BAIXA (0,30 M DO PISO), PVC, INSTALADA EM PAREDE - FORNECIMENTO E INSTALAÇÃO. AF_12/2015 | ud | 24 | 8.28 | 10.56 | 253.44 | 24 | 8.28
13.52 | 91940 | SINAPI | CAIXA RETANGULAR 4" X 2" MÉDIA (1,30 M DO PISO), PVC, INSTALADA EM PAREDE - FORNECIMENTO E INSTALAÇÃO. AF_12/2015 | ud | 23 | 12.15 | 15.5 | 356.5 | 23 | 12.15
13.53 | 91939 | SINAPI | CAIXA RETANGULAR 4" X 2" ALTA (2,00 M DO PISO), PVC, INSTALADA EM PAREDE - FORNECIMENTO E INSTALAÇÃO. AF_12/2015 | ud | 6 | 22.47 | 28.67 | 172.02 | 6 | 22.47
13.54 | 91944 | SINAPI | CAIXA RETANGULAR 4" X 4" BAIXA (0,30 M DO PISO), PVC, INSTALADA EM PAREDE - FORNECIMENTO E INSTALAÇÃO. AF_12/2015 | ud | 2 | 11.44 | 14.6 | 29.2 | 2 | 11.44
13.55 | 91936 | SINAPI | CAIXA OCTOGONAL 4" X 4", PVC, INSTALADA EM LAJE - FORNECIMENTO E INSTALAÇÃO. AF_12/2015 | ug | 30 | 11.04 | 14.09 | 422.7 | 30 | 11.04
13.56 | 101632 | SINAPI | RELÉ FOTOELÉTRICO PARA COMANDO DE ILUMINAÇÃO EXTERNA 1000 W - FORNECIMENTO E INSTALAÇÃO. AF_08/2020 | ud | 3 | 44.89 | 57.29 | 171.87 | 3 | 44.89
13.57 | 97660 | SINAPI | REMOÇÃO DE INTERRUPTORES/TOMADAS ELÉTRICAS, DE FORMA MANUAL, SEM REAPROVEITAMENTO. AF_12/2017 | ud | 29 | 0.48 | 0.61 | 17.69 | 29 | 0.48
13.58 | 97661 | SINAPI | REMOÇÃO DE CABOS ELÉTRICOS, DE FORMA MANUAL, SEM REAPROVEITAMENTO. AF12/2017 | m | 600 | 0.49 | 0.62 | 372 | 600 | 0.49
13.59 | 97665 | SINAPI | REMOÇÃO DE LUMINÁRIAS, DE FORMA MANUAL, SEM REAPROVEITAMENTO. AF_12/2017 | ud | 24 | 0.94 | 1.19 | 28.56 | 24 | 0.94
13.60 | 91835 | SINAPI | ELETRODUTO FLEXÍVEL CORRUGADO REFORÇADO, PVC, DN 25 MM (3/4"), PARA CIRCUITOS TERMINAIS, INSTALADO EM FORRO - FORNECIMENTO E INSTALAÇÃO. AF12/2015 | m | 60 | 9.34 | 11.92 | 715.2 | 60 | 9.34
13.61 | 93141 | SINAPI | PONTO DE TOMADA RESIDENCIAL INCLUINDO TOMADA 10A/250V, CAIXA ELÉTRICA,ELETRODUTO, CABO, RASGO, QUEBRA E CHUMBAMENTO. AF_01/2016 | ud | 2 | 150.5 | 192.08 | 384.16 | 2 | 150.5
13.62 | 89489 | SINAPI | CURVA 90 GRAUS, PVC, SOLDÁVEL, DN 25MM, INSTALADO EM PRUMADA DE ÁGUA (AR CONDICIONADO) | ud | 4 | 7.89 | 10.07 | 40.28 | 4 | 7.89
13.63 | 89490 | SINAPI | CURVA 45 GRAUS, PVC, SOLDÁVEL, DN 25MM, INSTALADO EM PRUMADA DE ÁGUA FORNECIMENTO E INSTALAÇÃO. AF_12/2014 (AR CONDICIONADO) | ud | 4 | 6.95 | 8.87 | 35.48 | 4 | 6.95
13.64 | 94971 | SINAPI | CONCRETO FCK = 25MPA, TRAÇO 1:2,3:2,7 (CIMENTO/ AREIA MÉDIA/ BRITA 1)PREPARO MECÂNICO COM BETONEIRA 600 L. AF_07/2016 (BASE AR CONDICIONADO) | m³ | 0.64 | 521.88 | 666.07 | 426.28 | 0.648 | 521.88
|  |  | TOTAL DA ETAPA |  |  |  |  | 49805.13
14.0 |  |  | INSTALAÇÃOES DE LÓGICA/TELEFONIA
14.1 | COMP. DETRAN | CO18 | CAIXA DE SOBREPOR 15X15X10CM COM TAMPA INSTALADO EM PAREDE-FORNECIMENTO E INSTALAÇÃO | ud | 2 | 74.53 | 95.12 | 190.24 | 2 | 74.53
14.2 | 91944 | SINAPI | CAIXA RETANGULAR 4" X 4" BAIXA (0,30 M DO PISO), PVC, INSTALADA EM PAREDE - FORNECIMENTO E INSTALAÇÃO. AF_12/2015 | ud | 1 | 11.44 | 14.6 | 14.6 | 1 | 11.44
14.3 | 91941 | SINAPI | CAIXA RETANGULAR 4" X 2" BAIXA (0,30 M DO PISO), PVC, INSTALADA EM PAREDE - FORNECIMENTO E INSTALAÇÃO. AF_12/2015 | ud | 17 | 8.28 | 10.56 | 179.52 | 17 | 8.28
14.4 | 91940 | SINAPI | CAIXA RETANGULAR 4" X 2" MÉDIA (1,30 M DO PISO), PVC, INSTALADA EM PAREDE - FORNECIMENTO E INSTALAÇÃO. AF_12/2015 | ud | 5 | 12.15 | 15.5 | 77.5 | 5 | 12.15
14.5 | 91939 | SINAPI | CAIXA RETANGULAR 4" X 2" ALTA (2,00 M DO PISO), PVC, INSTALADA EM PAREDE - FORNECIMENTO E INSTALAÇÃO. AF_12/2015 | ud | 2 | 22.47 | 28.67 | 57.34 | 2 | 22.47
14.6 | 95781 | SINAPI | CONDULETE DE ALUMÍNIO, TIPO C, PARA ELETRODUTO DE FERRO GALVANIZADO DN25 MM (1''), APARENTE - FORNECIMENTO E INSTALAÇÃO. AF_11/2016_P | ud | 4 | 29.75 | 37.96 | 151.84 | 4 | 29.75
14.7 | 90444 | SINAPI | RASGO EM CONTRAPISO PARA RAMAIS/ DISTRIBUIÇÃO COM DIÂMETROS MENORES OU IGUAIS A 40 MM. AF_05/2015 | m | 8 | 19.06 | 24.32 | 194.56 | 8 | 19.06
14.8 | 90447 | SINAPI | RASGO EM ALVENARIA PARA ELETRODUTOS COM DIAMETROS MENORES OU IGUAIS A 40 MM. AF_05/2015 | m | 40 | 5.05 | 6.44 | 257.6 | 40 | 5.05
14.9 | 91854 | SINAPI | ELETRODUTO FLEXÍVEL CORRUGADO, PVC, DN 25 MM (3/4"), PARA CIRCUITOS TERMINAIS, INSTALADO EM PAREDE - FORNECIMENTO E INSTALAÇÃO. AF_12/2015 | m | 46.5 | 7.75 | 9.89 | 459.88 | 46.5 | 7.75
14.10 | 91871 | SINAPI | LETRODUTO RÍGIDO ROSCÁVEL, PVC, DN 25 MM (3/4"), PARA CIRCUITOS TERMINAIS, INSTALADO EM PAREDE - FORNECIMENTO E INSTALAÇÃO. AF_12/2015 | m | 10.5 | 10.8 | 13.78 | 144.69 | 10.5 | 10.8
14.11 | 91835 | SINAPI | ELETRODUTO FLEXÍVEL CORRUGADO REFORÇADO, PVC, DN 25 MM (3/4"), PARA CIRCUITOS TERMINAIS, INSTALADO EM FORRO - FORNECIMENTO E INSTALAÇÃO. AF12/2015 | m | 47 | 9.34 | 11.92 | 560.24 | 47 | 9.34
14.12 | 98307 | SINAPI | TOMADA DE REDE RJ45 - FORNECIMENTO E INSTALAÇÃO. AF_11/2019 | ud | 27 | 39.852 | 50.86 | 1373.22 | 27 | 39.852
14.13 | 98308 | SINAPI | TOMADA PARA TELEFONE RJ11 - FORNECIMENTO E INSTALAÇÃO. AF_11/2019 | ud | 2 | 25.78 | 32.9 | 65.8 | 2 | 25.78
14.14 | 98295 | SINAPI | CABO ELETRÔNICO CATEGORIA 5E, INSTALADO EM EDIFICAÇÃO INSTITUCIONAL - FORNECIMENTO E INSTALAÇÃO. AF_11/2019 | m | 638.77 | 5.38 | 6.86 | 4381.96 | 638.77 | 5.38
14.15 | 98301 | SINAPI | PATCH PANEL 24 PORTAS, CATEGORIA 5E - FORNECIMENTO E INSTALAÇÃO. AF_11/2019 | ud | 1 | 514.75 | 656.97 | 656.97 | 1 | 514.75
14.16 | COMP DETRAN | CO19 | RACK FECHADO 12Ux19"x450mm, PORTA EM ACRÍLICO, SEGUNDO PLANO DE RECUO - FORNECIMENTO E INSTALAÇÃO | ud | 1 | 657.42 | 839.06 | 839.06 | 1 | 657.42
14.17 | COMP DETRAN | CO20 | ORGANIZADOR DE CABOS HORIZONTAL COM TAMPA FRONTAL REMOVÍVEL 19" X 1U -FORNECIMENTO E INSTALAÇÃO | ud | 1 | 47.48 | 60.59 | 60.59 | 1 | 47.48
14.18 | COMP DETRAN | CO21 | BANDEJA DUPLA FIXAÇÃO COM COMPRIMENTO DE 600mm PARA RACK 19" - FORNECIMENTO E INSTALAÇÃO | ud | 1 | 191.07 | 243.86 | 243.86 | 1 | 191.07
14.19 | COMP DETRAN | CO22 | PATCH CORD CORD 45 CAT 5E COM 1,50M - FORNECIMENTO E INSTALAÇÃO | ud | 18 | 15.24 | 19.45 | 350.1 | 18 | 15.24
14.20 | COMP DETRAN | CO23 | PATCH CORD CORD 45 CAT 5E COM 2,50M - FORNECIMENTO E INSTALAÇÃO | ud | 7 | 20.41 | 26.04 | 182.28 | 7 | 20.41
14.21 | COMP DETRAN | CO24 | CONECTORES RJ45, 8 VIAS MACHO - FORNECIMENTO E INSTALAÇÃO | ud | 27 | 3.11 | 3.96 | 106.92 | 27 | 3.11
14.22 | 97883 | SINAPI | CAIXA ENTERRADA ELÉTRICA RETANGULAR, EM CONCRETO PRÉ-MOLDADO, FUNDO COM BRITA, DIMENSÕES INTERNAS: 0,6X0,6X0,5 M. AF_12/2020 | ud | 2 | 388.52 | 495.86 | 991.72 | 2 | 388.52
14.23 | 91857 | SINAPI | ELETRODUTO FLEXÍVEL CORRUGADO REFORÇADO, PVC, DN 32 MM (1"), PARA CIRCUITOS TERMINAIS, INSTALADO EM PAREDE - FORNECIMENTO E INSTALAÇÃO. AF_12/2015 | m | 15 | 12.94 | 16.51 | 247.65 | 15 | 12.94
14.24 | 91884 | SINAPI | LUVA PARA ELETRODUTO, PVC, ROSCÁVEL, DN 25 MM (3/4"), PARA CIRCUITOS TERMINAIS, INSTALADA EM PAREDE - FORNECIMENTO E INSTALAÇÃO. AF_12/2015 | ud | 18 | 7.11 | 9.07 | 163.26 | 18 | 7.11
14.25 | COMP DETRAN | CO25 | ELETROCALHA PERFURADA GALVANIZADA DE 100 X 50 X 3000mm - FORNECIMENTO E INSTALAÇÃO | m | 18 | 130.91 | 167.08 | 3007.44 | 18 | 130.91
14.26 | 96563 | SINAPI | SUPORTE PARA ELETROCALHA LISA OU PERFURADA EM AÇO GALVANIZADO, LARGURA 500 OU 800 MM E ALTURA 50 MM, ESPAÇADO A CADA 1,5 M, EM PERFILADO DE SEÇÃO 38X76 MM, POR METRO DE ELETROCALHA FIXADA. AF_07/2017 | ud | 11 | 25.64 | 32.72 | 359.92 | 11 | 25.64
14.27 | COMP DETRAN | CO26 | ELETRODUTO FLEXIVEL, EM ACO GALVANIZADO, REVESTIDO EXTERNAMENTE COM PVC PRETO, DIAMETRO EXTERNO DE 32 MM (1"), TIPO SEALTUBO - FORNECIMENTO E INSTALAÇÃO | m | 4 | 20.64 | 26.34 | 105.36 | 4 | 20.64
|  |  | TOTAL DA ETAPA |  |  |  |  | 15424.12
15.0 |  |  | INSTALAÇÃO HIDRÁULICA E SANITÁRIA
15.1 |  |  | INSTALAÇÃO HIDRÁULICA
15.1.1 | 90447 | SINAPI | RASGO EM ALVENARIA PARA ELETRODUTOS COM DIAMETROS MENORES OU IGUAIS A 40 MM. AF_05/2015 | m | 35 | 5.05 | 6.44 | 225.4 | 33 | 5.05
15.1.2 | 86903 | SINAPI | LAVATÓRIO LOUÇA BRANCA COM COLUNA, 45 X 55CM OU EQUIVALENTE, PADRÃO MÉDIO - FORNECIMENTO E INSTALAÇÃO. AF_12/2013_P | ud | 3 | 320.27 | 408.76 | 1226.28 | 3 | 320.27
15.1.3 | COMP. DETRAN | CO27 | LAVATORIO DE CANTO DE LOUCA BRANCA, SUSPENSO (SEM COLUNA), DIMENSOES *40 X 30* CM (L X C) | ud | 1 | 196 | 250.15 | 250.15 | 1 | 196
15.1.4 | 86906 | SINAPI | TORNEIRA CROMADA DE MESA, 1/2" OU 3/4", PARA LAVATÓRIO, PADRAO POPULAR, FORNECIMENTO E INSTALAÇÃO. AF_12/2013 | ud | 4 | 72.37 | 92.36 | 369.44 | 4 | 72.37
15.1.5 | 86909 | SINAPI | TORNEIRA CROMADA TUBO MÓVEL, DE MESA, 1/2" OU 3/4", PARA PIA DE COZINHA, PADRÃO ALTO - FORNECIMENTO E INSTALAÇÃO. AF_12/2013 | ud | 1 | 125.67 | 160.39 | 160.39 | 1 | 125.67
15.1.6 | 86900 | SINAPI | CUBA DE EMBUTIR RETANGULAR DE AÇO INOXIDÁVEL, 46 X 30 X 12 CM - FORNEC IMENTO E INSTALAÇÃO. AF_01/2020 | ud | 1 | 248.22 | 316.8 | 316.8 | 1 | 248.22
15.1.7 | 86914 | SINAPI | TORNEIRA CROMADA 1/2" OU 3/4" PARA TANQUE, PADRÃO MÉDIO - FORNECIMENTO E INSTALAÇÃO. AF_12/2013 USO GERAL | ud | 1 | 94.93 | 121.15 | 121.15 | 1 | 94.93
15.1.8 | 99635 | SINAPI | VÁLVULA DE DESCARGA METÁLICA, BASE 1 1/2 ", ACABAMENTO METALICO CROMADO - FORNECIMENTO E INSTALAÇÃO. AF_01/2019 | ud | 4 | 187.35 | 239.11 | 956.44 | 4 | 187.35
15.1.9 | 89596 | SINAPI | ADAPTADOR CURTO COM BOLSA E ROSCA PARA REGISTRO, PVC, SOLDÁVEL, DN 50M M X 1.1/2, INSTALADO EM PRUMADA DE ÁGUA - FORNECIMENTO E INSTALAÇÃO.AF_12/2014 | ud | 8 | 10.98 | 14.01 | 112.08 | 8 | 10.98
15.1.10 | 96662 | SINAPI | BUCHA DE REDUÇÃO, PPR, 32 X 25, CLASSE PN 25, INSTALADO EM RAMAL DE DISTRIBUIÇÃO DE ÁGUA FORNECIMENTO E INSTALAÇÃO . AF_06/2015 | ud | 16 | 12.27 | 15.66 | 250.56 | 16 | 12.27
15.1.11 | 90375 | SINAPI | BUCHA DE REDUÇÃO, PVC, SOLDÁVEL, DN 40MM X 32MM, INSTALADO EM RAMAL OU SUB-RAMAL DE ÁGUA - FORNECIMENTO E INSTALAÇÃO. AF_03/2015 | ud | 1 | 8.54 | 10.89 | 10.89 | 1 | 8.54
15.1.12 | 89363 | SINAPI | JOELHO 45 GRAUS, PVC, SOLDÁVEL, DN 25MM, INSTALADO EM RAMAL OU SUB-RAMAL DE ÁGUA - FORNECIMENTO E INSTALAÇÃO. AF_12/2014 | ud | 2 | 8.82 | 11.25 | 22.5 | 2 | 8.82
15.1.13 | 89414 | SINAPI | JOELHO 45 GRAUS, PVC, SOLDÁVEL, DN 32MM, INSTALADO EM RAMAL DE DISTRIBUIÇÃO DE ÁGUA - FORNECIMENTO E INSTALAÇÃO. AF_12/2014 | ud | 1 | 13.39 | 17.08 | 17.08 | 1 | 13.39
15.1.14 | 89502 | SINAPI | JOELHO 45 GRAUS, PVC, SOLDÁVEL, DN 50MM, INSTALADO EM PRUMADA DE ÁGUA - FORNECIMENTO E INSTALAÇÃO. AF_12/2014 | ud | 1 | 17.62 | 22.48 | 22.48 | 1 | 17.62
15.1.15 | 89363 | SINAPI | JOELHO 45 GRAUS, PVC, SOLDÁVEL, DN 25MM, INSTALADO EM RAMAL OU SUB-RAMAL DE ÁGUA - FORNECIMENTO E INSTALAÇÃO. AF_12/2014 | ud | 22 | 8.82 | 11.25 | 247.5 | 22 | 8.82
15.1.16 | 89413 | SINAPI | JOELHO 90 GRAUS, PVC, SOLDÁVEL, DN 32MM, INSTALADO EM RAMAL DE DISTRIBUIÇÃO DE ÁGUA - FORNECIMENTO E INSTALAÇÃO. AF_12/2014 | ud | 3 | 10.54 | 13.45 | 40.35 | 3 | 10.54
15.1.17 | 89501 | SINAPI | JOELHO 90 GRAUS, PVC, SOLDÁVEL, DN 50MM, INSTALADO EM PRUMADA DE ÁGUA - FORNECIMENTO E INSTALAÇÃO. AF_12/2014 | ud | 11 | 15.27 | 19.48 | 214.28 | 11 | 15.27
15.1.18 | 94672 | SINAPI | JOELHO 90 GRAUS COM BUCHA DE LATÃO, PVC, SOLDÁVEL, DN 25 MM, X 3/4 INSTALADO EM RESERVAÇÃO DE ÁGUA DE EDIFICAÇÃO QUE POSSUA RESERVATÓRIO DE FIBRA/FIBROCIMENTO FORNECIMENTO E INSTALAÇÃO. AF_06/2016 | ud | 6 | 10.67 | 13.61 | 81.66 | 6 | 10.67
15.1.19 | 89374 | SINAPI | LUVA COM BUCHA DE LATÃO, PVC, SOLDÁVEL, DN 25MM X 1/2, INSTALADO EM R AMAL DE DISTRIBUIÇÃO DE ÁGUA - FORNECIMENTO E INSTALAÇÃO. AF_12/2014 | ud | 8 | 10.67 | 13.61 | 108.88 | 8 | 10.67
15.1.20 | 89627 | SINAPI | TÊ DE REDUÇÃO, PVC, SOLDÁVEL, DN 50MM X 25MM, INSTALADO EM PRUMADA DE ÁGUA - FORNECIMENTO E INSTALAÇÃO. AF_12/2014 | ud | 2 | 20.01 | 25.53 | 51.06 | 2 | 20.01
15.1.21 | 94696 | SINAPI | TÊ, PVC, SOLDÁVEL, DN 60 MM INSTALADO EM RESERVAÇÃO DE ÁGUA DE EDIFICAÇÃO QUE POSSUA RESERVATÓRIO DE FIBRA/FIBROCIMENTO FORNECIMENTO E INSTALAÇÃO. AF_06/2016 | ud | 3 | 64.64 | 82.5 | 247.5 | 3 | 64.64
15.1.22 | 89605 | SINAPI | LUVA DE REDUÇÃO, PVC, SOLDÁVEL, DN 60MM X 50MM, INSTALADO EM PRUMADA DE ÁGUA - FORNECIMENTO E INSTALAÇÃO. AF_12/2014 | ud | 2 | 22.38 | 28.56 | 57.12 | 2 | 22.38
15.1.23 | 89579 | SINAPI | LUVA DE REDUÇÃO, PVC, SOLDÁVEL, DN 50MM X 25MM, INSTALADO EM PRUMADA DE ÁGUA FORNECIMENTO E INSTALAÇÃO. AF_12/2014 | ud | 2 | 11.07 | 14.12 | 28.24 | 2 | 11.07
15.1.24 | 94690 | SINAPI | TÊ, PVC, SOLDÁVEL, DN 32 MM INSTALADO EM RESERVAÇÃO DE ÁGUA DE EDIFICAÇÃO QUE POSSUA RESERVATÓRIO DE FIBRA/FIBROCIMENTO FORNECIMENTO E INSTALAÇÃO. AF_06/2016 | ud | 2 | 14.03 | 17.9 | 35.8 | 2 | 14.03
15.1.25 | 94688 | SINAPI | TÊ, PVC, SOLDÁVEL, DN 25 MM INSTALADO EM RESERVAÇÃO DE ÁGUA DE EDIFICAÇÃO QUE POSSUA RESERVATÓRIO DE FIBRA/FIBROCIMENTO FORNECIMENTO E INSTALAÇÃO. AF_06/2016 | ud | 2 | 10.19 | 13 | 26 | 2 | 10.19
15.1.26 | 89626 | SINAPI | TÊ DE REDUÇÃO, PVC, SOLDÁVEL, DN 50MM X 40MM, INSTALADO EM PRUMADA DE ÁGUA - FORNECIMENTO E INSTALAÇÃO. AF_12/2014 | ud | 3 | 33.38 | 42.6 | 127.8 | 3 | 33.38
15.1.27 | 89984 | SINAPI | REGISTRO DE PRESSÃO BRUTO, LATÃO, ROSCÁVEL, 1/2", COM ACABAMENTO E CANOPLA CROMADOS - FORNECIMENTO E INSTALAÇÃO. AF_08/2021 | ud | 2 | 66.7 | 85.12 | 170.24 | 2 | 66.7
15.1.28 | 94703 | SINAPI | ADAPTADOR COM FLANGE E ANEL DE VEDAÇÃO, PVC, SOLDÁVEL, DN 25 MM X 3/4 , INSTALADO EM RESERVAÇÃO DE ÁGUA DE EDIFICAÇÃO QUE POSSUA RESERVATÓRIO DE FIBRA/FIBROCIMENTO FORNECIMENTO E INSTALAÇÃO. AF_06/2016 | ud | 2 | 21.86 | 27.89 | 55.78 | 2 | 21.86
15.1.29 | 94707 | SINAPI | ADAPTADOR COM FLANGE E ANEL DE VEDAÇÃO, PVC, SOLDÁVEL, DN 60 MM X 2 , INSTALADO EM RESERVAÇÃO DE ÁGUA DE EDIFICAÇÃO QUE POSSUA RESERVATÓRIO DE FIBRA/FIBROCIMENTO FORNECIMENTO E INSTALAÇÃO. AF_06/2016 | ud | 2 | 59.8 | 76.32 | 152.64 | 2 | 59.8
15.1.30 | 94704 | SINAPI | ADAPTADOR COM FLANGE E ANEL DE VEDAÇÃO, PVC, SOLDÁVEL, DN 32 MM X 1 ,INSTALADO EM RESERVAÇÃO DE ÁGUA DE EDIFICAÇÃO QUE POSSUA RESERVATÓRIO DE FIBRA/FIBROCIMENTO FORNECIMENTO E INSTALAÇÃO. AF_06/2016 | ud | 6 | 26.28 | 33.54 | 201.24 | 6 | 26.28
15.1.31 | 89987 | SINAPI | REGISTRO DE GAVETA BRUTO, LATÃO, ROSCÁVEL, 3/4", COM ACABAMENTO E CANOPLA CROMADOS - FORNECIMENTO E INSTALAÇÃO. AF_08/2021 | ud | 6 | 73.89 | 94.3 | 565.8 | 6 | 73.89
15.1.32 | 89356 | SINAPI | TUBO, PVC, SOLDÁVEL, DN 25MM, INSTALADO EM RAMAL OU SUB-RAMAL DE ÁGUA FORNECIMENTO E INSTALAÇÃO . AF_12/2014_P | m | 27.1 | 19.19 | 24.49 | 663.67 | 27.1 | 19.19
15.1.33 | 89357 | SINAPI | TUBO, PVC, SOLDÁVEL, DN 32MM, INSTALADO EM RAMAL OU SUB-RAMAL DE ÁGUA - FORNECIMENTO E INSTALAÇÃO. AF_12/2014 | m | 46.01 | 28.32 | 36.14 | 1662.8 | 46.01 | 28.32
15.1.34 | 89449 | SINAPI | TUBO, PVC, SOLDÁVEL, DN 50MM, INSTALADO EM PRUMADA DE ÁGUA - FORNECIMENTO E INSTALAÇÃO. AF_12/2014 | m | 17.39 | 20.62 | 26.31 | 457.53 | 17.39 | 20.62
15.1.35 | 89450 | SINAPI | TUBO, PVC, SOLDÁVEL, DN 60MM, INSTALADO EM PRUMADA DE ÁGUA - FORNECIMENTO E INSTALAÇÃO. AF_12/2014 | m | 0 | 34.14 | 43.57 | 0 |  | 34.14
15.1.36 | 94795 | SINAPI | TORNEIRA DE BOIA PARA CAIXA D'ÁGUA, ROSCÁVEL, 1/2" - FORNECIMENTO E INSTALAÇÃO. AF_08/2021 | ud | 3 | 41.82 | 53.37 | 160.11 | 3 | 41.82
15.1.37 | 102607 | SINAPI | CAIXA D´ÁGUA EM POLIETILENO, 1000 LITROS, COM ACESSÓRIOS | ud | 3 | 435.47 | 555.79 | 1667.37 | 3 | 435.47
|  |  | SANITÁRIA |  | 0 | 0 | 0 | 0
15.2.1 | 95544 | SINAPI | PAPELEIRA DE PAREDE EM METAL CROMADO SEM TAMPA, INCLUSO FIXAÇÃO. AF_01/2020 | ud | 4 | 42.53 | 54.28 | 217.12 | 4 | 42.53 |  |  |  | 28.7576
15.2.2 | 95545 | SINAPI | SABONETEIRA DE PAREDE EM METAL CROMADO, INCLUSO FIXAÇÃO. AF_01/2020 | ud | 4 | 41.66 | 53.17 | 212.68 | 4 | 41.66 |  |  |  | 30.0966
15.2.3 | 99253 | SINAPI | CAIXA ENTERRADA HIDRÁULICA RETANGULAR EM ALVENARIA COM TIJOLOS CERÂMICOS MACIÇOS, DIMENSÕES INTERNAS: 0,6X0,6X0,6 M PARA REDE DE DRENAGEM. AF_12/2020 | ud | 5 | 522.72 | 667.14 | 3335.7 | 5 | 522.72
15.2.4 | 95469 | SINAPI | VASO SANITARIO SIFONADO CONVENCIONAL COM LOUÇA BRANCA - FORNECIMENTO E INSTALAÇÃO. AF_10/2016 | ud | 3 | 280.38 | 357.84 | 1073.52 | 3 | 280.38
15.2.5 | 100849 | SINAPI | ASSENTO SANITÁRIO CONVENCIONAL - FORNECIMENTO E INSTALACAO. AF_01/2020 | ud | 4 | 43.79 | 55.88 | 223.52 | 4 | 43.79 |  | 44317
15.2.6 | 95472 | SINAPI | VASO SANITARIO SIFONADO CONVENCIONAL PARA PCD SEM FURO FRONTAL COM LOUÇA BRANCA SEM ASSENTO, INCLUSO CONJUNTO DE LIGAÇÃO PARA BACIA SANITÁRIA AJUSTÁVEL - FORNECIMENTO E INSTALAÇÃO. AF_01/2020 | ud | 1 | 732.07 | 934.34 | 934.34 | 1 | 732.07
15.2.7 | 89707 | SINAPI | CAIXA SIFONADA, PVC, DN 100 X 100 X 50 MM, JUNTA ELÁSTICA, FORNECIDA E INSTALADA EM RAMAL DE DESCARGA OU EM RAMAL DE ESGOTO SANITÁRIO. AF_12/2014_P | ud | 4 | 43.64 | 55.69 | 222.76 | 4 | 43.64
15.2.8 | 89714 | SINAPI | TUBO PVC, SERIE NORMAL, ESGOTO PREDIAL, DN 100 MM, FORNECIDO E INSTALADO EM RAMAL DE DESCARGA OU RAMAL DE ESGOTO SANITÁRIO. AF_12/2014_P | m | 34.22 | 57.31 | 73.14 | 2502.85 | 34.22 | 57.31 |  |  | 111 |  | 23.218
15.2.9 | 89711 | SINAPI | TUBO PVC, SERIE NORMAL, ESGOTO PREDIAL, DN 40 MM, FORNECIDO E INSTALADO EM RAMAL DE DESCARGA OU RAMAL DE ESGOTO SANITÁRIO. AF_12/2014_P | m | 14.25 | 19.02 | 24.27 | 345.84 | 14.25 | 19.02 |  |  |  |  | 6.578
15.2.10 | 89712 | SINAPI | TUBO PVC, SERIE NORMAL, ESGOTO PREDIAL, DN 50 MM, FORNECIDO E INSTALADO EM RAMAL DE DESCARGA OU RAMAL DE ESGOTO SANITÁRIO. AF_12/2014 | m | 6.2 | 29.77 | 37.99 | 235.53 | 6.2 | 29.77
15.2.11 | 89809 | SINAPI | JOELHO 90 GRAUS, PVC, SERIE NORMAL, ESGOTO PREDIAL, DN 100 MM, JUNTA ELÁSTICA, FORNECIDO E INSTALADO EM PRUMADA DE ESGOTO SANITÁRIO OU VENTILAÇÃO. AF_12/2014 | ud | 0 | 21.14 | 26.98 | 0 |  | 21.14 |  |  |  |  | 15.379
15.2.12 | 89724 | SINAPI | JOELHO 90 GRAUS, PVC, SERIE NORMAL, ESGOTO PREDIAL, DN 40 MM, JUNTA SOLDÁVEL, FORNECIDO E INSTALADO EM RAMAL DE DESCARGA OU RAMAL DE ESGOTO SANITÁRIO. AF_12/2014 | ud | 12 | 10.94 | 13.96 | 167.52 | 12 | 10.94
15.2.13 | 89802 | SINAPI | JOELHO 45 GRAUS, PVC, SERIE NORMAL, ESGOTO PREDIAL, DN 50 MM, JUNTA ELÁSTICA, FORNECIDO E INSTALADO EM PRUMADA DE ESGOTO SANITÁRIO OU VENTILAÇÃO. AF_12/2014 | ud | 1 | 8.51 | 10.86 | 10.86 | 1 | 8.51
15.2.14 | 89726 | SINAPI | JOELHO 45 GRAUS, PVC, SERIE NORMAL, ESGOTO PREDIAL, DN 40 MM, JUNTA SOLDÁVEL, FORNECIDO E INSTALADO EM RAMAL DE DESCARGA OU RAMAL DE ESGOTO SANITÁRIO. AF_12/2014 | ud | 5 | 7.22 | 9.21 | 46.05 | 5 | 7.22
15.2.15 | 89732 | SINAPI | JOELHO 45 GRAUS, PVC, SERIE NORMAL, ESGOTO PREDIAL, DN 50 MM, JUNTA ELÁSTICA, FORNECIDO E INSTALADO EM RAMAL DE DESCARGA OU RAMAL DE ESGOTO SANITÁRIO. AF_12/2014 | ud | 1 | 11.78 | 15.03 | 15.03 | 1 | 11.78
15.2.16 | 89746 | SINAPI | JOELHO 45 GRAUS, PVC, SERIE NORMAL, ESGOTO PREDIAL, DN 100 MM, JUNTA ELÁSTICA, FORNECIDO E INSTALADO EM RAMAL DE DESCARGA OU RAMAL DE ESGOTO SANITÁRIO. AF_12/2014 | ud | 4 | 25.79 | 32.91 | 131.64 | 4 | 25.79
15.2.17 | 89744 | SINAPI | JOELHO 90 GRAUS, PVC, SERIE NORMAL, ESGOTO PREDIAL, DN 100 MM, JUNTA E LÁSTICA, FORNECIDO E INSTALADO EM RAMAL DE DESCARGA OU RAMAL DE ESGOTO SANITÁRIO. AF_12/2014 | ud | 4 | 25.87 | 33.01 | 132.04 | 4 | 25.87
15.2.18 | 89825 | SINAPI | TE, PVC, SERIE NORMAL, ESGOTO PREDIAL, DN 50 X 50 MM, JUNTA ELÁSTICA, FORNECIDO E INSTALADO EM PRUMADA DE ESGOTO SANITÁRIO OU VENTILAÇÃO. AF12/2014 | ud | 5 | 17.49 | 22.32 | 111.6 | 5 | 17.49
15.2.19 | 89782 | SINAPI | TE, PVC, SERIE NORMAL, ESGOTO PREDIAL, DN 40 X 40 MM, JUNTA SOLDÁVEL, FORNECIDO E INSTALADO EM RAMAL DE DESCARGA OU RAMAL DE ESGOTO SANITÁRIO. AF_12/2014 | ud | 1 | 12.46 | 15.9 | 15.9 | 1 | 12.46
15.2.20 | 89798 | SINAPI | TUBO PVC, SERIE NORMAL, ESGOTO PREDIAL, DN 50 MM, FORNECIDO E INSTALADO EM PRUMADA DE ESGOTO SANITÁRIO OU VENTILAÇÃO. AF_12/2014 | m | 30 | 15.93 | 20.33 | 609.9 | 30 | 15.93
15.2.21 | 89569 | SINAPI | JUNÇÃO SIMPLES, PVC, SERIE R, ÁGUA PLUVIAL, DN 100 X 75 MM, JUNTA ELÁSTICA, FORNECIDO E INSTALADO EM RAMAL DE ENCAMINHAMENTO. AF_12/2014 | ud | 4 | 103.33 | 131.88 | 527.52 | 4 | 103.33
15.2.22 | 89549 | SINAPI | REDUÇÃO EXCÊNTRICA, PVC, SERIE R, ÁGUA PLUVIAL, DN 75 X 50 MM, JUNTA ELÁSTICA, FORNECIDO E INSTALADO EM CONDUTORES VERTICAIS DE ÁGUAS PLUVIAIS. AF_12/2014 | ud | 4 | 20.34 | 25.95 | 103.8 | 4 | 20.34
15.2.23 | 89563 | SINAPI | JUNÇÃO SIMPLES, PVC, SERIE R, ÁGUA PLUVIAL, DN 50 MM, JUNTA ELÁSTICA, FORNECIDO E INSTALADO EM RAMAL DE ENCAMINHAMENTO. AF_12/2014 | ud | 1 | 30.51 | 38.93 | 38.93 | 1 | 30.51
15.2.24 | 89690 | SINAPI | JUNÇÃO SIMPLES, PVC, SERIE R, ÁGUA PLUVIAL, DN 100 X 100 MM, JUNTA ELÁ STICA, FORNECIDO E INSTALADO EM CONDUTORES VERTICAIS DE ÁGUAS PLUVIAIS . AF_12/2014 | ud | 12 | 114.47 | 146.09 | 1753.08 | 12 | 114.47
15.2.25 | 100866 | SINAPI | BARRA DE APOIO RETA, EM ACO INOX POLIDO, COMPRIMENTO 60CM, FIXADA NA PAREDE - FORNECIMENTO E INSTALAÇÃO. AF_01/2020 (VASO SANITARIO E LAVATÓRIO) | cj | 6 | 427.69 | 545.86 | 3275.16 | 6 | 427.69
15.2.26 | 86919 | SINAPI | TANQUE DE LOUÇA BRANCA COM COLUNA, 30L OU EQUIVALENTE, INCLUSO SIFÃO F LEXÍVEL EM PVC, VÁLVULA PLÁSTICA E TORNEIRA DE METAL CROMADO PADRÃO MEDIO - FORNECIMENTO E INSTALAÇÃO. AF_01/2020 | ud | 1 | 851.66 | 1086.97 | 1086.97 | 1 | 851.66
|  |  | TOTAL DA ETAPA |  |  |  |  | 28414.87
16.0 |  |  | IMPLANTAÇÃO/URBANIZAÇÃO
16.1 |  |  | MURO FECHAMENTO
16.1.1 | 103328 | SINAPI | ALVENARIA DE VEDAÇÃO DE BLOCOS CERÂMICOS FURADOS NA HORIZONTAL DE 9X19X19CM (ESPESSURA 9CM) DE PAREDES COM ÁREA LÍQUIDA MAIOR OU IGUAL A 6M² COM VÃOS E ARGAMASSA DE ASSENTAMENTO COM PREPARO EM BETONEIRA. AF_06/2014 | m² | 10 | 83.87 | 107.04 | 1070.4 | 10 | 83.87
16.1.2 | 87879 | SINAPI | CHAPISCO APLICADO TANTO EM PILARES E VIGAS DE CONCRETO COMO EM ALVENARIAS DE PAREDES INTERNAS, COM COLHER DE PEDREIRO. ARGAMASSA TRAÇO 1:3 COM PREPARO EM BETONEIRA 400L. AF_06/2014 | m² | 22 | 3.83 | 4.88 | 107.36 | 22 | 3.83
16.1.3 | 87529 | SINAPI | MASSA ÚNICA, PARA RECEBIMENTO DE PINTURA, EM ARGAMASSA TRAÇO 1:2:8, PREPARO MECÂNICO COM BETONEIRA 400L, APLICADA MANUALMENTE EM FACES INTERNAS DE PAREDES DE AMBIENTES COM ÁREA MENOR QUE 10M2, ESPESSURA DE 20MM , COM EXECUÇÃO DE TALISCAS. AF_06/2014 | m² | 22 | 32.26 | 41.17 | 905.74 | 22 | 32.26
16.1.4 | COMP. DETRAN | CO28 | PLACA DE SINALIZACAO EM CHAPA DE ACO NUM 16 COM PINTURA REFLETIVA | ud | 2 | 523.46 | 668.09 | 1336.18 | 2 | 523.46
16.1.5 | 98504 | SINAPI | PLANTIO DE GRAMA EM PLACAS. AF_05/2018 | m² | 45.85 | 13.88 | 17.71 | 812 | 45.85 | 13.88
16.1.6 | 94273 | SINAPI | ASSENTAMENTO DE GUIA (MEIO-FIO) EM TRECHO RETO, CONFECCIONADA EM CONCRETO PRÉ-FABRICADO, DIMENSÕES 100X15X13X30 CM (COMPRIMENTO X BASE INFERIOR X BASE SUPERIOR X ALTURA), PARA VIAS URBANAS (USO VIÁRIO). AF_06/2016 | m | 47.87 | 54.89 | 70.05 | 3353.29 | 47.87 | 54.89
16.1.7 | 94274 | SINAPI | ASSENTAMENTO DE GUIA (MEIO-FIO) EM TRECHO CURVO, CONFECCIONADA EM CONCRETO PRÉ-FABRICADO, DIMENSÕES 100X15X13X30 CM (COMPRIMENTO X BASE INFERIOR X BASE SUPERIOR X ALTURA), PARA VIAS URBANAS (USO VIÁRIO). AF_06/2016 | m | 17.28 | 58.09 | 74.14 | 1281.13 | 17.28 | 58.09
16.1.8 | COMP. DETRAN | CO29 | CONCERTINA CLIPADA (DUPLA) EM AÇO GALVANIZADO DE ALTA RESISTENCIA, COM ESPIRAL M 27,02 DE 300 MM, D = 2,76 MM, COM SUPORTE (HASTE) A CADA 2 M - FORNECIMENTO E INSTALAÇÃO | m | 139.91 | 130.67 | 166.77 | 23332.79 | 139.91 | 130.67
|  |  | TOTAL DA ETAPA |  |  |  |  | 32198.89
17.0 |  |  | SERVIÇOS COMPLEMENTARES
17.1.1 |  |  | FOSSO/URBANISMO
17.1.1 | 93358 | SINAPI | ESCAVAÇÃO MANUAL DE VALAS. AF_03/2016 | m³ | 7.9 | 63.37 | 80.87 | 638.87 | 7.905 | 63.37
17.1.2 | 103328 | SINAPI | ALVENARIA DE VEDAÇÃO DE BLOCOS CERÂMICOS FURADOS NA HORIZONTAL DE 9X19X19CM (ESPESSURA 9CM) DE PAREDES COM ÁREA LÍQUIDA MAIOR OU IGUAL A 6M² COM VÃOS E ARGAMASSA DE ASSENTAMENTO COM PREPARO EM BETONEIRA. AF_06/2014 | m² | 18.36 | 83.87 | 107.04 | 1965.25 | 18.36 | 83.87
17.1.3 | 92411 | SINAPI | MONTAGEM E DESMONTAGEM DE FÔRMA DE PILARES RETANGULARES E ESTRUTURAS SIMILARES, PÉ-DIREITO SIMPLES, EM MADEIRA SERRADA, 2 UTILIZAÇÕES. AF_09/2020 | m² | 23.52 | 170.17 | 217.18 | 5108.07 | 23.52 | 170.17
17.1.4 | 94971 | SINAPI | CONCRETO FCK = 25MPA, TRAÇO 1:2,3:2,7 (CIMENTO/ AREIA MÉDIA/ BRITA 1)PREPARO MECÂNICO COM BETONEIRA 600 L. AF_07/2016 | m³ | 1.08 | 521.88 | 666.07 | 719.35 | 1.083 | 521.88
17.1.5 | 103670 | SINAPI | LANÇAMENTO COM USO DE BALDES, ADENSAMENTO E ACABAMENTO DE CONCRETO EM ESTRUTURAS. AF_02/2022 | m³ | 1.08 | 218.17 | 278.45 | 300.72 | 1.083 | 218.17
17.1.6 | 92762 | SINAPI | ARMAÇÃO DE PILAR OU VIGA DE UMA ESTRUTURA CONVENCIONAL DE CONCRETO ARMADO EM UMA EDIFICAÇÃO TÉRREA OU SOBRADO UTILIZANDO AÇO CA-50 DE 10,0 MM - MONTAGEM. AF_12/2015 | kg | 60.64 | 15.29 | 19.51 | 1183.08 | 60.648 | 15.29
17.1.7 | 92759 | SINAPI | ARMAÇÃO DE PILAR OU VIGA DE UMA ESTRUTURA CONVENCIONAL DE CONCRETO ARMADO EM UMA EDIFICAÇÃO TÉRREA OU SOBRADO UTILIZANDO AÇO CA-60 DE 5,0 MM - MONTAGEM. AF_12/2015 | kg | 25.99 | 16.9 | 21.56 | 560.34 | 25.992 | 16.9
17.1.8 | 87879 | SINAPI | CHAPISCO APLICADO TANTO EM PILARES E VIGAS DE CONCRETO COMO EM ALVENARIAS DE PAREDES INTERNAS, COM COLHER DE PEDREIRO. ARGAMASSA TRAÇO 1:3 COM PREPARO EM BETONEIRA 400L. AF_06/2014 | m² | 15.81 | 3.83 | 4.88 | 77.15 | 15.81 | 3.83
17.1.9 | 87529 | SINAPI | MASSA ÚNICA, PARA RECEBIMENTO DE PINTURA, EM ARGAMASSA TRAÇO 1:2:8, PREPARO MECÂNICO COM BETONEIRA 400L, APLICADA MANUALMENTE EM FACES INTERNAS DE PAREDES DE AMBIENTES COM ÁREA MENOR QUE 10M2, ESPESSURA DE 20MM , COM EXECUÇÃO DE TALISCAS. AF_06/2014 | m² | 15.81 | 32.26 | 41.17 | 650.89 | 15.81 | 32.26
17.1.10 | 88489 | SINAPI | APLICAÇÃO MANUAL DE PINTURA COM TINTA LÁTEX ACRÍLICA EM PAREDES, DUAS DEMÃOS. AF_06/2014 | m² | 15.81 | 13.71 | 17.49 | 276.51 | 15.81 | 13.71
17.1.11 | 98563 | SINAPI | PROTEÇÃO MECÂNICA DE SUPERFÍCIE HORIZONTAL COM ARGAMASSA DE CIMENTO E AREIA, TRAÇO 1:3, E=2CM. AF_06/2018 | m² | 5.4 | 33.65 | 42.94 | 231.87 | 5.4 | 33.65
17.1.12 | 98564 | SINAPI | PROTEÇÃO MECÂNICA DE SUPERFÍCIE VERTICAL COM ARGAMASSA DE CIMENTO E AREIA, TRAÇO 1:3, E=2CM. AF_06/2018 | m² | 10.41 | 49.52 | 63.2 | 657.91 | 10.41 | 49.52
17.1.13 | 98553 | SINAPI | IMPERMEABILIZAÇÃO DE SUPERFÍCIE COM MEMBRANA À BASE DE POLIURETANO, 2DEMÃOS. AF_06/2018 | m² | 15.81 | 149.82 | 191.21 | 3023.03 | 15.81 | 149.82
17.1.14 | COMP. DETRAN | CO30 | CHAPA METÁLICA DOBRADA MEDINDO 100X160X100X6000 E 100X160X100X1200 NA CHAPA #11 (INSTALAR NA BORDA DO FOSSO) PINTADO EM ZEBRA AMARELO E PRETO | ud | 1 | 1850.69 | 2362.03 | 2362.03 | 1 | 1850.69
|  |  | TOTAL DA ETAPA |  |  |  |  | 17755.07
18.0 |  |  | LIMPEZA FINAL DA OBRA
18.1 | 99803 | SINAPI | LIMPEZA DE PISO CERÂMICO OU PORCELANATO COM PANO ÚMIDO. AF_04/2019 | m² | 246.43 | 1.55 | 1.97 | 485.46 | 246.43 | 1.55
|  |  | TOTAL DA ETAPA |  |  |  |  | 485.46
|  |  | TOTAL GERAL DO ORÇAMENTO |  |  |  |  | 627301.57
Importa o presente orçamento em R$ 627.301,57 (seiscentos e viinte e sete mil trezentos e um reais, cinquenta e sete centavos)
GOVERNO DO ESTADO DE MATO GROSSO
SECRETARIA DE ESTADO DE JUSTIÇA E SEGURANÇA PÚBLICA
DEPARTAMENTO ESTADUAL DE TRÂNSITO
COORDENADORIA DE OBRAS E ENGENHARIA

## conograma
CRONOGRAMA FÍSICO FINANCEIRO
Obra: Reforma 61ª Ciretran confresa MT
| Local: Confresa/MT | [11 empty] | SINAPI AGOSTO 2022
| Data: AGOSTO 2022 | [11 empty] | BDI 27,63%
ITEM | ESPECIFICAÇÃO | % | TOTAL DO ITEM | DIAS | [11 empty] | TOTAL
|  | ITEM |  | % | 00-30 | % | 31-60 | % | 61-90 | % | 90-120 | % | 120-150 | % | 150-180
1.0 | SERVIÇOS PRELIMINARES | 11.11% | 69694.46 | 16% | 11151.1136 | 16% | 11151.1136 | 16% | 11151.1136 | 16% | 11151.1136 | 16% | 11151.1136 | 20% | 13938.892 | 69694.46
2.0 | RETIRADAS E DEMOLIÇÕES | 1.937% | 12149.69 | 100% | 12149.69 | 0% | 0 | 0% | 0 | 0% | 0 | 0% | 0 | 0% | 0 | 12149.69
3.0 | MOVIMENTO DE TERRA | 0.035% | 219.56 | 100% | 219.56 | 0% | 0 | 0% | 0 | 0% | 0 | 0% | 0 | 0% | 0 | 219.56
4.0 | FUNDAÇÕES | 0.7896% | 4953.12 | 40% | 1981.248 | 60% | 2971.872 | 0% | 0 | 0% | 0 | 0% | 0 | 0% | 0 | 4953.12
5.0 | ESTRUTURA | 3.034% | 19033.37 | 0% | 0 | 20% | 3806.674 | 40% | 7613.348 | 40% | 7613.348 | 0% | 0 | 0% | 0 | 19033.37 | 16.6667
6.0 | ALVENARIA | 1.759% | 11035.43 | 0% | 0 | 20% | 2207.086 | 40% | 4414.172 | 40% | 4414.172 | 0% | 0 | 0% | 0 | 11035.43
7.0 | COBERTURA | 26.8% | 168117.56 | 0% | 0 | 0% | 0 | 50% | 84058.78 | 50% | 84058.78 | 0% | 0 | 0% | 0 | 168117.56
8.0 | ESQUDRIAS | 7.571% | 47493.07 | 0% | 0 | 0% | 0 | 20% | 9498.614 | 40% | 18997.228 | 40% | 18997.228 | 0% | 0 | 47493.07
9.0 | REVESTIMENTO | 4.91% | 30797.82 | 0% | 0 | 0% | 0 | 10% | 3079.782 | 20% | 6159.564 | 70% | 21558.474 | 0% | 0 | 30797.82
10.0 | PISOS E RODAPES | 11.47% | 71924.62 | 0% | 0 | 0% | 0 | 10% | 7192.462 | 10% | 7192.462 | 50% | 35962.31 | 30% | 21577.386 | 71924.62
11.0 | VIDROS | 3.253% | 20406.68 | 0% | 0 | 0% | 0 | 0% | 0 | 0% | 0 | 60% | 12244.008 | 40% | 8162.672 | 20406.68
12.0 | PINTURA | 4.367% | 27392.65 | 0% | 0 | 0% | 0 | 0% | 0 | 20% | 5478.53 | 30% | 8217.795 | 50% | 13696.325 | 27392.65
13.0 | INSTALAÇÕES ELÉTRICAS | 7.94% | 49805.13 | 0% | 0 | 5% | 2490.2565 | 10% | 4980.513 | 30% | 14941.539 | 30% | 14941.539 | 25% | 12451.2825 | 49805.13
14.0 | INSTALAÇÃOES DE LÓGICA/TELEFONIA | 2.459% | 15424.12 | 0% | 0 | 5% | 771.206 | 10% | 1542.412 | 30% | 4627.236 | 30% | 4627.236 | 25% | 3856.03 | 15424.12
15.0 | INSTALAÇÃO HIDRÁULICA E SANITÁRIA | 4.53% | 28414.87 | 0% | 0 | 0% | 0 | 15% | 4262.2305 | 15% | 4262.2305 | 40% | 11365.948 | 30% | 8524.461 | 28414.87
16.0 | IMPLANTAÇÃO/URBANIZAÇÃO | 5.133% | 32198.89 | 0% | 0 | 0% | 0 | 0% | 0 | 0% | 0 | 50% | 16099.445 | 50% | 16099.445 | 32198.89
17.0 | SERVIÇOS COMPLEMENTARES | 2.83% | 17755.07 | 0% | 0 | 0% | 0 | 0% | 0 | 0% | 0 | 50% | 8877.535 | 50% | 8877.535 | 17755.07
18.0 | LIMPEZA FINAL DA OBRA | 0.07739% | 485.46 | 0% | 0 | 0% | 0 | 0% | 0 | 0% | 0 | 0% | 0 | 100% | 485.46 | 485.46
TOTAL MENSAL/ ACUMULADO |  | 100% | 627301.57 | 4.065% | 25501.6116 | 3.73% | 23398.2081 | 21.97% | 137793.4271 | 26.92% | 168896.2031 | 26.15% | 164042.6316 | 17.16% | 107669.4885 | 627301.57
GOVERNO DO ESTADO DE MATO GROSSO
SECRETARIA DE ESTADO DE JUSTIÇA E SEGURANÇA PÚBLICA
DEPARTAMENTO ESTADUAL DE TRÂNSITO
COORDENADORIA DE OBRAS E ENGENHARIA

## Composições_08-22
COMPOSIÇÃO DE CUSTO MATERIAIS E SERVIÇOS DIVERSOS
1.3 | COMP. DETRAN | CO1 | PLACA DE OBRA EM CHAPA AÇO GALVANIZADO | m²
| CÓDIGO | REFERÊNCIA | DESCRIÇÃO | UND | QUANT. | VALOR UNIT | TOTAL
| 88262 | SINAPI | CARPINTEIRO DE FORMAS COM ENCARGOS COMPLEMENTARES | H | 1 | 19.74 | 19.74
| 88316 | SINAPI | SERVENTE COM ENCARGOS COMPLEMENTARES | H | 2 | 16.02 | 32.04
| 00005075 | SINAPI | PREGO DE ACO POLIDO COM CABECA 18 X 30 (2 3/4 X 10) | KG | 0.15 | 26.28 | 3.942
| 00004415 | SINAPI | SARRAFO NAO APARELHADO 2,5 X 5 CM, EM MACARANDUBA, ANGELIM OU EQUIVALENTE DA REGIAO - BRUTA | m | 1 | 6.8 | 6.8
| 00004813 | SINAPI | PLACA DE OBRA (PARA CONSTRUCAO CIVIL) EM CHAPA GALVANIZADA *N. 22*, ADESIVADA, DE *2,4 X 1,2* M (SEM POSTES PARA FIXACAO) | m² | 1 | 445 | 445
| 00004400 | SINAPI | CAIBRO NAO APARELHADO, *6 X 8* CM, EM MACARANDUBA, ANGELIM OU EQUIVALENTE DA REGIAO - BRUTA | m | 4 | 9.95 | 39.8
|  |  | CONCRETO MAGRO PARA LASTRO, TRAÇO 1:4,5:4,5 (CIMENTO/ AREIA MÉDIA/ BRITA 1) - PREPARO MECÂNICO COM BETONEIRA 400 L. AF_07/2016 | m³ | 0.01 | 403.69 | 4.0369
| TOTAL GERAL | [5 empty] | 551.3589
1.4 | COMP. DETRAN | CO2 | CAÇAMBA BOTA FORA 5,0 M³ | m²
| CÓDIGO | REFERÊNCIA | DESCRIÇÃO | UND | QUANT. | VALOR UNIT | TOTAL
| cotação |  | CAÇAMBA BOTA FORA5,0 M³ | ud | 1 | 320 | 320
| cotação |  | TAXA DE DESTINAÇÃO FINAL DE RESÍDUOS SÓLIDOS DA CONSTRUÇÃO CIVIL | m³ | 8 | 10 | 80
| TOTAL GERAL | [5 empty] | 400
2.14 | COMP. DETRAN | CO3 | DEMOLIÇÃO CONCRETO SIMPLES | m²
| CÓDIGO | REFERÊNCIA | DESCRIÇÃO | UND | QUANT. | VALOR UNIT | TOTAL
| 88316 | SINAPI | SERVENTE COM ENCARGOS COMPLEMENTARES | H | 13 | 16.02 | 208.26
| 88309 | SINAPI | PEDREIRO COM ENCARGOS COMPLEMENTARES | H | 1.3 | 19.98 | 25.974
| TOTAL GERAL | [5 empty] | 234.234
7.3 | COMP. DETRAN | CO4 | ESTRUTURA DE AÇO PARA COBERTURA EM PERFIL C 100mmx50mmx15mm na # 11 ASSENTADOS COMO TERÇA A CADA 1,20 M (9 linhas de 18,00 DE COMPRIMENTO E 6 LINHAS de 8,90 ) | m² | 1
| CÓDIGO | REFERÊNCIA | DESCRIÇÃO | UND | QUANT. | VALOR UNIT | TOTAL
| 88315 | SINAPI | SERRALHEIRO COM ENCARGOS COMPLEMENTARES | h | 0.3 | 19.86 | 5.958
| 88251 | SINAPI | AUXILIAR DE SERRALHEIRO COM ENCARGOS COMPLEMENTARES | h | 0.3 | 16.94 | 5.082
| cotação |  | perfil de aço carbono tipo "C" 100x50x15mm na chapa #11, 9 linhas de 18,00 metros | m | 1 | 66.85 | 66.85 | 361.17
OBS: perfil cotado na Açofer R$ 401,10 barras de 6,00 m R$ 66,85/m
para 1m² de cobertura consome 0,99ml de perfil
|  |  | TOTAL |  |  |  | 77.89
FERMAT R$ 476,00
| COMP. DETRAN | CO5 | portão chapa metálica #16 requadro metalon 50x30mm #16 MEDINDO 4,00X 2,60 | und
| CÓDIGO | REFERÊNCIA | DESCRIÇÃO | UND | QUANT. | VALOR UNIT. | TOTAL
| cotação |  | Metalon 50x30 chapa 16 | m | 18 | 31.25 | 562.5
| cotação |  | chapa de aço #16 | m² | 10.4 | 181.35 | 1886.04
| cotação |  | Cantoneira L 1"x3/16" | m | 7 | 28 | 196
| cotação |  | Roldana com Caixa 3" | ud | 2 | 37 | 74
| cotação |  | Perfil U 40x40#14 | m | 1 | 181.89 | 181.89
| cotação |  | Perfil 100x100 #12 | m | 8 | 612.27 | 4898.16
| cotação |  | trinco para portão | ud | 1 | 78 | 78
| cotação |  | eletrodo 2.1/2 | kg | 2 | 19.65 | 39.3
| 2433 |  | DOBRADICA EM ACO/FERRO, 3" X 2 1/2", E= 1,2 A 1,8 MM, SEM ANEL, CROMADO OU ZINCADO, TAMPA CHATA, COM PARAFUSO | und | 4 | 7.91 | 31.64
|  |  | total |  |  |  | 7949.53
| 88315 | SINAPI | SERRALHEIRO COM ENCARGOS COMPLEMENTARES | h | 8 | 19.86 | 158.88
| 88251 | SINAPI | AUXILIAR DE SERRALHEIRO COM ENCARGOS COMPLEMENTARES | h | 8 | 16.94 | 135.52
| 88309 | SINAPI | PEDREIRO COM ENCARGOS COMPLEMENTARES | h | 8 | 19.98 | 159.84
| 88316 | SINAPI | SERVENTE COM ENCARGOS COMPLEMENTARES | h | 8 | 16.02 | 128.16
|  |  | total |  |  |  | 582.4
cotação vencedora multiaço
|  |  | TOTAL |  |  |  | 8531.93 | 10.4
|  |  | TOTAL POR M² |  |  |  | 820.38 | 820.3779
| COMP. DETRAN | CO6 | PADRÃO DE ENTRADA T4 35,05KW INCLUSO POSTE 9M – CONFORME EXIGÊNCIA DA CONCESSIONÁRIA DE ENERGIA – FORNECIMENTO E INSTALAÇÃO | und
| CÓDIGO | REFERÊNCIA | DESCRIÇÃO | UND | QUANT. | VALOR UNIT. | TOTAL
| 88264 | SINAPI | ELETRICISTA COM ENCARGOS COMPLEMENTARES | h | 3.5 | 20.71 | 72.485
| 88247 | SINAPI | AUXILIAR DE ELETRICISTA COM ENCARGOS COMPLEMENTARES | h | 1.2 | 17.23 | 20.676
| 88309 | SINAPI | PEDREIRO COM ENCARGOS COMPLEMENTARES | h | 0.8 | 19.98 | 15.984
| 96985 | SINAPI | HASTE DE ATERRAMENTO 5/8 PARA SPDA - FORNECIMENTO E INSTALAÇÃO. AF_12/2017 | ud | 3 | 78.46 | 235.38
| 96977 | SINAPI | CORDOALHA DE COBRE NU 50 MM², ENTERRADA, SEM ISOLADOR - FORNECIMENTO E INSTALAÇÃO. AF_12/2017 | m | 8.7 | 55.17 | 479.979
| 94975 | SINAPI | CONCRETO FCK = 15MPA, TRAÇO 1:3,4:3,5 (CIMENTO/ AREIA MÉDIA/ BRITA 1)- PREPARO MANUAL. AF_07/2016 | m³ | 0.816 | 500.37 | 408.3019
| 100578 | SINAPI | ASSENTAMENTO DE POSTE DE CONCRETO COM COMPRIMENTO NOMINAL DE 9 M, CARGA NOMINAL MENOR OU IGUAL A 1000 DAN, ENGASTAMENTO SIMPLES COM 1,5 M DE SOLO (NÃO INCLUI FORNECIMENTO). AF_11/2019 | as | 1 | 443.46 | 443.46
| 00001062 | SINAPI | CAIXA INTERNA/EXTERNA DE MEDICAO PARA 1 MEDIDOR TRIFASICO, COM VISOR, EM CHAPADE ACO 18 USG (PADRAO DA CONCESSIONARIA LOCAL) | ud | 1 | 406.97 | 406.97
| 00039234 | SINAPI | CABO DE COBRE, FLEXIVEL, CLASSE 4 OU 5, ISOLACAO EM PVC/A, ANTICHAMA BWF-B, 1CONDUTOR, 450/750 V, SECAO NOMINAL 50 MM2 | m | 18.55 | 45.32 | 840.686
| 00039233 | SINAPI | CABO DE COBRE, FLEXIVEL, CLASSE 4 OU 5, ISOLACAO EM PVC/A, ANTICHAMA BWF-B, 1CONDUTOR, 450/750 V, SECAO NOMINAL 35 MM2 | m | 6.25 | 30.88 | 193
| 00005033 | SINAPI | POSTE DE CONCRETO DUPLO T, TIPO B, 300 KG, H = 9 M (NBR 8451) | ud | 1 | 870 | 870
| 00002681 | SINAPI | ELETRODUTO DE PVC RIGIDO ROSCAVEL DE 2 ", SEM LUVA | m | 5.5 | 16.05 | 88.275
| 00001100 | SINAPI | CABECOTE PARA ENTRADA DE LINHA DE ALIMENTACAO PARA ELETRODUTO, EM LIGA DEALUMINIO COM ACABAMENTO ANTI CORROSIVO, COM FIXACAO POR ENCAIXE LISO DE 360 GRAUS, DE 2" | ud | 1 | 14.37 | 14.37
| 00000404 | SINAPI | FITA ISOLANTE DE BORRACHA AUTOFUSAO, USO ATE 69 KV (ALTA TENSAO) | m | 0.8 | 1.33 | 1.064
| 00000425 | SINAPI | GRAMPO METALICO TIPO OLHAL PARA HASTE DE ATERRAMENTO DE 5/8'', CONDUTOR DE *10* A 50 MM2 | ud | 3 | 6.53 | 19.59
| 00039132 | SINAPI | ABRACADEIRA EM ACO PARA AMARRACAO DE ELETRODUTOS, TIPO D, COM 2" E CUNHA DE FIXACAO | ud | 3 | 4.55 | 13.65
| 00011862 | SINAPI | CONECTOR METALICO TIPO PARAFUSO FENDIDO (SPLIT BOLT), PARA CABOS ATE 50 MM2 | ud | 3 | 12.84 | 38.52
| 00011854 | SINAPI | CONECTOR METALICO TIPO PARAFUSO FENDIDO (SPLIT BOLT), PARA CABOS ATE 35 MM2 | ud | 1 | 9.15 | 9.15
| 1094 | SINAPI | ARMACAO VERTICAL COM HASTE E CONTRA-PINO, EM CHAPA DE ACO GALVANIZADO 3/16",COM 1 ESTRIBO, SEM ISOLADOR | ud | 1 | 26 | 26
| 00003398 | SINAPI | ISOLADOR DE PORCELANA, TIPO ROLDANA, DIMENSOES DE *72* X *72* MM, PARA USO EMBAIXA TENSAO | ud | 1 | 6.01 | 6.01
| 00004346 | SINAPI | PARAFUSO DE FERRO POLIDO, SEXTAVADO, COM ROSCA PARCIAL, DIAMETRO 5/8", COMPRIMENTO 6", COM PORCA E ARRUELA DE PRESSAO MEDIA | ud | 2 | 9.42 | 18.84
| 00011267 | SINAPI | ARRUELA LISA, REDONDA, DE LATAO POLIDO, DIAMETRO NOMINAL 5/8", DIAMETRO EXTERNO = 34 MM, DIAMETRO DO FURO = 17 MM, ESPESSURA = *2,5* MM | ud | 2 | 1.11 | 2.22
| 00002373 | SINAPI | DISJUNTOR TIPO NEMA, TRIPOLAR 60 ATE 100 A, TENSAO MAXIMA DE 415 V | ud | 1 | 122.86 | 122.86
| 00041628 | SINAPI | CAIXA DE CONCRETO ARMADO PRE-MOLDADO, COM FUNDO E TAMPA, DIMENSOES DE 0,40 X0,40 X 0,40 M | ud | 1 | 317.14 | 317.14
| 00034643 | SINAPI | CAIXA INSPECAO EM POLIETILENO PARA ATERRAMENTO E PARA RAIOS DIAMETRO = 300 MM | ud | 3 | 52.23 | 156.69
| TOTAL | [5 empty] | 4821.3009
| COMP. DETRAN | CO7 | CAIXA DE SOBREPOR 15X15X10 CM INSTALADO EM PAREDE PARA 01 DISJUNTOR DIN BIPOLAR-FORNECIMENTO E INSTALAÇÃO | und
| CÓDIGO | REFERÊNCIA | DESCRIÇÃO | UND | QUANT. | VALOR UNIT. | TOTAL
| 88264 | SINAPI | ELETRICISTA COM ENCARGOS COMPLEMENTARES | h | 0.8 | 20.71 | 16.568
| 88247 | SINAPI | AUXILIAR DE ELETRICISTA COM ENCARGOS COMPLEMENTARES | h | 0.8 | 17.23 | 13.784
| 00043097 | SINAPI | CAIXA DE PASSAGEM ELETRICA DE PAREDE, DE SOBREPOR, EM TERMOPLASTICO / PVCCOM TAMPA APARAFUSADA, DIMENSOES, 150 X 150 X *100* MM | ud | 1 | 42.83 | 42.83
| 11950 | SINAPI | BUCHA DE NYLON SEM ABA S6, COM PARAFUSO DE 4,20 X 40 MM EM ACO ZINCADO COM ROSCA SOBERBA, CABECA CHATA E FENDA PHILLIPS | ud | 4 | 0.26 | 1.04
| TOTAL | [5 empty] | 74.222
| COMP. DETRAN | CO8 | LUMINARIA DE SOBREPOR EM CHAPA DE ACO PARA 2 LAMPADAS LED DE *18* W, PERFIL COMERCIAL (NAO INCLUI REATOR E LAMPADAS) | und
| CÓDIGO | REFERÊNCIA | DESCRIÇÃO | UND | QUANT. | VALOR UNIT. | TOTAL
| 88264 | SINAPI | ELETRICISTA COM ENCARGOS COMPLEMENTARES | h | 0.6 | 20.71 | 12.426
| 88247 | SINAPI | AUXILIAR DE ELETRICISTA COM ENCARGOS COMPLEMENTARES | h | 0.3 | 17.23 | 5.169
| 00012239 | SINAPI | LUMINARIA DE SOBREPOR EM CHAPA DE ACO PARA 2 LAMPADAS FLUORESCENTES DE *36* W, PERFIL COMERCIAL (NAO INCLUI REATOR E LAMPADAS) | ud | 1 | 51 | 51
| 00039387 | SINAPI | LAMPADA LED TUBULAR BIVOLT 18/20 W, BASE G13 | ud | 2 | 13.88 | 27.76
| 21127 | SINAPI | FITA ISOLANTE ADESIVA ANTICHAMA, USO ATE 750 V, EM ROLO DE 19 MM X 5 M | ud | 0.042 | 3.7 | 0.1554
| TOTAL | [5 empty] | 96.5104
| COMP. DETRAN | CO9 | REFLETOR LED 100W PARA ILUMINAÇÃO EM AMBIENTES EXTERNOS 127/220V | und
| CÓDIGO | REFERÊNCIA | DESCRIÇÃO | UND | QUANT. | VALOR UNIT. | TOTAL
| 88264 | SINAPI | ELETRICISTA COM ENCARGOS COMPLEMENTARES | h | 0.6 | 20.71 | 12.426
| 88247 | SINAPI | AUXILIAR DE ELETRICISTA COM ENCARGOS COMPLEMENTARES | h | 0.9 | 17.23 | 15.507
| 00039391 | SINAPI | LUMINARIA LED REFLETOR RETANGULAR BIVOLT, LUZ BRANCA, 50 W | ud | 2 | 42.47 | 84.94
| 21127 | SINAPI | FITA ISOLANTE ADESIVA ANTICHAMA, USO ATE 750 V, EM ROLO DE 19 MM X 5 M | ud | 0.042 | 3.7 | 0.1554
| 11950 | SINAPI | BUCHA DE NYLON SEM ABA S6, COM PARAFUSO DE 4,20 X 40 MM EM ACO ZINCADO COM ROSCA SOBERBA, CABECA CHATA E FENDA PHILLIPS | ud | 2 | 0.26 | 0.52
| TOTAL | [5 empty] | 113.5484
| COMP. DETRAN | CO10 | REFLETOR LED 50W PARA ILUMINAÇÃO EM AMBIENTES EXTERNOS 127/220V | und
| CÓDIGO | REFERÊNCIA | DESCRIÇÃO | UND | QUANT. | VALOR UNIT. | TOTAL
| 88264 | SINAPI | ELETRICISTA COM ENCARGOS COMPLEMENTARES | h | 0.6 | 20.71 | 12.426
| 88247 | SINAPI | AUXILIAR DE ELETRICISTA COM ENCARGOS COMPLEMENTARES | h | 0.9 | 17.23 | 15.507
| 00039391 | SINAPI | LUMINARIA LED REFLETOR RETANGULAR BIVOLT, LUZ BRANCA, 50 W | ud | 1 | 42.47 | 42.47
| 21127 | SINAPI | FITA ISOLANTE ADESIVA ANTICHAMA, USO ATE 750 V, EM ROLO DE 19 MM X 5 M | ud | 0.042 | 3.7 | 0.1554
| 11950 | SINAPI | BUCHA DE NYLON SEM ABA S6, COM PARAFUSO DE 4,20 X 40 MM EM ACO ZINCADO COM ROSCA SOBERBA, CABECA CHATA E FENDA PHILLIPS | ud | 2 | 0.26 | 0.52
| TOTAL | [5 empty] | 71.0784
| COMP. DETRAN | CO11 | DISJUNTOR TRIPOLAR TIPO DIN, CORRENTE NOMINAL DE 63A - FORNECIMENTO E INSTALAÇÃO. AF_10/2020 | und
| CÓDIGO | REFERÊNCIA | DESCRIÇÃO | UND | QUANT. | VALOR UNIT. | TOTAL
| 88264 | SINAPI | ELETRICISTA COM ENCARGOS COMPLEMENTARES | h | 0.5677 | 20.71 | 11.7571
| 88247 | SINAPI | AUXILIAR DE ELETRICISTA COM ENCARGOS COMPLEMENTARES | h | 0.5677 | 17.23 | 9.7815
| 34714 | SINAPI | DISJUNTOR TIPO DIN/IEC, TRIPOLAR 63 A | ud | 1 | 84.13 | 84.13
| 00001576 | SINAPI | TERMINAL A COMPRESSAO EM COBRE ESTANHADO PARA CABO 25 MM2, 1 FURO E 1 COMPRESSAO, PARA PARAFUSO DE FIXACAO M8 | ud | 3 | 2.48 | 7.44
| TOTAL | [5 empty] | 113.1085
| COMP. DETRAN | CO12 | DISPOSITIVO DR, 2 POLOS, SENSIBILIDADE DE 30 MA, CORRENTE DE 40 A, TIPO AC - FORNECIMENTO E INSTALAÇÃO. AF_10/2020 | und
| CÓDIGO | REFERÊNCIA | DESCRIÇÃO | UND | QUANT. | VALOR UNIT. | TOTAL
| 88264 | SINAPI | ELETRICISTA COM ENCARGOS COMPLEMENTARES | h | 0.5677 | 20.71 | 11.7571
| 88247 | SINAPI | AUXILIAR DE ELETRICISTA COM ENCARGOS COMPLEMENTARES | h | 0.5677 | 17.23 | 9.7815
| 00039446 | SINAPI | DISPOSITIVO DR, 2 POLOS, SENSIBILIDADE DE 30 MA, CORRENTE DE 40 A, TIPO AC | ud | 1 | 157.18 | 157.18
| 00001573 | SINAPI | TERMINAL A COMPRESSAO EM COBRE ESTANHADO PARA CABO 6 MM2, 1 FURO E 1 COMPRESSAO, PARA PARAFUSO DE FIXACAO M6 | ud | 3 | 1.39 | 4.17
| TOTAL | [5 empty] | 182.8885
| COMP. DETRAN | CO13 | DISPOSITIVO DPS CLASSE II, 1 POLO, TENSAO MAXIMA DE 175 V, CORRENTE MAXIMA DE *45* KA (TIPO AC) - FORNECIMENTO E INSTALAÇÃO | und
| CÓDIGO | REFERÊNCIA | DESCRIÇÃO | UND | QUANT. | VALOR UNIT. | TOTAL
| 88264 | SINAPI | ELETRICISTA COM ENCARGOS COMPLEMENTARES | h | 0.3 | 20.71 | 6.213
| 88247 | SINAPI | AUXILIAR DE ELETRICISTA COM ENCARGOS COMPLEMENTARES | h | 0.15 | 17.23 | 2.5845
| 00039467 | SINAPI | DISPOSITIVO DPS CLASSE II, 1 POLO, TENSAO MAXIMA DE 175 V, CORRENTE MAXIMA DE *45* KA (TIPO AC | ud | 1 | 108 | 108
| TOTAL | [5 empty] | 116.7975
| COMP. DETRAN | CO14 | CONECTOR METALICO TIPO PARAFUSO FENDIDO (SPLIT BOLT), PARA CABOS ATE 50 MM2 - FORNECIMENTO E INSTALAÇÃO | und
| CÓDIGO | REFERÊNCIA | DESCRIÇÃO | UND | QUANT. | VALOR UNIT. | TOTAL
| 88264 | SINAPI | ELETRICISTA COM ENCARGOS COMPLEMENTARES | h | 0.2 | 20.71 | 4.142
| 88247 | SINAPI | AUXILIAR DE ELETRICISTA COM ENCARGOS COMPLEMENTARES | h | 0.2 | 17.23 | 3.446
| 00011862 | SINAPI | CONECTOR METALICO TIPO PARAFUSO FENDIDO (SPLIT BOLT), PARA CABOS ATE 50 MM2 | ud | 1 | 12.84 | 12.84
| TOTAL | [5 empty] | 20.428
| COMP. DETRAN | CO15 | TERMINAL A COMPRESSAO EM COBRE ESTANHADO PARA CABO 35 MM2, 1 FURO E 1 COMPRESSAO, PARA PARAFUSO DE FIXACAO M8 - FORNECIMENTO E INSTALAÇÃO | und
| CÓDIGO | REFERÊNCIA | DESCRIÇÃO | UND | QUANT. | VALOR UNIT. | TOTAL
| 88264 | SINAPI | ELETRICISTA COM ENCARGOS COMPLEMENTARES | h | 0.08 | 20.71 | 1.6568
| 88247 | SINAPI | AUXILIAR DE ELETRICISTA COM ENCARGOS COMPLEMENTARES | h | 0.08 | 17.23 | 1.3784
| 00001577 | SINAPI | TERMINAL A COMPRESSAO EM COBRE ESTANHADO PARA CABO 35 MM2, 1 FURO E 1 COMPRESSAO, PARA PARAFUSO DE FIXACAO M8 | ud | 1 | 2.79 | 2.79
| TOTAL | [5 empty] | 5.8252
| COMP. DETRAN | CO16 | TERMINAL A COMPRESSAO EM COBRE ESTANHADO PARA CABO 16 MM2, 1 FURO E 1 COMPRESSAO, PARA PARAFUSO DE FIXACAO M8 - FORNECIMENTO E INSTALAÇÃO | und
| CÓDIGO | REFERÊNCIA | DESCRIÇÃO | UND | QUANT. | VALOR UNIT. | TOTAL
| 88264 | SINAPI | ELETRICISTA COM ENCARGOS COMPLEMENTARES | h | 0.08 | 20.71 | 1.6568
| 88247 | SINAPI | AUXILIAR DE ELETRICISTA COM ENCARGOS COMPLEMENTARES | h | 0.08 | 17.23 | 1.3784
| 00001575 | SINAPI | TERMINAL A COMPRESSAO EM COBRE ESTANHADO PARA CABO 16 MM2, 1 FURO E 1 COMPRESSAO, PARA PARAFUSO DE FIXACAO M8 | ud | 1 | 1.79 | 1.79
| TOTAL | [5 empty] | 4.8252
| COMP. DETRAN | CO17 | TERMINAL A COMPRESSAO EM COBRE ESTANHADO PARA CABO 4 MM2, 1 FURO E 1 COMPRESSAO, PARA PARAFUSO DE FIXACAO M8 - FORNECIMENTO E INSTALAÇÃO | und
| CÓDIGO | REFERÊNCIA | DESCRIÇÃO | UND | QUANT. | VALOR UNIT. | TOTAL
| 88264 | SINAPI | ELETRICISTA COM ENCARGOS COMPLEMENTARES | h | 0.08 | 20.71 | 1.6568
| 88247 | SINAPI | AUXILIAR DE ELETRICISTA COM ENCARGOS COMPLEMENTARES | h | 0.08 | 17.23 | 1.3784
| 00001571 | SINAPI | TERMINAL A COMPRESSAO EM COBRE ESTANHADO PARA CABO 4 MM2, 1 FURO E 1 COMPRESSAO, PARA PARAFUSO DE FIXACAO M8 | ud | 1 | 1.17 | 1.17
| TOTAL | [5 empty] | 4.2052
| COMP. DETRAN | CO18 | CAIXA DE PASSAGEM DE PAREDE, DE EMBUTIR, EM PVC, DIMENSOES *200 X 200 X 90* MM - FORNECIMENTO INSTALAÇÃO | und
| CÓDIGO | REFERÊNCIA | DESCRIÇÃO | UND | QUANT. | VALOR UNIT. | TOTAL
| 88309 | SINAPI | PEDREIRO COM ENCARGOS COMPLEMENTARES | h | 0.3474 | 19.98 | 6.9411
| 88316 | SINAPI | SERVENTE COM ENCARGOS COMPLEMENTARES | h | 0.2 | 16.02 | 3.204
| 00039812 | SINAPI | CAIXA DE PASSAGEM DE PAREDE, DE EMBUTIR, EM PVC, DIMENSOES *200 X 200 X 90* MM | ud | 1 | 64.38 | 64.38
| TOTAL | [5 empty] | 74.5251
| COMP. DETRAN | CO19 | RACK FECHADO 16Ux19"x450mm, PORTA EM ACRÍLICO, SEGUNDO PLANO DE RECUO - FONECIMENTO E INSTALAÇÃO | und
| CÓDIGO | REFERÊNCIA | DESCRIÇÃO | UND | QUANT. | VALOR UNIT. | TOTAL
| 88264 | SINAPI | ELETRICISTA COM ENCARGOS COMPLEMENTARES | h | 1 | 20.71 | 20.71
| 88247 | SINAPI | AUXILIAR DE ELETRICISTA COM ENCARGOS COMPLEMENTARES | h | 0.8 | 17.23 | 13.784
| COTAÇÃO | cotação | Fornecimento e instalação de rack fechado 16Ux19"x450mm, porta em acrilico, segundo plano de recuo, regua para 5 tomadas. | ud | 1 | 622.93 | 622.93
| 2021-08-24 | cotação | STEEL TELECOM | 705.87 | 01.182.364/0001-00 | (11)3989-2842 | steeltelecom.com.br
| 2021-08-24 | cotação | KADRI | 419 | 07.870.634/0001-44 | (65)3648-5600 | kadri.com.br
| 2021-08-24 | cotação | TUDO FORTE | 743.91 | 08.626.431/0001-70 | (11) 3334-3720 | centralcabos.com.br
| TOTAL | [5 empty] | 657.424
| COMP. DETRAN | CO20 | ORANIZADOR DE CABOS HORIZONTAL COM TAMPA FRONTAL REMOVÍVEL 19" X 1U -FORNECIMENTO E INSTALAÇÃO | und
| CÓDIGO | REFERÊNCIA | DESCRIÇÃO | UND | QUANT. | VALOR UNIT. | TOTAL
| 88264 | SINAPI | ELETRICISTA COM ENCARGOS COMPLEMENTARES | h | 0.8 | 20.71 | 16.568
| 88247 | SINAPI | AUXILIAR DE ELETRICISTA COM ENCARGOS COMPLEMENTARES | h | 0.8 | 17.23 | 13.784
|  | cotação | Fornecimento e instalação de organizador de cabos horizontal com tampa frontal removível 19" X 1U | ud | 1 | 17.13 | 17.13
|  | cotação | material cotado Plug mais conection tel 36485700
| TOTAL | [5 empty] | 47.482
| COMP. DETRAN | CO21 | BANDEJA DUPLA FIXAÇÃO COM COMPRIMENTO DE 600mm PARA RACK 19" - FORNECIMENTO E INSTALAÇÃO | und
| CÓDIGO | REFERÊNCIA | DESCRIÇÃO | UND | QUANT. | VALOR UNIT. | TOTAL
| 88264 | SINAPI | ELETRICISTA COM ENCARGOS COMPLEMENTARES | h | 0.6 | 20.71 | 12.426
| 88247 | SINAPI | AUXILIAR DE ELETRICISTA COM ENCARGOS COMPLEMENTARES | h | 0.6 | 17.23 | 10.338
|  | cotação | Fornecimento e instalação de bandeja dupla fixação com comprimento de 600mm para rack 19" | ud | 1 | 168.31 | 168.31
|  | cotação | material cotado Plug mais conection tel 36485700
| TOTAL | [5 empty] | 191.074
| COMP. DETRAN | CO22 | PATCH CORD, CATEGORIA 5 E, EXTENSAO DE 1,50 M - FORNECIMENTO E INSTALAÇÃO | und
| CÓDIGO | REFERÊNCIA | DESCRIÇÃO | UND | QUANT. | VALOR UNIT. | TOTAL
| 88264 | SINAPI | ELETRICISTA COM ENCARGOS COMPLEMENTARES | h | 0.085 | 20.71 | 1.7604
| 88247 | SINAPI | AUXILIAR DE ELETRICISTA COM ENCARGOS COMPLEMENTARES | h | 0.01 | 17.23 | 0.1723
| 39604 | SINAPI | PATCH CORD, CATEGORIA 5 E, EXTENSAO DE 1,50 M | ud | 1 | 13.31 | 13.31
| TOTAL | [5 empty] | 15.2427
| COMP. DETRAN | CO23 | PATCH CORD, CATEGORIA 5 E, EXTENSAO DE 2,50 M - FORNECIMENTO E INSTALAÇÃO | und
| CÓDIGO | REFERÊNCIA | DESCRIÇÃO | UND | QUANT. | VALOR UNIT. | TOTAL
| 88264 | SINAPI | ELETRICISTA COM ENCARGOS COMPLEMENTARES | h | 0.085 | 20.71 | 1.7604
| 88247 | SINAPI | AUXILIAR DE ELETRICISTA COM ENCARGOS COMPLEMENTARES | h | 0.01 | 17.23 | 0.1723
| 39605 | SINAPI | PATCH CORD, CATEGORIA 5 E, EXTENSAO DE 2,50 M | ud | 1 | 18.48 | 18.48
| TOTAL | [5 empty] | 20.4126
| COMP. DETRAN | CO24 | CONECTORES RJ45, 8 VIAS MACHO - FORNECIMENTO E INSTALAÇÃO | und
| CÓDIGO | REFERÊNCIA | DESCRIÇÃO | UND | QUANT. | VALOR UNIT. | TOTAL
| 88264 | SINAPI | ELETRICISTA COM ENCARGOS COMPLEMENTARES | h | 0.15 | 20.71 | 3.1065
| 00039602 | SINAPI | CONECTOR MACHO RJ - 45, CATEGORIA 5 E | ud | 1 | 1.54 | 1.54
| TOTAL | [5 empty] | 3.1065
| COMP. DETRAN | CO25 | ELETROCALHA PERFURADA GALVANIZADA DE 100 X 50 X 3000mm - FORNECIMENTO E INSTALAÇÃO | und
| CÓDIGO | REFERÊNCIA | DESCRIÇÃO | UND | QUANT. | VALOR UNIT. | TOTAL
| 88264 | SINAPI | ELETRICISTA COM ENCARGOS COMPLEMENTARES | h | 0.2 | 20.71 | 4.142
| 88247 | SINAPI | AUXILIAR DE ELETRICISTA COM ENCARGOS COMPLEMENTARES | h | 0.18 | 17.23 | 3.1014
|  | cotação | ELETROCALHA PERFURADA GALVANIZADA DE 100 X 50 X 3000mm | m | 0.33333 | 371 | 123.6667
| TOTAL | [5 empty] | 130.9101
| COMP. DETRAN | CO26 | ELETRODUTO FLEXIVEL, EM ACO GALVANIZADO, REVESTIDO EXTERNAMENTE COM PVC PRETO, DIAMETRO EXTERNO DE 32 MM (1"), TIPO SEALTUBO - FORNECIMENTO E INSTALAÇÃO | und
| CÓDIGO | REFERÊNCIA | DESCRIÇÃO | UND | QUANT. | VALOR UNIT. | TOTAL
| 88264 | SINAPI | ELETRICISTA COM ENCARGOS COMPLEMENTARES | h | 0.12 | 20.71 | 2.4852
| 88247 | SINAPI | AUXILIAR DE ELETRICISTA COM ENCARGOS COMPLEMENTARES | h | 0.12 | 17.23 | 2.0676
| 00002501 | SINAPI | ELETRODUTO FLEXIVEL, EM ACO GALVANIZADO, REVESTIDO EXTERNAMENTE COM PVC PRETO, DIAMETRO EXTERNO DE 32 MM (1"), TIPO SEALTUBO | m | 1 | 16.09 | 16.09
| TOTAL | [5 empty] | 20.6428
15.1.6 | COMP. DETRAN | CO27 | LAVATORIO DE CANTO DE LOUCA BRANCA, SUSPENSO (SEM COLUNA), DIMENSOES *40 X 30* CM (L X C)
| CÓDIGO | REFERÊNCIA | DESCRIÇÃO | UND | QUANT. | VALOR UNIT | TOTAL
| 88267 | SINAPI | ENCANADOR OU BOMBEIRO HIDRÁULICO COM ENCARGOS COMPLEMENTARES | H | 0.39 | 19.88 | 7.7532
| 88316 | SINAPI | SERVENTE COM ENCARGOS COMPLEMENTARES | H | 0.19 | 16.02 | 3.0438
| 4351 | SINAPI | PARAFUSO NIQUELADO 3 1/2" COM ACABAMENTO CROMADO PARA FIXAR PECA SANITARIA, INCLUI PORCA CEGA, ARRUELA E BUCHA DE NYLON TAMANHO S-8 | UN | 2 | 15.48 | 30.96
| 36521 | SINAPI | LAVATORIO DE CANTO DE LOUCA BRANCA, SUSPENSO (SEM COLUNA), DIMENSOES *40 X 30* CM (L X C) | UN | 1 | 148.56 | 148.56
| 37329 | SINAPI | REJUNTE EPOXI, QUALQUER COR | KG | 0.0507 | 123.67 | 6.2701
| TOTAL GERAL | [5 empty] | 196.5871
| COMP. DETRAN | CO28 | PLACA DE SINALIZACAO EM CHAPA DE ACO NUM 16 COM PINTURA REFLETIVA MEDINDO 0,50X0,75 M | und
| CÓDIGO | REFERÊNCIA | DESCRIÇÃO | UND | QUANT. | VALOR UNIT | TOTAL
| 88309 | SINAPI | PEDREIRO COM ENCARGOS COMPLEMENTARES | H | 0.5 | 19.98 | 9.99
| 88316 | SINAPI | SERVENTE COM ENCARGOS COMPLEMENTARES | H | 1 | 16.02 | 16.02
| 34723 | SINAPI | PLACA DE SINALIZACAO EM CHAPA DE ACO NUM 16 COM PINTURA REFLETIVA MEDINDO 0,50X0,75 M | m² | 0.38 | 1027.96 | 390.6248
| 4491 | SINAPI | PONTALETE *7,5 X 7,5* CM EM PINUS, MISTA OU EQUIVALENTE DA REGIAO - BRUTA | m | 1.6 | 9.95 | 15.92
| 94974 | SINAPI | CONCRETO MAGRO PARA LASTRO, TRAÇO 1:4,5:4,5 (CIMENTO/ AREIA MÉDIA/ BRIA 1) - PREPARO MANUAL. AF_07/2016 | m³ | 0.2 | 454.53 | 90.906
| TOTAL GERAL | [5 empty] | 523.4608
| COMP. DETRAN | CO29 | Concertina clipada (dupla) em aço galvanizado de alta resistencia, com espiral de 300 MM, D = 2,76 MM | M
| CÓDIGO | REFERÊNCIA | DESCRIÇÃO | UND | QUANT. | VALOR UNIT | TOTAL
| 88309 | SINAPI | PEDREIRO COM ENCARGOS COMPLEMENTARES | H | 0.29 | 19.98 | 5.7942
| 88316 | SINAPI | SERVENTE COM ENCARGOS COMPLEMENTARES | H | 0.29 | 16.02 | 4.6458
| 34348 | SINAPI | Concertina clipada (dupla) em aço galvanizado de alta resistencia, com espiral de 300 MM, D = 2,76 MM | ud | 1 | 25.61 | 25.61
| 34349 | SINAPI | Haste de aço galvanizado para fixação de concertina 2 "/3 M | ud | 0.5 | 31.35 | 15.675
| 90438 | SINAPI | FURO EM ALVENARIA PARA DIÂMETROS MAIORES QUE 75 MM. AF_05/2015 | ud | 0.125 | 38.59 | 4.8238
| 94974 | SINAPI | Concreto magro para lastro, traço 1:4,5:4,5 (cimento/ areia média/ brita 1) - preparo manual. AF_07/2016 | m³ | 0.163 | 454.73 | 74.121
| TOTAL GERAL | [5 empty] | 130.6697
| COMP. DETRAN | CO30 | CHAPA METÁLICA DOBRADA MEDINDO 100X160X100X6000 E 100X160X100X1200 NA CHAPA #11 (INSTALAR NA BORDA DO FOSSO) | M
| CÓDIGO | REFERÊNCIA | DESCRIÇÃO | UND | QUANT. | VALOR UNIT | TOTAL
| 88309 | SINAPI | PEDREIRO COM ENCARGOS COMPLEMENTARES | H | 5 | 19.98 | 99.9
| 88316 | SINAPI | SERVENTE COM ENCARGOS COMPLEMENTARES | H | 5 | 16.02 | 80.1
| 100748 | SINAPI | PINTURA COM TINTA ALQUÍDICA DE ACABAMENTO (ESMALTE SINTÉTICO FOSCO) APLICADA A ROLO OU PINCEL SOBRE PERFIL METÁLICO EXECUTADO EM FÁBRICA (POR DEMÃO). AF_01/2020 | m² | 5.18 | 8.88 | 45.9984
| 11964 | SINAPI | PARAFUSO DE ACO TIPO CHUMBADOR PARABOLT, DIAMETRO 3/8", COMPRIMENTO 75 MM | ud | 24 | 2.58 | 61.92
|  | cotação | chapa metálica dobrada medindo (100x160x100x6200)x2+(100x160x100x1000)x2 | ud | 1 | 1619.12 | 1619.12
| TOTAL GERAL | [5 empty] | 1907.0384