## orcam
GMX CONSTRUTORA E INCORPORADORA
CNPJ 16.619.217/0001-63
PLANILHA DE REFORMA DA 15ª CIRETRAN POCONÉ
Obra: REFORMA DA 15ª CIRETRAN POCONÉ
Local: POCONÉ/MT |  |  |  | SINAPI março 2022
Data: Março 2022. | [8 empty] | 1.25
BDI 25,00%
ITEM | CÓDIGO | DESCRIÇÃO | UNID | QUANT | V. UNIT | V. UNIT | V. TOTAL
1.0 |  | SERVIÇOS PRELIMINARES |  |  | SEM BDI | COM BDI
1.1 | 90777 | ENGENHEIRO/ARQUITETO TRAINEE/JUNIOR/AUXILIAR 2 HORAS NA OBRA 2 VEZES POR SEMANA | h | 96 | 64.17 | 80.21 | 7700.16 | 96 | 81.02
1.2 | 90776 | FEITOR OU ENCARREGADO GERAL DE OBRA | h | 660 | 20.09 | 25.11 | 16572.6 | 660 | 22.23
1.3 | COMP. DETRAN | PLACA DE OBRA EM CHAPA DE ACO GALVANIZADO | m² | 3.12 | 284 | 355 | 1107.6 | 3.125 | 322.13
1.4 | COMP. DETRAN | CAÇAMBA BOTA FORA 5,0 M³ | ud | 6 | 360 | 450 | 2700 | 6 | 360
|  | TOTAL DA ETAPA |  |  |  |  | 28080.36
2.0 |  | RETIRADAS E DEMOLIÇÕES
2.1 | 97647 | REMOÇÃO DE TELHAS, DE FIBROCIMENTO, METÁLICA E CERÂMICA, DE FORMA MANUAL, SEM REAPROVEITAMENTO. AF_12/2017 | m² | 163.25 | 1.99 | 2.48 | 404.86 | 163.254 | 2.51
2.2 | 97650 | REMOÇÃO DE TRAMA DE MADEIRA PARA COBERTURA, DE FORMA MANUAL, SEM REAPROVEITAMENTO. AF_12/2017 | m² | 163.25 | 4.3 | 5.37 | 876.65 | 163.254 | 5.41
2.3 | 97640 | REMOÇÃO DE FORROS DE DRYWALL, PVC E FIBROMINERAL, DE FORMA MANUAL, SEM REAPROVEITAMENTO. AF_12/2017 | m² | 175.47 | 0.9 | 1.12 | 196.52 | 175.4775 | 1.18
2.4 | 97633 | DEMOLIÇÃO DE REVESTIMENTO CERÂMICO, DE FORMA MANUAL, SEM REAPROVEITAMENTO. AF_12/2017 | m² | 55.43 | 12.97 | 16.21 | 898.52 | 55.43 | 16.6 |  | de acordo com as normas da ABNT NBR 9050/2020
2.5 | 97645 | REMOÇÃO DE JANELAS, DE FORMA MANUAL, SEM REAPROVEITAMENTO. AF_12/2017 | m² | 15.48 | 11.63 | 14.53 | 224.92 | 15.48 | 24.95
2.6 | 97644 | REMOÇÃO DE PORTAS, DE FORMA MANUAL, SEM REAPROVEITAMENTO. AF_12/2017 | m² | 17.01 | 5.32 | 6.65 | 113.11 | 17.01 | 6.75
2.7 | 97631 | DEMOLIÇÃO DE ARGAMASSAS, DE FORMA MANUAL, SEM REAPROVEITAMENTO. AF_12/2017 (REBOCO) | m² | 55.43 | 1.89 | 2.36 | 130.81 | 55.43 | 2.42 | 3 pardes cozinha
2.8 | 97666 | REMOÇÃO DE METAIS SANITÁRIOS, DE FORMA MANUAL, SEM REAPROVEITAMENTO. AF_12/2017 | ud | 6 | 5.18 | 6.47 | 38.82 | 6 | 6.56
2.9 | 97622 | DEMOLIÇÃO DE ALVENARIA DE BLOCO FURADO, DE FORMA MANUAL, SEM REAPROVEITAMENTO. AF_12/2017 | m³ | 3.68 | 31.71 | 39.63 | 145.83 | 3.684 | 41.73 |  |  | 5.85
2.10 | 97663 | RETIRADA DE PIA DE COZINHA E ACESSÓRIOS. | ud | 1 | 7.11 | 8.88 | 8.88 | 1 | 9
2.11 | 97663 | RETIRADA DE APARELHOS SANITARIOS (LAVATÓRIOS) | ud | 3 | 7.11 | 8.88 | 26.64 | 3 | 9
2.12 | 97663 | RETIRADA DE APARELHOS SANITARIOS (VASOS) | ud | 3 | 7.11 | 8.88 | 26.64 | 3 | 9
2.13 | COMP. DETRAN | DEMOLIÇÃO DE CONCRETO SIMPLES | m³ | 15.8 | 178.1 | 222.62 | 3517.39 | 15.8016 | 222.37 |  | CALÇADA EXTERNA E CONTRAPISO balcao atendimento
|  | TOTAL DA ETAPA |  |  |  |  | 6609.59
3.0 |  | MOVIMENTO DE TERRA
3.1 | 93358 | ESCAVAÇÃO MANUAL DE VALA COM PROFUNDIDADE MENOR OU IGUAL A 1,30 M. AF_03/2016 | m³ | 1.89 | 47.47 | 59.33 | 112.13 | 1.893 | 63.37
3.2 | 96995 | REATERRO MANUAL APILOADO COM SOQUETE. AF_10/2017 | m³ | 1.13 | 28.78 | 35.97 | 40.64 | 1.1365 | 38.42
|  | TOTAL DA ETAPA |  |  |  |  | 152.77
4.0 |  | FUNDAÇÕES
4.1 | 94962 | CONCRETO MAGRO PARA LASTRO, TRAÇO 1:4,5:4,5 (CIMENTO/ AREIA MÉDIA/ BRITA 1) - PREPARO MECÂNICO COM BETONEIRA 400 L. AF_07/2016 | m³ | 0.13 | 289.23 | 361.53 | 46.99 | 0.131 | 340.2
4.2 | 94971 | CONCRETO FCK = 25MPA, TRAÇO 1:2,3:2,7 (CIMENTO/ AREIA MÉDIA/ BRITA 1)PREPARO MECÂNICO COM BETONEIRA 600 L. AF_07/2016 | m³ | 0.62 | 374.14 | 467.67 | 289.95 | 0.6255 | 435.92
4.3 | 103670 | LANÇAMENTO COM USO DE BALDES, ADENSAMENTO E ACABAMENTO DE CONCRETO EM ESTRUTURAS. AF_02/2022 | m³ | 0.62 | 173.87 | 217.33 | 134.74 | 0.6255 | 217.85
4.4 | 96536 | FABRICAÇÃO, MONTAGEM E DESMONTAGEM DE FÔRMA PARA VIGA BALDRAME, EM MADEIRA SERRADA, E=25 MM, 4 UTILIZAÇÕES. AF_06/2017 | m² | 5.46 | 53.79 | 67.23 | 367.07 | 5.46 | 63.36
4.5 | 92919 | ARMAÇÃO DE FUNDAÇÕES E ESTRUTURAS DE CONCRETO ARMADO, EXCETO VIGAS, PILARES E LAJES (DE EDIFÍCIOS DE MÚLTIPLOS PAVIMENTOS, EDIFICAÇÃO TÉRREAOU SOBRADO), UTILIZANDO AÇO CA-50 DE 10,0 MM - MONTAGEM. AF_12/2015 | kg | 35.02 | 12.33 | 15.41 | 539.65 | 35.028 | 14.15
4.6 | 92916 | ARMAÇÃO DE FUNDAÇÕES E ESTRUTURAS DE CONCRETO ARMADO, EXCETO VIGAS, PILARES E LAJES (DE EDIFÍCIOS DE MÚLTIPLOS PAVIMENTOS, EDIFICAÇÃO TÉRREAOU SOBRADO), UTILIZANDO AÇO CA-50 DE 6.3 MM - MONTAGEM. AF_12/2015 | kg | 15.01 | 14.28 | 17.85 | 267.92 | 15.012 | 16.43
4.7 | 101165 | ALVENARIA DE EMBASAMENTO COM BLOCO ESTRUTURAL DE CONCRETO, DE 14X19X29 CM E ARGAMASSA DE ASSENTAMENTO COM PREPARO EM BETONEIRA. AF_05/2020 | m³ | 0.29 | 653.62 | 817.02 | 236.93 | 0.294 | 766.13
|  | TOTAL DA ETAPA |  |  |  |  | 1883.25
5.0 |  | ESTRUTURA
5.1 | 94971 | CONCRETO FCK = 25MPA, TRAÇO 1:2,3:2,7 (CIMENTO/ AREIA MÉDIA/ BRITA 1)PREPARO MECÂNICO COM BETONEIRA 600 L. AF_07/2016 | m³ | 0.71 | 374.14 | 467.67 | 332.04 | 0.7155 | 435.92
5.2 | 103670 | LANÇAMENTO COM USO DE BALDES, ADENSAMENTO E ACABAMENTO DE CONCRETO EM ESTRUTURAS. AF_02/2022 | m³ | 0.71 | 173.87 | 217.33 | 154.3 | 0.7155 | 217.85
5.3 | 92411 | MONTAGEM E DESMONTAGEM DE FÔRMA DE PILARES RETANGULARES E ESTRUTURAS SIMILARES, PÉ-DIREITO SIMPLES, EM MADEIRA SERRADA, 2 UTILIZAÇÕES. AF_09/2020 | m² | 14.34 | 138.06 | 172.57 | 2474.65 | 14.34 | 160.24
5.4 | 92778 | ARMAÇÃO DE PILAR OU VIGA DE UMA ESTRUTURA CONVENCIONAL DE CONCRETO ARMADO EM UMA EDIFICAÇÃO TÉRREA OU SOBRADO UTILIZANDO AÇO CA-50 DE 10,0 MM - MONTAGEM. AF_12/2015 | kg | 40.06 | 12.73 | 15.91 | 637.35 | 40.068 | 14.63
5.5 | 92775 | ARMAÇÃO DE PILAR OU VIGA DE UMA ESTRUTURA CONVENCIONAL DE CONCRETO ARMADO EM UMA EDIFICAÇÃO TÉRREA OU SOBRADO UTILIZANDO AÇO CA-60 DE 5,0 MM - MONTAGEM. AF_12/2015 | kg | 17.17 | 15.66 | 19.57 | 336.01 | 17.172 | 18.08
|  | TOTAL DA ETAPA |  |  |  |  | 3934.35
6.0 |  | ALVENARIA
6.1 | 103328 | ALVENARIA DE VEDAÇÃO DE BLOCOS CERÂMICOS FURADOS NA HORIZONTAL DE 9X19X19CM (ESPESSURA 9CM) DE PAREDES COM ÁREA LÍQUIDA MAIOR OU IGUAL A 6M² COM VÃOS E ARGAMASSA DE ASSENTAMENTO COM PREPARO EM BETONEIRA. AF_06/2014 | m² | 73.18 | 64.3 | 80.37 | 5881.47 | 73.18 | 76.33 | 29.88 |  | aumentar dml
6.2 | 93182 | VERGA PRÉ-MOLDADA PARA JANELAS COM ATÉ 1,5 M DE VÃO. AF_03/2016 | m | 23.9 | 37.71 | 47.13 | 1126.4 | 23.9 | 43.37 |  |  | aumentar dml
6.3 | 93182 | CONTRA VERGA PRÉ-MOLDADA PARA JANELAS COM ATÉ 1,5 M DE VÃO. AF_03/2016 | m | 16.7 | 37.71 | 47.13 | 787.07 | 16.7 | 43.37 |  |  | aumentar dml
|  | TOTAL DA ETAPA |  |  |  |  | 7794.94
7.0 |  | COBERTURA
7.1 | 92618 | FABRICAÇÃO E INSTALAÇÃO DE TESOURA INTEIRA EM AÇO, VÃO DE 11 M, PARA TELHA ONDULADA DE FIBROCIMENTO, METÁLICA, PLÁSTICA OU TERMOACÚSTICA, INCLUSO IÇAMENTO. AF_12/2015 | ud | 10 | 1878.34 | 2347.92 | 23479.2 | 10 | 2152.03 |  |  | 10.3333
7.2 | 94216 | TELHAMENTO COM TELHA METÁLICA TERMOACÚSTICA E = 30 MM, COM ATÉ 2 ÁGUAS , INCLUSO IÇAMENTO. AF_07/2019 | m² | 147.43 | 191.1 | 238.87 | 35216.6 | 147.432 | 224.64 |  |  |  |  | 12
7.3 | COMP. DETRAN | ESTRUTURA DE AÇO PARA COBERTURA EM PERFIL C 100mmx50mmx15mm na # 11 ASSENTADOS COMO TERÇA A CADA 1,20 M (09 linhas de 12,40 DE COMPRIMENTO ) | m | 111.6 | 72.5 | 90.62 | 10113.19 | 111.6 | 77.57 | 9.0833 | 5.75 | 114.3
7.4 | 94227 | CALHA/RUFO/PINGADEIRA EM CHAPA DE ACO GALVANIZADO NUMERO 24, DESENVOLVIMENTO DE 33CM (RUFO) | m | 83.6 | 64.55 | 80.68 | 6744.84 | 83.6 | 74.49 |  | 214.05
7.5 | 96116 | FORRO EM RÉGUAS DE PVC, FRISADO, PARA AMBIENTES COMERCIAIS, INCLUSIVE ESTRUTURA DE FIXAÇÃO. AF_05/2017_P(FIXAR FORRO COM PARAFUSO AUTO BROCANTE) | m² | 175.47 | 66.5 | 83.12 | 14585.06 | 175.4775 | 77.52
|  | TOTAL DA ETAPA |  |  |  |  | 90138.89
8.0 |  | ESQUDRIAS
8.1 |  | ESQUADRIAS MADEIRA
8.1.1 | 91016 | KIT DE PORTA DE MADEIRA PARA VERNIZ, SEMI-OCA (LEVE OU MÉDIA), PADRÃO MÉDIO, 90X210CM, ESPESSURA DE 3,5CM, ITENS INCLUSOS: DOBRADIÇAS, MONTAGEM E INSTALAÇÃO DO BATENTE, SEM FECHADURA FORNECIMENTO E INSTALAÇÃO AF_08/2015 | ud | 2 | 633.99 | 792.48 | 1584.96 | 2 | 725.18 |  |  |  |  | #VALUE!
8.1.2 | 91306 | FECHADURA DE EMBUTIR PARA PORTAS INTERNAS, COMPLETA, ACABAMENTO PADRÃO MÉDIO, COM EXECUÇÃO DE FURO - FORNECIMENTO E INSTALAÇÃO. AF_12/2019 | ud | 9 | 127.34 | 159.17 | 1432.53 | 9 | 146.14
8.1.3 | 91015 | KIT DE PORTA DE MADEIRA PARA VERNIZ, SEMI-OCA (LEVE OU MÉDIA), PADRÃO MÉDIO, 80X210CM, ESPESSURA DE 3,5CM, ITENS INCLUSOS: DOBRADIÇAS, MONTAGEM E INSTALAÇÃO DO BATENTE, SEM FECHADURA FORNECIMENTO E INSTALAÇÃO AF_08/2015 | ud | 5 | 598.31 | 747.88 | 3739.4 | 5 | 88.53
8.1.4 | 91014 | KIT DE PORTA DE MADEIRA PARA VERNIZ, SEMI-OCA (LEVE OU MÉDIA), PADRÃO MÉDIO, 70X210CM, ESPESSURA DE 3,5CM, ITENS INCLUSOS: DOBRADIÇAS, MONTAGEM E INSTALAÇÃO DO BATENTE, SEM FECHADURA - FORNECIMENTO E INSTALAÇÃO . AF_12/2019 | ud | 2 | 551.95 | 689.93 | 1379.86 | 2 | 631.36
8.2 |  | ESQUADRIAS METÁLICAS
8.2.1 | 100701 | PORTA DE FERRO, DE ABRIR, TIPO GRADE COM CHAPA, COM GUARNIÇÕES. AF_12/2019 | m² | 1.68 | 484.43 | 605.53 | 1017.29 | 1.68 | 554.9
8.2.2 | 91338 | PORTA DE ALUMÍNIO DE ABRIR COM LAMBRI, COM GUARNIÇÃO, FIXAÇÃO COM PARA FUSOS - FORNECIMENTO E INSTALAÇÃO. AF_12/2019 | m² | 4.62 | 776.79 | 970.98 | 4485.92 | 4.62 | 889.14
8.2.3 | 99861 | GRADIL EM ALUMÍNIO FIXADO EM VÃOS DE JANELAS, FORMADO POR TUBOS DE 3/4 ". AF_04/2019 | m² | 26.44 | 480.28 | 600.35 | 15873.25 | 26.44 | 575.36 | obs 0,20 cm maior que o vao luz para cada lado
8.2.4 | 94570 | JANELA DE ALUMÍNIO DE CORRER COM 2 FOLHAS PARA VIDROS, COM VIDROS, BATENTE, ACABAMENTO COM ACETATO OU BRILHANTE E FERRAGENS. EXCLUSIVE ALIZAR E CONTRAMARCO. FORNECIMENTO E INSTALAÇÃO. AF_12/2019 | m² | 8.4 | 423.53 | 529.41 | 4447.04 | 8.4 | 485.29
8.2.5 | 94569 | JANELA DE ALUMÍNIO TIPO MAXIM-AR, COM VIDROS, BATENTE E FERRAGENS. EXCLUSIVE ALIZAR, ACABAMENTO E CONTRAMARCO. FORNECIMENTO E INSTALAÇÃO. AF12/2019 | m² | 1.6 | 800.61 | 1000.76 | 1601.21 | 1.6 | 989.22
8.2.6 | COMP. DETRAN | FORNECIMENTO E INSTTALAÇÃO DE PORTÃO DE FERRO, DE ABRIR, TIPO CHAPA CANALETA, COM GUARNICOES | m² | 12.85 | 415.25 | 519.06 | 6669.92 | 12.852 | 415.25
|  | TOTAL DA ETAPA |  |  |  |  | 42231.38
9.0 |  | REVESTIMENTO
9.1 | 87879 | CHAPISCO APLICADO TANTO EM PILARES E VIGAS DE CONCRETO COMO EM ALVENARIAS DE PAREDES INTERNAS, COM COLHER DE PEDREIRO. ARGAMASSA TRAÇO 1:3 COM PREPARO EM BETONEIRA 400L. AF_06/2014 | m² | 251.79 | 2.95 | 3.68 | 926.58 | 251.79 | 3.44 | INCLUSIVE RASGOS
9.2 | 87529 | MASSA ÚNICA, PARA RECEBIMENTO DE PINTURA, EM ARGAMASSA TRAÇO 1:2:8, PREPARO MECÂNICO COM BETONEIRA 400L, APLICADA MANUALMENTE EM FACES INTERNAS DE PAREDES DE AMBIENTES COM ÁREA MENOR QUE 10M2, ESPESSURA DE 20MM , COM EXECUÇÃO DE TALISCAS. AF_06/2014 | m² | 251.79 | 25.08 | 31.35 | 7893.61 | 251.79 | 29.67
9.3 | 87274 | REVESTIMENTO CERÂMICO PARA PAREDES INTERNAS COM PLACAS TIPO ESMALTADA EXTRA DE DIMENSÕES 33X45 CM APLICADAS EM AMBIENTES DE ÁREA MENOR QUE 5M² A MEIA ALTURA DAS PAREDES. AF_06/2014 | m² | 111.93 | 59.14 | 73.92 | 8273.86 | 111.93 | 69.26 | 71.03
9.4 | 102253 | DIVISORIA SANITÁRIA, TIPO CABINE, EM GRANITO CINZA POLIDO, ESP = 3CM, ASSENTADO COM ARGAMASSA COLANTE AC III-E, EXCLUSIVE FERRAGENS. AF_01/2021 | m² | 1.2 | 710.86 | 888.57 | 1066.28 | 1.2 | 815.37
9.5 | 102253 | BANCADA DE GRANITO CINZA POLIDO PARA ATENDIMENTO - FORNECIMENTO E INSTALAÇÃO. AF_12/2013_P | m² | 3.2 | 710.86 | 888.57 | 2843.42 | 3.2 | 815.37
|  | TOTAL DA ETAPA |  |  |  |  | 21003.75
10.0 |  | PISOS E RODAPES
10.1 | 87250 | REVESTIMENTO CERÂMICO PARA PISO COM PLACAS TIPO ESMALTADA EXTRA DE DIMENSÕES 45X45 CM APLICADA EM AMBIENTES DE ÁREA ENTRE 5 M² E 10 M². AF_06/2014 | m² | 188.99 | 44.82 | 56.02 | 10587.21 | 188.9975 | 51.96 |  | 209.96
10.2 | 88649 | RODAPÉ CERÂMICO DE 7CM DE ALTURA COM PLACAS TIPO GRÊS DE DIMENSÕES 45X45CM. AF_06/201 | m | 79.4 | 6.43 | 8.03 | 637.58 | 79.4 | 7.46
10.3 | 97101 | EXECUÇÃO DE RADIER, ESPESSURA DE 10 CM, FCK = 30 MPA, COM USO DE FORMAS EM MADEIRA SERRADA. AF_09/2017 | m² | 22.75 | 179.97 | 224.96 | 5117.84 | 22.75 | 205.87
10.4 | 98689 | SOLEIRA EM GRANITO, LARGURA 15 CM, ESPESSURA 2,0 CM. AF_09/2020 | m | 2.5 | 92.3 | 115.37 | 288.42 | 2.5 | 106.46
10.5 | 94990 | EXECUÇÃO DE PASSEIO (CALÇADA) OU PISO DE CONCRETO COM CONCRETO MOLDADO IN LOCO, FEITO EM OBRA, ACABAMENTO CONVENCIONAL, NÃO ARMADO. AF_07/2016 (CALÇADA FRONTAL À CIRETRAN E=7 CM) | m³ | 15.82 | 590.21 | 737.76 | 11671.36 | 15.8223 | 686.57 |  | 153.43 | contrapiso incluso
10.6 | 101094 | PISO PODOTÁTIL, DIRECIONAL OU ALERTA, ASSENTADO SOBRE ARGAMASSA. AF_05/2020 | m | 36.5 | 153.65 | 192.06 | 7010.19 | 36.5 | 176.5
|  | TOTAL DA ETAPA |  |  |  |  | 35312.6
11.0 |  | VIDROS
11.1 | 100702 | PORTA DE CORRER DE ALUMÍNIO, COM DUAS FOLHAS PARA VIDRO, INCLUSO VIDRO LISO INCOLOR, FECHADURA E PUXADOR, SEM ALIZAR. AF_12/2019 | cj | 3.78 | 411.17 | 513.96 | 1942.76 | 3.78 | 470.79
11.2 | 102162 | INSTALAÇÃO DE VIDRO LISO INCOLOR, E = 4 MM, EM ESQUADRIA DE ALUMÍNIO OU PVC, FIXADO COM BAGUETE. AF_01/2021_P | m² | 10 | 316.95 | 396.18 | 3961.8 | 10 | 364.3
11.3 | 102181 | INSTALAÇÃO DE VIDRO TEMPERADO, E = 10 MM, ENCAIXADO EM PERFIL U. AF_01/2021_P | m² | 5.02 | 482.56 | 603.2 | 3028.06 | 5.02 | 556.09 | ENTRADA
|  | TOTAL DA ETAPA |  |  |  |  | 8932.62
12.0 |  | PINTURA
12.1 | COMP..DETRAN | REMOÇÃO DE TEXTURA EM PAREDES | m² | 274.81 | 2.2272 | 2.78 | 763.97 | 274.81 | 2.95
12.2 | 88431 | APLICAÇÃO MANUAL DE PINTURA COM TINTA TEXTURIZADA ACRÍLICA EM PAREDES EXTERNAS DE CASAS, DUAS CORES. AF_06/2014 | m² | 274.81 | 15.1 | 18.87 | 5185.66 | 274.81 | 17.92
12.3 | 88431 | REVESTIMENTO TEXTURIZADO (GRAFIATO) EM PAREDE INTERNA OU EXTERNA DE ALTA CAMADA, APLICADO COM DESEMPENADEIRA NOS PILARES DO PORTICO DA FACHADA | m² | 11.36 | 15.1 | 18.87 | 214.36 | 11.36 | 17.92
12.4 | 88489 | APLICAÇÃO MANUAL DE PINTURA COM TINTA LÁTEX ACRÍLICA EM PAREDES, DUAS DEMÃOS. AF_06/2014 | m² | 278.35 | 10.44 | 13.05 | 3632.46 | 278.35 | 12.41 |  | aumentar dml
12.5 | 88497 | APLICAÇÃO E LIXAMENTO DE MASSA LÁTEX EM PAREDES, DUAS DEMÃOS. AF_06/2014 | m² | 278.35 | 11.28 | 14.1 | 3924.73 | 278.35 | 13.66 |  | aumentar dml
12.6 | 102200 | APLICAÇÃO MASSA ALQUÍDICA PARA MADEIRA, PARA PINTURA COM TINTA DE ACABAMENTO (PIGMENTADA). AF_01/2021 | m² | 30.24 | 14.53 | 18.16 | 549.15 | 30.24 | 17.2
12.7 | 102219 | PINTURA TINTA DE ACABAMENTO (PIGMENTADA) ESMALTE SINTÉTICO ACETINADO E M MADEIRA, 2 DEMÃOS. AF_01/2021 | m² | 30.24 | 10.26 | 12.82 | 387.67 | 30.24 | 12.37
12.8 | 100742 | PINTURA COM TINTA ALQUÍDICA DE ACABAMENTO (ESMALTE SINTÉTICO ACETINADO ) APLICADA A ROLO OU PINCEL SOBRE SUPERFÍCIES METÁLICAS (EXCETO PERFIL ) EXECUTADO EM OBRA (POR DEMÃO). AF_01/2020 | m² | 14.53 | 14.98 | 18.72 | 272 | 14.532 | 18.23
12.9 | 102491 | PINTURA DE PISO COM TINTA ACRÍLICA, APLICAÇÃO MANUAL, 2 DEMÃOS, INCLUSO FUNDO PREPARADOR. AF_05/2021 | m² | 132.43 | 12.3 | 15.37 | 2035.44 | 132.43 | 14.82
12.10 | 102500 | PINTURA DE DEMARCAÇÃO DE VAGA COM TINTA ACRÍLICA, E = 10 CM, APLICAÇÃO MANUAL. AF_05/2021 | m | 36 | 2.69 | 3.36 | 120.96 | 36 | 3.3
12.11 | 100754 | PINTURA COM TINTA ACRÍLICA DE ACABAMENTO APLICADA A ROLO OU PINCEL SOBRE SUPERFÍCIES METÁLICAS (EXCETO PERFIL) EXECUTADO EM OBRA (02 DEMÃOS). AF_01/2020 (LOGOTIPO FRONTAL) | m² | 3.32 | 17.59 | 21.98 | 72.97 | 3.32 | 21.58
|  | TOTAL DA ETAPA |  |  |  |  | 17159.37
13.0 |  | INSTALAÇÕES ELÉTRICAS
13.1 | COMP DETRAN | PADRÃO DE ENTRADA T4 35,05KW INCLUSO POSTE 9M – CONFORME EXIGÊNCIA DA CONCESSIONÁRIA DE ENERGIA – FORNECIMENTO E INSTALAÇÃO | CJ | 1 | 3761.111 | 4701.38 | 4701.38 | 1 | 3839.8
13.2 | 92986 | CABO DE COBRE FLEXÍVEL ISOLADO, 35 MM², ANTI-CHAMA 0,6/1,0 KV, PARA DISTRIBUIÇÃO - FORNECIMENTO E INSTALAÇÃO. AF_12/2015 | m | 96.2 | 33.75 | 42.18 | 4057.71 | 96.2 | 38.94
13.3 | 92984 | CABO DE COBRE FLEXÍVEL ISOLADO, 25 MM², ANTI-CHAMA 0,6/1,0 KV, PARA DISTRIBUIÇÃO - FORNECIMENTO E INSTALAÇÃO. AF_12/2015 | m | 32.1 | 24.77 | 30.96 | 993.81 | 32.1 | 28.63
13.4 | 92981 | CABO DE COBRE FLEXÍVEL ISOLADO, 16 MM², ANTI-CHAMA, 450/750 V, PARA CIRCUITOS TERMINAIS - FORNECIMENTO E INSTALAÇÃO. AF_12/2015 | m | 148.8 | 14.47 | 18.08 | 2690.3 | 148.8 | 16.62
13.5 | 92979 | CABO DE COBRE FLEXÍVEL ISOLADO, 10 MM², ANTI-CHAMA 450/750 V, PARA DISTRIBUIÇÃO - FORNECIMENTO E INSTALAÇÃO. AF_12/2015 | m | 74.6 | 9.42 | 11.77 | 878.04 | 74.6 | 10.81
13.6 | 91930 | CABO DE COBRE FLEXÍVEL ISOLADO, 6 MM², ANTI-CHAMA, 450/750 V, PARA CIRCUITOS TERMINAIS - FORNECIMENTO E INSTALAÇÃO. AF_12/2015 | m | 35.2 | 7.72 | 9.65 | 339.68 | 35.2 | 9.08
13.7 | 91928 | CABO DE COBRE FLEXÍVEL ISOLADO, 4 MM², ANTI-CHAMA, 450/750 V, PARA CIRCUITOS TERMINAIS - FORNECIMENTO E INSTALAÇÃO. AF_12/2015 | m | 350.57 | 6.59 | 8.23 | 2885.19 | 350.57 | 6.59
13.8 | 91926 | CABO DE COBRE FLEXÍVEL ISOLADO, 2,5 MM², ANTI-CHAMA, 450/750 V, PARA CIRCUITOS TERMINAIS - FORNECIMENTO E INSTALAÇÃO. AF_12/2015 | m | 896.4 | 3.37 | 4.21 | 3773.84 | 896.4 | 3.99
13.9 | 91924 | CABO DE COBRE FLEXÍVEL ISOLADO, 1,5 MM², ANTI-CHAMA, 450/750 V, PARA CIRCUITOS TERMINAIS - FORNECIMENTO E INSTALAÇÃO. AF_12/2015 | m | 481.3 | 2.26 | 2.82 | 1357.26 | 481.3 | 2.7
13.10 | 96977 | CORDOALHA DE COBRE NU 50 MM², ENTERRADA, SEM ISOLADOR - FORNECIMENTO E INSTALAÇÃO. AF_12/2017 | m | 25.8 | 44.46 | 55.57 | 1433.7 | 25.8 | 51.02
13.11 | 90444 | RASGO EM CONTRAPISO PARA RAMAIS/ DISTRIBUIÇÃO COM DIÂMETROS MENORES OU IGUAIS A 40 MM. AF_05/2015 | m | 28.8 | 16.2 | 20.25 | 583.2 | 28.8 | 18.96
13.12 | 90447 | RASGO EM ALVENARIA PARA ELETRODUTOS COM DIAMETROS MENORES OU IGUAIS A 40 MM. AF_05/2015 | m | 62 | 4.07 | 5.08 | 314.96 | 62 | 5.05
13.13 | 95749 | ELETRODUTO DE FERRO GALVANIZADO, CLASSE LEVE, DN 20 MM (3/4''), APARENTE INSTALADO EM PAREDE - FORNECIMENTO E INSTALAÇÃO. AF_11/2016 | m | 18 | 20.72 | 25.9 | 466.2 | 18 | 24.62
13.14 | 95750 | ELETRODUTO DE FERRO GALVANIZADO, CLASSE LEVE, DN 25 MM (1''), APARENTE INSTALADO EM PAREDE - FORNECIMENTO E INSTALAÇÃO. AF_11/2016 | m | 16.75 | 24.56 | 30.7 | 514.22 | 16.75 | 29.13
13.15 | 97668 | ELETRODUTO FLEXÍVEL CORRUGADO, PEAD, DN 63 (2") - FORNECIMENTO E INST ALAÇÃO. AF_04/2016 | m | 64.85 | 7.54 | 9.42 | 610.88 | 64.85 | 9.08
13.16 | 91854 | ELETRODUTO FLEXÍVEL CORRUGADO, PVC, DN 25 MM (3/4"), PARA CIRCUITOS TERMINAIS, INSTALADO EM PAREDE - FORNECIMENTO E INSTALAÇÃO. AF_12/2015 | m | 400 | 6.06 | 7.57 | 3028 | 400 | 7.63
13.17 | 95778 | CONDULETE DE ALUMÍNIO, TIPO C, PARA ELETRODUTO DE FERRO GALVANIZADO DN25 MM (3/4''), APARENTE - FORNECIMENTO E INSTALAÇÃO. AF_11/2016_P | ud | 12 | 20.02 | 25.02 | 300.24 | 12 | 24.54
13.18 | COMP DETRAN | CAIXA DE SOBREPOR 15X15X10CM COM TAMPA INSTALADO EM PAREDE-FORNECIMENTO E INSTALAÇÃO | ud | 2 | 49.15 | 61.43 | 122.86 | 2 | 53.83
13.19 | 92008 | TOMADA BAIXA DE EMBUTIR (2 MÓDULOS), 2P+T 10 A, INCLUINDO SUPORTE E PLACA - FORNECIMENTO E INSTALAÇÃO. AF_12/2015 | ud | 24 | 36.41 | 45.51 | 1092.24 | 24 | 36.41
13.20 | 92004 | TOMADA MÉDIA DE EMBUTIR (2 MÓDULOS), 2P+T 10 A, INCLUINDO SUPORTE E PLACA - FORNECIMENTO E INSTALAÇÃO. AF_12/2015 | ud | 8 | 36.4 | 45.5 | 364 | 8 | 41.95
13.21 | 92005 | TOMADA MÉDIA DE EMBUTIR (2 MÓDULOS), 2P+T 20 A, INCLUINDO SUPORTE E PLACA - FORNECIMENTO E INSTALAÇÃO. AF_12/2015 | ud | 2 | 39.88 | 49.85 | 99.7 | 2 | 45.93
13.22 | 91992 | TOMADA ALTA DE EMBUTIR (1 MÓDULO), 2P+T 10 A, INCLUINDO SUPORTE E PLACA - FORNECIMENTO E INSTALAÇÃO. AF_12/2015 | ud | 13 | 28.19 | 35.23 | 457.99 | 13 | 32.56
13.23 | 91953 | INTERRUPTOR SIMPLES (1 MÓDULO), 10A/250V, INCLUINDO SUPORTE E PLACA -FORNECIMENTO E INSTALAÇÃO. AF_12/2015 | ud | 7 | 18.43 | 23.03 | 161.21 | 7 | 19.92
13.24 | 91961 | INTERRUPTOR PARALELO (2 MÓDULO), 10A/250V, INCLUINDO SUPORTE E PLACA - FORNECIMENTO E INSTALAÇÃO. AF_12/2015 | ud | 4 | 38.2 | 47.75 | 191 | 4 | 44.01
13.25 | 91965 | INTERRUPTOR SIMPLES (2 MÓDULOS) COM INTERRUPTOR PARALELO (1 MÓDULO), 10A/250V, INCLUINDO SUPORTE E PLACA - FORNECIMENTO E INSTALAÇÃO. AF_12/2015 | ud | 2 | 44.75 | 55.93 | 111.86 | 2 | 51.5
13.26 | COMP DETRAN | LUMINARIA DE SOBREPOR EM CHAPA DE ACO PARA 2 LAMPADAS LED DE *18* W, PERFIL COMERCIAL (NAO INCLUI REATOR E LAMPADAS)-FORNECIMENTO E INSTALAÇÃO | cj | 28 | 100.7746 | 125.96 | 3526.88 | 28 | 105.64
13.27 | 97599 | LUMINÁRIA DE EMERGÊNCIA, COM 30 LÂMPADAS LED DE 2 W, SEM REATOR - FORNECIMENTO E INSTALAÇÃO. AF_02/2020 | ud | 4 | 20.28 | 25.35 | 101.4 | 4 | 23.68
13.28 | 103782 | LUMINÁRIA TIPO PLAFON CIRCULAR, DE SOBREPOR, COM LED DE 12/13 W - FORNECIMENTO E INSTALAÇÃO. AF_03/2022 | ud | 4 | 25.67 | 32.08 | 128.32 | 4 | 31.12
13.29 | COMP DETRAN | REFLETOR LED 100W PARA ILUMINAÇÃO EM AMBIENTES EXTERNOS-FORNECIMENTO E INSTALAÇÃO 127/220V | ud | 5 | 99.5546 | 124.44 | 622.2 | 5 | 107.17
13.30 | COMP DETRAN | REFLETOR LED 50W PARA ILUMINAÇÃO EM AMBIENTES EXTERNOS-FORNECIMENTO E INSTALAÇÃO 127/220V | ud | 8 | 57.5546 | 71.94 | 575.52 | 8 | 63.52
13.31 | 101894 | DISJUNTOR TRIPOLAR TIPO NEMA, CORRENTE NOMINAL DE 60 ATÉ 100A - FORNEC IMENTO E INSTALAÇÃO. AF_10/2020 | ud | 1 | 134.05 | 167.56 | 167.56 | 1 | 157.07
13.32 | COMP DETRAN | DISJUNTOR TRIPOLAR TIPO DIN, CORRENTE NOMINAL DE 63A - FORNECIMENTO E INSTALAÇÃO. AF_10/2020 | ud | 4 | 98.05 | 122.56 | 490.24 | 4 | 100.73
13.33 | 93673 | DISJUNTOR TRIPOLAR TIPO DIN, CORRENTE NOMINAL DE 50A - FORNECIMENTO EINSTALAÇÃO. AF_10/2020 | ud | 2 | 81.16 | 101.45 | 202.9 | 2 | 95.56
13.34 | 93653 | DISJUNTOR MONOPOLAR TIPO DIN, CORRENTE NOMINAL DE 10A - FORNECIMENTO E INSTALAÇÃO. AF_10/2020 | ud | 4 | 10.33 | 12.91 | 51.64 | 4 | 11.98
13.35 | 93654 | DISJUNTOR MONOPOLAR TIPO DIN, CORRENTE NOMINAL DE 16A - FORNECIMENTO E INSTALAÇÃO. AF_10/2020 | ud | 6 | 10.69 | 13.36 | 80.16 | 6 | 12.46
13.36 | 93655 | DISJUNTOR MONOPOLAR TIPO DIN, CORRENTE NOMINAL DE 20A - FORNECIMENTO E INSTALAÇÃO. AF_10/2020 | ud | 2 | 11.44 | 14.3 | 28.6 | 2 | 13.41
13.37 | 93656 | DISJUNTOR MONOPOLAR TIPO DIN, CORRENTE NOMINAL DE 25A - FORNECIMENTO E INSTALAÇÃO. AF_10/2020 | ud | 1 | 11.44 | 16.76 | 16.76 | 1 | 13.41
13.38 | 93661 | DISJUNTOR BIPOLAR TIPO DIN, CORRENTE NOMINAL DE 16A - FORNECIMENTO E INSTALAÇÃO. AF_10/2020 | ud | 2 | 53.51 | 66.88 | 133.76 | 2 | 61.68
13.39 | 93662 | DISJUNTOR BIPOLAR TIPO DIN, CORRENTE NOMINAL DE 20A - FORNECIMENTO E INSTALAÇÃO. AF_10/2020 | ud | 4 | 55.03 | 68.78 | 275.12 | 4 | 63.57
13.40 | 93663 | DISJUNTOR BIPOLAR TIPO DIN, CORRENTE NOMINAL DE 25A - FORNECIMENTO E INSTALAÇÃO. AF_10/2020 | ud | 2 | 55.03 | 68.78 | 137.56 | 2 | 63.57
13.41 | COMP DETRAN | DISPOSITIVO DR, 2 POLOS, SENSIBILIDADE DE 30 MA, CORRENTE DE 25 A, TIPO AC - FORNECIMENTO E INSTALAÇÃO. | ud | 2 | 147.9 | 184.87 | 369.74 | 2 | 155.37
13.42 | COMP DETRAN | DISPOSITIVO DR, 4 POLOS, SENSIBILIDADE DE 300 MA, CORRENTE DE 63 A, TIPO AC – FORNECIMENTO E INSTALAÇÃO | ud | 1 | 357.4 | 446.75 | 446.75 | 1 | 374.35
13.43 | COMP DETRAN | DISPOSITIVO DPS CLASSE II, 1 POLO, TENSAO MAXIMA DE 175 V, CORRENTE MAXIMA DE *45* KA (TIPO AC) - FORNECIMENTO E INSTALAÇÃO | ud | 11 | 106.9 | 133.62 | 1469.82 | 11 | 114.8
13.44 | 96985 | HASTE DE ATERRAMENTO 5/8 PARA SPDA - FORNECIMENTO E INSTALAÇÃO. AF_12/2017 | ud | 6 | 54.1 | 67.62 | 405.72 | 6 | 60.39
13.45 | COMP DETRAN | CONECTOR METALICO TIPO PARAFUSO FENDIDO (SPLIT BOLT), PARA CABOS ATE 50 MM2 - FORNECIMENTO E INSTALAÇÃO | ud | 6 | 14.61 | 18.26 | 109.56 | 6 | 15.5
13.46 | COMP DETRAN | TERMINAL A COMPRESSAO EM COBRE ESTANHADO PARA CABO 35 MM2, 1 FURO E 1 COMPRESSAO, PARA PARAFUSO DE FIXACAO M8 - FORNECIMENTO E INSTALAÇÃO | ud | 9 | 4.87 | 6.08 | 54.72 | 9 | 5.59
13.47 | COMP DETRAN | TERMINAL A COMPRESSAO EM COBRE ESTANHADO PARA CABO 16 MM2, 1 FURO E 1 COMPRESSAO, PARA PARAFUSO DE FIXACAO M6 - FORNECIMENTO E INSTALAÇÃO | ud | 12 | 3.95 | 4.93 | 59.16 | 12 | 4.67
13.48 | COMP DETRAN | TERMINAL A COMPRESSAO EM COBRE ESTANHADO PARA CABO 4 MM2, 1 FURO E 1 COMPRESSAO, PARA PARAFUSO DE FIXACAO M5 - FORNECIMENTO E INSTALAÇÃO | ud | 36 | 2.51 | 3.13 | 112.68 | 36 | 2.96
13.49 | 97883 | CAIXA ENTERRADA ELÉTRICA RETANGULAR, EM CONCRETO PRÉ-MOLDADO, FUNDO COM BRITA, DIMENSÕES INTERNAS: 0,6X0,6X0,5 M. AF_12/2020 | ud | 5 | 305.14 | 381.42 | 1907.1 | 5 | 349.27
13.50 | 101881 | QUADRO DE DISTRIBUIÇÃO DE ENERGIA EM CHAPA DE AÇO GALVANIZADO, DE EMBU TIR, COM BARRAMENTO TRIFÁSICO, PARA 40 DISJUNTORES DIN 100A - FORNECIMENTO E INSTALAÇÃO. AF_10/2020 | ud | 1 | 1138.92 | 1423.65 | 1423.65 | 1 | 1305.89
13.51 | 101880 | QUADRO DE DISTRIBUIÇÃO DE ENERGIA EM CHAPA DE AÇO GALVANIZADO, DE EMBUTIR, COM BARRAMENTO TRIFÁSICO, PARA 30 DISJUNTORES DIN 150A - FORNECIMENTO E INSTALAÇÃO. AF_10/2020 | ud | 2 | 785.09 | 981.36 | 1962.72 | 2 | 901.14
13.52 | 101879 | QUADRO DE DISTRIBUIÇÃO DE ENERGIA EM CHAPA DE AÇO GALVANIZADO, DE EMBUIR, COM BARRAMENTO TRIFÁSICO, PARA 24 DISJUNTORES DIN 100A - FORNECIMENTO E INSTALAÇÃO. AF_10/2020 | ud | 1 | 682.89 | 853.61 | 853.61 | 1 | 783.76
13.53 | 91941 | CAIXA RETANGULAR 4" X 2" BAIXA (0,30 M DO PISO), PVC, INSTALADA EM PAREDE - FORNECIMENTO E INSTALAÇÃO. AF_12/2015 | ud | 35 | 6.6 | 8.25 | 288.75 | 35 | 8.24
13.54 | 91940 | CAIXA RETANGULAR 4" X 2" MÉDIA (1,30 M DO PISO), PVC, INSTALADA EM PAREDE - FORNECIMENTO E INSTALAÇÃO. AF_12/2015 | ud | 25 | 9.55 | 11.93 | 298.25 | 25 | 12.11
13.55 | 91939 | CAIXA RETANGULAR 4" X 2" ALTA (2,00 M DO PISO), PVC, INSTALADA EM PAREDE - FORNECIMENTO E INSTALAÇÃO. AF_12/2015 | ud | 16 | 17.44 | 21.8 | 348.8 | 16 | 22.43
13.56 | 91944 | CAIXA RETANGULAR 4" X 4" BAIXA (0,30 M DO PISO), PVC, INSTALADA EM PAREDE - FORNECIMENTO E INSTALAÇÃO. AF_12/2015 | ud | 2 | 9.28 | 11.6 | 23.2 | 2 | 11.18
13.57 | 91936 | CAIXA OCTOGONAL 4" X 4", PVC, INSTALADA EM LAJE - FORNECIMENTO E INSTALAÇÃO. AF_12/2015 | ug | 28 | 9.17 | 11.46 | 320.88 | 28 | 11.18
13.58 | 101632 | RELÉ FOTOELÉTRICO PARA COMANDO DE ILUMINAÇÃO EXTERNA 1000 W - FORNECIMENTO E INSTALAÇÃO. AF_08/2020 | ud | 2 | 47.09 | 58.86 | 117.72 | 2 | 53.94
13.59 | 97660 | REMOÇÃO DE INTERRUPTORES/TOMADAS ELÉTRICAS, DE FORMA MANUAL, SEM REAPROVEITAMENTO. AF_12/2017 | ud | 35 | 0.38 | 0.47 | 16.45 | 35 | 0.48
13.60 | 97661 | REMOÇÃO DE CABOS ELÉTRICOS, DE FORMA MANUAL, SEM REAPROVEITAMENTO. AF12/2017 | m | 600 | 0.38 | 0.47 | 282 | 600 | 0.49
13.61 | 97665 | REMOÇÃO DE LUMINÁRIAS, DE FORMA MANUAL, SEM REAPROVEITAMENTO. AF_12/2017 | ud | 22 | 0.74 | 0.92 | 20.24 | 22 | 0.94
13.62 | 91835 | ELETRODUTO FLEXÍVEL CORRUGADO REFORÇADO, PVC, DN 25 MM (3/4"), PARA CIRCUITOS TERMINAIS, INSTALADO EM FORRO - FORNECIMENTO E INSTALAÇÃO. AF12/2015 | m | 26 | 7.71 | 9.63 | 250.38 | 26 | 9.14
13.63 | 93141 | PONTO DE TOMADA RESIDENCIAL INCLUINDO TOMADA 10A/250V, CAIXA ELÉTRICA,ELETRODUTO, CABO, RASGO, QUEBRA E CHUMBAMENTO. AF_01/2016 | ud | 3 | 134.24 | 167.8 | 503.4 | 3 | 153.57
|  | TOTAL DA ETAPA |  |  |  |  | 49713.39 |  |  |  | #REF!
14.0 |  | INSTALAÇÃOES DE LÓGICA/TELEFONIA
14.1 | COMP. DETRAN | CAIXA DE SOBREPOR 15X15X10CM COM TAMPA INSTALADO EM PAREDE-FORNECIMENTO E INSTALAÇÃO | ud | 2 | 48.09 | 60.11 | 120.22 | 2 | 53.83
14.2 | COMP. DETRAN | CAIXA DE PASSAGEM DE PAREDE, DE EMBUTIR, EM PVC, DIMENSOES *200 X 200 X 90* MM - FORNECIMENTO INSTALAÇÃO | ud | 2 | 68.3058 | 85.38 | 170.76 | 2 | 74.73
14.3 | 91944 | CAIXA RETANGULAR 4" X 4" BAIXA (0,30 M DO PISO), PVC, INSTALADA EM PAREDE - FORNECIMENTO E INSTALAÇÃO. AF_12/2015 | ud | 1 | 9.28 | 11.6 | 11.6 | 1 | 11.42
14.4 | 91941 | CAIXA RETANGULAR 4" X 2" BAIXA (0,30 M DO PISO), PVC, INSTALADA EM PAREDE - FORNECIMENTO E INSTALAÇÃO. AF_12/2015 | ud | 17 | 6.6 | 8.25 | 140.25 | 17 | 8.24
14.5 | 91940 | CAIXA RETANGULAR 4" X 2" MÉDIA (1,30 M DO PISO), PVC, INSTALADA EM PAREDE - FORNECIMENTO E INSTALAÇÃO. AF_12/2015 | ud | 5 | 9.55 | 11.93 | 59.65 | 5 | 12.11
14.6 | 91939 | CAIXA RETANGULAR 4" X 2" ALTA (2,00 M DO PISO), PVC, INSTALADA EM PAREDE - FORNECIMENTO E INSTALAÇÃO. AF_12/2015 | ud | 2 | 17.44 | 21.8 | 43.6 | 2 | 22.43
14.7 | 95781 | CONDULETE DE ALUMÍNIO, TIPO C, PARA ELETRODUTO DE FERRO GALVANIZADO DN25 MM (1''), APARENTE - FORNECIMENTO E INSTALAÇÃO. AF_11/2016_P | ud | 3 | 24.33 | 30.41 | 91.23 | 3 | 27.84
14.8 | 90444 | RASGO EM CONTRAPISO PARA RAMAIS/ DISTRIBUIÇÃO COM DIÂMETROS MENORES OU IGUAIS A 40 MM. AF_05/2015 | m | 12 | 16.2 | 20.25 | 243 | 12 | 18.96
14.9 | 90447 | RASGO EM ALVENARIA PARA ELETRODUTOS COM DIAMETROS MENORES OU IGUAIS A 40 MM. AF_05/2015 | m | 47.6 | 4.07 | 5.08 | 241.8 | 47.6 | 5.05
14.10 | 91854 | ELETRODUTO FLEXÍVEL CORRUGADO, PVC, DN 25 MM (3/4"), PARA CIRCUITOS TERMINAIS, INSTALADO EM PAREDE - FORNECIMENTO E INSTALAÇÃO. AF_12/2015 | m | 150 | 6.06 | 7.57 | 1135.5 | 150 | 7.63
14.11 | 91835 | ELETRODUTO FLEXÍVEL CORRUGADO REFORÇADO, PVC, DN 25 MM (3/4"), PARA CIRCUITOS TERMINAIS, INSTALADO EM FORRO - FORNECIMENTO E INSTALAÇÃO. AF12/2015 | m | 36 | 7.71 | 9.63 | 346.68 | 36 | 9.14
14.12 | 91857 | ELETRODUTO FLEXÍVEL CORRUGADO REFORÇADO, PVC, DN 32 MM (1"), PARA CIRCUITOS TERMINAIS, INSTALADO EM PAREDE - FORNECIMENTO E INSTALAÇÃO. AF_12/2015 | m | 18.5 | 10.31 | 12.88 | 238.28 | 18.5 | 12.59
14.13 | 95750 | ELETRODUTO DE FERRO GALVANIZADO, CLASSE LEVE, DN 25 MM (1''), APARENTE INSTALADO EM PAREDE - FORNECIMENTO E INSTALAÇÃO. AF_11/2016 | m | 12 | 24.56 | 30.7 | 368.4 | 12 | 29.13
14.14 | 98307 | TOMADA DE REDE RJ45 - FORNECIMENTO E INSTALAÇÃO. AF_11/2019 | ud | 24 | 34.52 | 43.15 | 1035.6 | 24 | 40.49
14.15 | 98308 | TOMADA PARA TELEFONE RJ11 - FORNECIMENTO E INSTALAÇÃO. AF_11/2019 | ud | 3 | 22.15 | 27.68 | 83.04 | 3 | 26.33
14.16 | 98295 | CABO ELETRÔNICO CATEGORIA 5E, INSTALADO EM EDIFICAÇÃO INSTITUCIONAL - FORNECIMENTO E INSTALAÇÃO. AF_11/2019 | m | 616 | 1.51 | 1.88 | 1158.08 | 616 | 1.74
14.17 | 98297 | CABO ELETRÔNICO CATEGORIA 6, INSTALADO EM EDIFICAÇÃO INSTITUCIONAL - FORNECIMENTO E INSTALAÇÃO. AF_11/2019 | m | 72 | 2.29 | 2.86 | 205.92 | 72 | 2.65
14.18 | 98301 | PATCH PANEL 24 PORTAS, CATEGORIA 5E - FORNECIMENTO E INSTALAÇÃO. AF_11/2019 | ud | 1 | 402.65 | 503.31 | 503.31 | 1 | 490.14
14.19 | COMP DETRAN | RACK FECHADO 12Ux19"x450mm, PORTA EM ACRÍLICO, SEGUNDO PLANO DE RECUO - FORNECIMENTO E INSTALAÇÃO | ud | 1 | 755.2433 | 944.05 | 944.05 | 1 | 763.88
14.20 | COMP DETRAN | ORGANIZADOR DE CABOS HORIZONTAL COM TAMPA FRONTAL REMOVÍVEL 19" X 1U -FORNECIMENTO E INSTALAÇÃO | ud | 1 | 70.2 | 87.75 | 87.75 | 1 | 77.35
14.21 | COMP DETRAN | BANDEJA DUPLA FIXAÇÃO COM COMPRIMENTO DE 600mm PARA RACK 19" - FORNECIMENTO E INSTALAÇÃO | ud | 1 | 188.62 | 235.77 | 235.77 | 1 | 193.98
14.22 | COMP DETRAN | PATCH CORD CORD 45 CAT 5E COM 1,50M - FORNECIMENTO E INSTALAÇÃO | ud | 25 | 12.845 | 16.05 | 401.25 | 25 | 13.16
14.23 | COMP DETRAN | PATCH CORD CORD 45 CAT 5E COM 2,50M - FORNECIMENTO E INSTALAÇÃO | ud | 10 | 17.275 | 21.59 | 215.9 | 10 | 17.59
14.24 | COMP DETRAN | CONECTORES RJ45, 8 VIAS MACHO - FORNECIMENTO E INSTALAÇÃO | ud | 24 | 4.09 | 5.11 | 122.64 | 24 | 4.65
14.25 | 97883 | CAIXA ENTERRADA ELÉTRICA RETANGULAR, EM CONCRETO PRÉ-MOLDADO, FUNDO COM BRITA, DIMENSÕES INTERNAS: 0,6X0,6X0,5 M. AF_12/2020 | ud | 3 | 305.14 | 381.42 | 1144.26 | 3 | 349.27
14.26 | COMP DETRAN | LUVA PARA ELETRODUTO, EM ACO GALVANIZADO ELETROLITICO, DIAMETRO DE 25 MM - FORNECIMENTO E INSTALAÇÃO | ud | 4 | 5.21 | 6.51 | 26.04 | 4 | 6.1
14.27 | COMP DETRAN | ELETROCALHA PERFURADA GALVANIZADA DE 100 X 50 X 3000mm - FORNECIMENTO E INSTALAÇÃO | m | 12 | 129.2267 | 161.53 | 1938.36 | 12 | 130.91
14.28 | 96563 | SUPORTE PARA ELETROCALHA LISA OU PERFURADA EM AÇO GALVANIZADO, LARGURA 500 OU 800 MM E ALTURA 50 MM, ESPAÇADO A CADA 1,5 M, EM PERFILADO DE SEÇÃO 38X76 MM, POR METRO DE ELETROCALHA FIXADA. AF_07/2017 | ud | 7 | 20.88 | 26.1 | 182.7 | 7 | 24.03
14.29 | COMP DETRAN | ELETRODUTO FLEXIVEL, EM ACO GALVANIZADO, REVESTIDO EXTERNAMENTE COM PVC PRETO, DIAMETRO EXTERNO DE 32 MM (1"), TIPO SEALTUBO - FORNECIMENTO E INSTALAÇÃO | m | 4 | 19.19 | 23.98 | 95.92 | 4 | 20.26
|  | TOTAL DA ETAPA |  |  |  |  | 11591.56 |  |  |  | #REF!
15.0 |  | INSTALAÇÃO HIDRÁULICA E SANITÁRIA
15.1 |  | INSTALAÇÃO HIDRÁULICA
15.1.1 | 90447 | RASGO EM ALVENARIA PARA ELETRODUTOS COM DIAMETROS MENORES OU IGUAIS A 40 MM. AF_05/2015 | m | 26 | 4.07 | 5.08 | 132.08 | 26 | 5.05
15.1.2 | 86878 | VÁLVULA EM METAL CROMADO TIPO AMERICANA 3.1/2 X 1.1/2 PARA PIA - FORNECIMENTO E INSTALAÇÃO. AF_01/2020 | ud | 1 | 45.58 | 56.97 | 56.97 | 1 | 52.35
15.1.3 | 86889 | BANCADA DE GRANITO CINZA POLIDO, DE 1,50 X 0,60 M, PARA PIA DE COZINHA - FORNECIMENTO E INSTALAÇÃO. AF_01/2020 | ud | 1 | 659.81 | 824.76 | 824.76 | 1 | 757.66
15.1.4 | 86909 | TORNEIRA CROMADA TUBO MÓVEL, DE MESA, 1/2 OU 3/4, PARA PIA DE COZINHA, PADRÃO ALTO - FORNECIMENTO E INSTALAÇÃO. AF_01/2020 | ud | 1 | 98.61 | 123.26 | 123.26 | 1 | 113
15.1.5 | 86903 | LAVATÓRIO LOUÇA BRANCA COM COLUNA, 45 X 55CM OU EQUIVALENTE, PADRÃO MÉDIO - FORNECIMENTO E INSTALAÇÃO. AF_12/2013_P | ud | 2 | 277.89 | 347.36 | 694.72 | 2 | 320
15.1.6 | COMP. DETRAN | LAVATORIO DE LOUÇA BRANCO SUSPENSO DECA MASTER L76 CANTO 17 BRANCO E | ud | 2 | 903.5539 | 1129.44 | 2258.88 | 2 | 905.52
15.1.7 | 86906 | TORNEIRA CROMADA DE MESA, 1/2" OU 3/4", PARA LAVATÓRIO, FORNECIMENTO E INSTALAÇÃO. AF_12/2013 | ud | 2 | 56.8 | 71 | 142 | 2 | 65.08
15.1.8 | 86915 | TORNEIRA CROMADA DE MESA, 1/2 OU 3/4, PARA LAVATÓRIO, PADRÃO MÉDIO -FORNECIMENTO E INSTALAÇÃO. AF_01/2020 | ud | 2 | 109.04 | 136.3 | 272.6 | 2 | 124.84
15.1.9 | 86900 | CUBA DE EMBUTIR RETANGULAR DE AÇO INOXIDÁVEL, 46 X 30 X 12 CM - FORNEC IMENTO E INSTALAÇÃO. AF_01/2020 | ud | 1 | 195.94 | 244.92 | 244.92 | 1 | 224.53
15.1.10 | 86914 | TORNEIRA CROMADA 1/2" OU 3/4" PARA TANQUE, PADRÃO MÉDIO - FORNECIMENTO E INSTALAÇÃO. AF_12/2013 USO GERAL | ud | 1 | 74.52 | 93.15 | 93.15 | 1 | 85.43
15.1.11 | 99635 | VÁLVULA DE DESCARGA METÁLICA, BASE 1 1/2 ", ACABAMENTO METALICO CROMADO - FORNECIMENTO E INSTALAÇÃO. AF_01/2019 | ud | 4 | 163.04 | 203.8 | 815.2 | 4 | 189.43
15.1.12 | 94706 | ADAPTADOR COM FLANGE E ANEL DE VEDAÇÃO, PVC, SOLDÁVEL, DN 50 MM X 1 1/2 , INSTALADO EM RESERVAÇÃO DE ÁGUA DE EDIFICAÇÃO QUE POSSUA RESERVATÓRIO DE FIBRA/FIBROCIMENTO FORNECIMENTO E INSTALAÇÃO. AF_06/2016 | ud | 3 | 35.76 | 44.7 | 134.1 | 3 | 41.48
15.1.13 | 94704 | ADAPTADOR COM FLANGE E ANEL DE VEDAÇÃO, PVC, SOLDÁVEL, DN 32 MM X 1 , INSTALADO EM RESERVAÇÃO DE ÁGUA DE EDIFICAÇÃO QUE POSSUA RESERVATÓRIO DE FIBRA/FIBROCIMENTO FORNECIMENTO E INSTALAÇÃO. AF_06/2016 | ud | 6 | 19.44 | 24.3 | 145.8 | 6 | 22.65
15.1.14 | 94497 | REGISTRO DE GAVETA BRUTO, LATÃO, ROSCÁVEL, 1 1/2" - FORNECIMENTO E INSTALAÇÃO. AF_08/2021 |  | 4 | 72.88 | 91.1 | 364.4 | 4 | 84.22
15.1.15 | 89987 | REGISTRO DE GAVETA BRUTO, LATÃO, ROSCÁVEL, 3/4", COM ACABAMENTO E CANOPLA CROMADOS - FORNECIMENTO E INSTALAÇÃO. AF_08/2021 | ud | 6 | 64.92 | 81.15 | 486.9 | 6 | 74.96
15.1.16 | 89446 | TUBO, PVC, SOLDÁVEL, DN 25MM, INSTALADO EM PRUMADA DE ÁGUA - FORNECIMENTO E INSTALAÇÃO. AF_12/2014 | m | 68.54 | 4.16 | 5.2 | 356.4 | 68.54 | 4.81 |  | 43,54+25(dreno)
15.1.17 | 89447 | TUBO, PVC, SOLDÁVEL, DN 32MM, INSTALADO EM PRUMADA DE ÁGUA - FORNECIMENTO E INSTALAÇÃO. AF_12/2014 | m | 23.17 | 8.9 | 11.12 | 257.65 | 23.17 | 10.23
15.1.18 | 89449 | TUBO, PVC, SOLDÁVEL, DN 50MM, INSTALADO EM PRUMADA DE ÁGUA - FORNECIMENTO E INSTALAÇÃO. AF_12/2014 | m | 26.46 | 14.73 | 18.41 | 487.12 | 26.46 | 16.95
15.1.19 | 89450 | TUBO, PVC, SOLDÁVEL, DN 60MM, INSTALADO EM PRUMADA DE ÁGUA - FORNECIMENTO E INSTALAÇÃO. AF_12/2014 |  | 1.2 | 24.47 | 30.58 | 36.69 | 1.2 | 28.05
15.1.20 | 89546 | BUCHA DE REDUÇÃO LONGA, PVC, SERIE R, ÁGUA PLUVIAL, DN 50 X 40 MM, JUN TA ELÁSTICA, FORNECIDO E INSTALADO EM RAMAL DE ENCAMINHAMENTO. AF_12/2014 | ud | 1 | 12.27 | 15.33 | 15.33 | 1 | 14.19
15.1.21 | 89363 | JOELHO 45 GRAUS, PVC, SOLDÁVEL, DN 25MM, INSTALADO EM RAMAL OU SUB-RAMAL DE ÁGUA - FORNECIMENTO E INSTALAÇÃO. AF_12/2014 | ud | 11 | 6.92 | 8.65 | 95.15 | 11 | 8.38 |  | 2+9(dreno)
15.1.22 | 89367 | JOELHO 90 GRAUS, PVC, SOLDÁVEL, DN 32MM, INSTALADO EM RAMAL OU SUB-RAMAL DE ÁGUA - FORNECIMENTO E INSTALAÇÃO. AF_12/201 | ud | 8 | 8.78 | 10.97 | 87.76 | 8 | 10.61
15.1.23 | 89501 | JOELHO 90 GRAUS, PVC, SOLDÁVEL, DN 50MM, INSTALADO EM PRUMADA DE ÁGUA - FORNECIMENTO E INSTALAÇÃO. AF_12/2014 | us | 8 | 11.31 | 14.13 | 113.04 | 8 | 13.29
15.1.24 | 89502 | JOELHO 45 GRAUS, PVC, SOLDÁVEL, DN 50MM, INSTALADO EM PRUMADA DE ÁGUA | ud | 2 | 12.98 | 16.22 | 32.44 | 2 | 15.2
15.1.25 | 94672 | JOELHO 90 GRAUS COM BUCHA DE LATÃO, PVC, SOLDÁVEL, DN 25 MM, X 3/4 INSTALADO EM RESERVAÇÃO DE ÁGUA DE EDIFICAÇÃO QUE POSSUA RESERVATÓRIO DE FIBRA/FIBROCIMENTO FORNECIMENTO E INSTALAÇÃO. AF_06/2016 | ud | 6 | 8.27 | 10.33 | 61.98 | 6 | 9.83
15.1.26 | 89445 | TÊ DE REDUÇÃO, PVC, SOLDÁVEL, DN 32MM X 25MM, INSTALADO EM RAMAL DE DISTRIBUIÇÃO DE ÁGUA - FORNECIMENTO E INSTALAÇÃO. AF_12/2014 | ud | 1 | 12.23 | 15.28 | 15.28 | 1 | 14.45
15.1.27 | 89627 | TÊ DE REDUÇÃO, PVC, SOLDÁVEL, DN 50MM X 25MM, INSTALADO EM PRUMADA DE ÁGUA - FORNECIMENTO E INSTALAÇÃO. AF_12/2014 | ud | 5 | 16.89 | 21.11 | 105.55 | 5 | 19.79
15.1.28 | 94690 | TÊ, PVC, SOLDÁVEL, DN 32 MM INSTALADO EM RESERVAÇÃO DE ÁGUA DE EDIFICAÇÃO QUE POSSUA RESERVATÓRIO DE FIBRA/FIBROCIMENTO FORNECIMENTO E INSTALAÇÃO. AF_06/2016 | ud | 1 | 10.91 | 13.63 | 13.63 | 1 | 12.99
15.1.29 | 94694 | TÊ, PVC, SOLDÁVEL, DN 50 MM INSTALADO EM RESERVAÇÃO DE ÁGUA DE EDIFICAÇÃO QUE POSSUA RESERVATÓRIO DE FIBRA/FIBROCIMENTO FORNECIMENTO E INSALAÇÃO. AF_06/2016 | ud | 1 | 20.54 | 25.67 | 25.67 | 1 | 24.22
15.1.30 | 89420 | LUVA COM BUCHA DE LATÃO, PVC, SOLDÁVEL, DN 20MM X 1/2, INSTALADO EM RAMAL DE DISTRIBUIÇÃO DE ÁGUA - FORNECIMENTO E INSTALAÇÃO. AF_12/2014 | ud | 6 | 7.22 | 9.02 | 54.12 | 6 | 8.42
15.1.31 | 94795 | TORNEIRA DE BOIA PARA CAIXA D'ÁGUA, ROSCÁVEL, 1/2" - FORNECIMENTO E INSTALAÇÃO. AF_08/2021 | ud | 3 | 36.93 | 46.16 | 138.48 | 3 | 42.63
15.1.32 | 102608 | CAIXA D´ÁGUA EM POLIETILENO, 1500 LITROS - FORNECIMENTO E INSTALAÇÃO. AF_06/2021 | ud | 1 | 772.86 | 966.07 | 966.07 | 1 | 884.68
15.1.33 | 102607 | CAIXA D´ÁGUA EM POLIETILENO, 1000 LITROS - FORNECIMENTO E INSTALAÇÃO. AF_06/2021 | ud | 2 | 382.04 | 477.55 | 955.1 | 2 | 437.48
SANITÁRIA
15.2.1 | 95544 | PAPELEIRA DE PAREDE EM METAL CROMADO SEM TAMPA, INCLUSO FIXAÇÃO. AF_01/2020 | ud | 4 | 35.05 | 43.81 | 175.24 | 4 | 40.46 |  |  |  | 28.7576
15.2.2 | 95545 | SABONETEIRA DE PAREDE EM METAL CROMADO, INCLUSO FIXAÇÃO. AF_01/2020 | ud | 4 | 34.33 | 42.91 | 171.64 | 4 | 39.64 |  |  |  | 30.0966
15.2.3 | 99253 | CAIXA ENTERRADA HIDRÁULICA RETANGULAR EM ALVENARIA COM TIJOLOS CERÂMICOS MACIÇOS, DIMENSÕES INTERNAS: 0,6X0,6X0,6 M PARA REDE DE DRENAGEM. AF_12/2020 | ud | 8 | 448.03 | 560.03 | 4480.24 | 8 | 534.77
15.2.4 | 95469 | VASO SANITARIO SIFONADO CONVENCIONAL COM LOUÇA BRANCA - FORNECIMENTO E INSTALAÇÃO. AF_10/2016 | ud | 2 | 234.58 | 293.22 | 586.44 | 2 | 269.34
15.2.6 | 95472 | VASO SANITARIO SIFONADO CONVENCIONAL PARA PCD SEM FURO FRONTAL COM LOUÇA BRANCA SEM ASSENTO, INCLUSO CONJUNTO DE LIGAÇÃO PARA BACIA SANITÁRIA AJUSTÁVEL - FORNECIMENTO E INSTALAÇÃO. AF_01/2020 | ud | 2 | 607.94 | 759.92 | 1519.84 | 2 | 699.12
15.2.7 | 89707 | CAIXA SIFONADA, PVC, DN 100 X 100 X 50 MM, JUNTA ELÁSTICA, FORNECIDA E INSTALADA EM RAMAL DE DESCARGA OU EM RAMAL DE ESGOTO SANITÁRIO. AF_12/2014_P | ud | 4 | 31.18 | 38.97 | 155.88 | 4 | 36.46
15.2.8 | 100849 | ASSENTO SANITÁRIO CONVENCIONAL - FORNECIMENTO E INSTALACAO. AF_01/2020 | ud | 4 | 41.75 | 52.18 | 208.72 | 4 | 47.93
15..2.9 | 89714 | TUBO PVC, SERIE NORMAL, ESGOTO PREDIAL, DN 100 MM, FORNECIDO E INSTALADO EM RAMAL DE DESCARGA OU RAMAL DE ESGOTO SANITÁRIO. AF_12/2014_P | m | 57.34 | 45.55 | 56.93 | 3264.36 | 57.34 | 54.44 |  |  | 111 |  | 23.218
15..2.10 | 89711 | TUBO PVC, SERIE NORMAL, ESGOTO PREDIAL, DN 40 MM, FORNECIDO E INSTALADO EM RAMAL DE DESCARGA OU RAMAL DE ESGOTO SANITÁRIO. AF_12/2014_P | m | 6 | 14.9 | 18.62 | 111.72 | 6 | 17.98 |  |  |  |  | 6.578
15..2.11 | 89712 | TUBO PVC, SERIE NORMAL, ESGOTO PREDIAL, DN 50 MM, FORNECIDO E INSTALADO EM RAMAL DE DESCARGA OU RAMAL DE ESGOTO SANITÁRIO. AF_12/2014 | m | 11.5 | 23.45 | 29.31 | 337.06 | 11.5 | 28.02
15..2.12 | 94676 | JOELHO 90 GRAUS, PVC, SOLDÁVEL, DN 40 MM INSTALADO EM RESERVAÇÃO DE ÁG UA DE EDIFICAÇÃO QUE POSSUA RESERVATÓRIO DE FIBRA/FIBROCIMENTO FORNECIMENTO E INSTALAÇÃO. AF_06/2016 | ud | 4 | 12.78 | 15.97 | 63.88 | 4 | 15.15 |  | 74.84
15..2.13 | 89753 | LUVA SIMPLES, PVC, SERIE NORMAL, ESGOTO PREDIAL, DN 50 MM, JUNTA ELÁSTICA, FORNECIDO E INSTALADO EM RAMAL DE DESCARGA OU RAMAL DE ESGOTO SANITÁRIO. AF_12/2014 | ud | 24 | 8 | 10 | 240 | 24 | 9.85
15..2.14 | 89778 | LUVA SIMPLES, PVC, SERIE NORMAL, ESGOTO PREDIAL, DN 100 MM, JUNTA ELÁSTICA, FORNECIDO E INSTALADO EM RAMAL DE DESCARGA OU RAMAL DE ESGOTO ASNITÁRIO. AF_12/2014 | ud | 9 | 17.05 | 21.31 | 191.79 | 9 | 20.33
15..2.15 | 89809 | JOELHO 90 GRAUS, PVC, SERIE NORMAL, ESGOTO PREDIAL, DN 100 MM, JUNTA ELÁSTICA, FORNECIDO E INSTALADO EM PRUMADA DE ESGOTO SANITÁRIO OU VENTILAÇÃO. AF_12/2014 | ud | 4 | 17.75 | 22.18 | 88.72 | 4 | 20.73 |  |  |  |  | 15.379
15..2.16 | 89724 | JOELHO 90 GRAUS, PVC, SERIE NORMAL, ESGOTO PREDIAL, DN 40 MM, JUNTA SOLDÁVEL, FORNECIDO E INSTALADO EM RAMAL DE DESCARGA OU RAMAL DE ESGOTO SANITÁRIO. AF_12/2014_P | ud | 8 | 8.7 | 10.87 | 86.96 | 8 | 10.26 |  |  |  |  | 5.694
15..2.17 | 89567 | JUNÇÃO SIMPLES, PVC, SERIE R, ÁGUA PLUVIAL, DN 100 X 100 MM, JUNTA ELÁST ICA, FORNECIDO E INSTALADO EM CONDUTORES VERTICAIS DE ÁGUAS PLUVIAIS. | ud | 5 | 79.99 | 99.98 | 499.9 | 5 | 92.17
15..2.18 | 89825 | TE, PVC, SERIE NORMAL, ESGOTO PREDIAL, DN 50 X 50 MM, JUNTA ELÁSTICA, TE, PVC, SERIE NORMAL, ESGOTO PREDIAL, DN 50 X 50 MM, JUNTA ELÁSTICA, 12/2014 | ud | 5 | 14.52 | 18.15 | 90.75 | 5 | 17.71
15..2.19 | 94678 | JOELHO 90 GRAUS, PVC, SOLDÁVEL, DN 50 MM INSTALADO EM RESERVAÇÃO DE ÁGUA DE EDIFICAÇÃO QUE POSSUA RESERVATÓRIO DE FIBRA/FIBROCIMENTO FORNECIMENTO E INSTALAÇÃO. AF_06/2016 | ud | 10 | 13.18 | 16.47 | 164.7 | 10 | 15.61
15..2.20 | 89802 | JOELHO 45 GRAUS, PVC, SERIE NORMAL, ESGOTO PREDIAL, DN 50 MM, JUNTA ELÁSTICA, FORNECIDO E INSTALADO EM PRUMADA DE ESGOTO SANITÁRIO OU VENTILAÇÃO. AF_12/2014 | ud | 3 | 7.1 | 8.87 | 26.61 | 3 | 8.69
15..2.21 | 36204 | BARRA DE APOIO RETA, EM ACO INOX POLIDO, COMPRIMENTO 60CM, DIAMETRO MINIMO 3CM | ud | 10 | 162.4 | 203 | 2030 | 10 | 203.52
15..2.22 | 98052 | TANQUE SÉPTICO CIRCULAR, EM CONCRETO PRÉ-MOLDADO, DIÂMETRO INTERNO = 1,10 M, ALTURA INTERNA = 2,50 M, VOLUME ÚTIL: 2138,2 L (PARA 5 CONTRIBUINTES). AF_12/2020 | ud | 1 | 1650.15 | 2062.68 | 2062.68 | 1 | 1878.49
15..2.23 | 98062 | SUMIDOURO CIRCULAR, EM CONCRETO PRÉ-MOLDADO, DIÂMETRO INTERNO = 1,88 M , ALTURA INTERNA = 2,00 M, ÁREA DE INFILTRAÇÃO: 13,1 M² (PARA 5 CONTRIBUINTES). AF_12/2020 | ud | 1 | 2338.73 | 2923.41 | 2923.41 | 1 | 2684.21
15..2.24 | 93358 | ESCAVAÇÃO MANUAL DE VALAS. AF_03/2016 | m³ | 11.22 | 47.47 | 59.33 | 665.68 | 11.226 | 63.37
15..2.25 | 86919 | TANQUE DE LOUÇA BRANCA COM COLUNA, 30L OU EQUIVALENTE, INCLUSO SIFÃO F LEXÍVEL EM PVC, VÁLVULA PLÁSTICA E TORNEIRA DE METAL CROMADO PADRÃO MEDIO - FORNECIMENTO E INSTALAÇÃO. AF_01/2020 | ud | 1 | 695.78 | 869.72 | 869.72 | 1 | 795.87
|  | TOTAL DA ETAPA |  |  |  |  | 31623.14
16.0 |  | IMPLANTAÇÃO/URBANIZAÇÃO
16.1 |  | MURO FECHAMENTO
16.1.1 | 103328 | ALVENARIA DE VEDAÇÃO DE BLOCOS CERÂMICOS FURADOS NA HORIZONTAL DE 9X19X19CM (ESPESSURA 9CM) DE PAREDES COM ÁREA LÍQUIDA MAIOR OU IGUAL A 6M² COM VÃOS E ARGAMASSA DE ASSENTAMENTO COM PREPARO EM BETONEIRA. AF_06/2014 | m² | 62.5 | 64.3 | 80.37 | 5023.12 | 62.508 | 76.33
16.1.2 | 92411 | MONTAGEM E DESMONTAGEM DE FÔRMA DE PILARES RETANGULARES E ESTRUTURAS SIMILARES, PÉ-DIREITO SIMPLES, EM MADEIRA SERRADA, 2 UTILIZAÇÕES. AF_09/2020 | m² | 56.45 | 138.06 | 172.57 | 9741.57 | 56.454 | 160.24
16.1.3 | 94971 | CONCRETO FCK = 25MPA, TRAÇO 1:2,3:2,7 (CIMENTO/ AREIA MÉDIA/ BRITA 1)PREPARO MECÂNICO COM BETONEIRA 600 L. AF_07/2016 | m³ | 6.57 | 374.14 | 467.67 | 3072.59 | 6.5781 | 435.92
16.1.4 | 103670 | LANÇAMENTO COM USO DE BALDES, ADENSAMENTO E ACABAMENTO DE CONCRETO EM ESTRUTURAS. AF_02/2022 | m³ | 6.57 | 173.87 | 217.33 | 1427.85 | 6.5781 | 217.85
16.1.5 | 92778 | ARMAÇÃO DE PILAR OU VIGA DE UMA ESTRUTURA CONVENCIONAL DE CONCRETO ARMADO EM UMA EDIFICAÇÃO TÉRREA OU SOBRADO UTILIZANDO AÇO CA-50 DE 10,0 MM - MONTAGEM. AF_12/2015 | kg | 368.37 | 12.73 | 15.91 | 5860.76 | 368.3736 | 14.63
16.1.6 | 92776 | ARMAÇÃO DE PILAR OU VIGA DE UMA ESTRUTURA CONVENCIONAL DE CONCRETO ARMADO EM UMA EDIFICAÇÃO TÉRREA OU SOBRADO UTILIZANDO AÇO CA-50 DE 6,3 MM MONTAGEM. AF_12/2015 | kg | 157.87 | 14.99 | 18.73 | 2956.9 | 157.8744 | 17.29
16.1.7 | 87879 | CHAPISCO APLICADO TANTO EM PILARES E VIGAS DE CONCRETO COMO EM ALVENARIAS DE PAREDES INTERNAS, COM COLHER DE PEDREIRO. ARGAMASSA TRAÇO 1:3 COM PREPARO EM BETONEIRA 400L. AF_06/2014 | m² | 155.01 | 2.95 | 3.68 | 570.43 | 155.016 | 3.44
16.1.8 | 87529 | MASSA ÚNICA, PARA RECEBIMENTO DE PINTURA, EM ARGAMASSA TRAÇO 1:2:8, PREPARO MECÂNICO COM BETONEIRA 400L, APLICADA MANUALMENTE EM FACES INTERNAS DE PAREDES DE AMBIENTES COM ÁREA MENOR QUE 10M2, ESPESSURA DE 20MM , COM EXECUÇÃO DE TALISCAS. AF_06/2014 | m² | 155.01 | 25.08 | 31.35 | 4859.56 | 155.016 | 29.67
16.1.9 | COMP. DETRAN | PLACA DE SINALIZACAO EM CHAPA DE ACO NUM 16 COM PINTURA REFLETIVA | ud | 2 | 303.8702 | 379.83 | 759.66 | 2 | 313.25
16.1.10 | 98504 | PLANTIO DE GRAMA EM PLACAS. AF_05/2018 | m² | 29.55 | 10.45 | 13.06 | 385.92 | 29.55 | 13.16
16.1.11 | 94273 | ASSENTAMENTO DE GUIA (MEIO-FIO) EM TRECHO RETO, CONFECCIONADA EM CONCRETO PRÉ-FABRICADO, DIMENSÕES 100X15X13X30 CM (COMPRIMENTO X BASE INFERIOR X BASE SUPERIOR X ALTURA), PARA VIAS URBANAS (USO VIÁRIO). AF_06/2016 | m | 26 | 41.95 | 52.43 | 1363.18 | 26 | 49.16
16.1.12 | COMP. DETRAN | CONCERTINA CLIPADA (DUPLA) EM AÇO GALVANIZADO DE ALTA RESISTENCIA, COM ESPIRAL M 27,02 DE 300 MM, D = 2,76 MM, COM SUPORTE (HASTE) A CADA 2 M - FORNECIMENTO E INSTALAÇÃO | m | 104.18 | 105.66 | 132.07 | 13759.05 | 104.18 | 108.44
|  | TOTAL DA ETAPA |  |  |  |  | 49780.59
17.0 |  | SERVIÇOS COMPLEMENTARES
17.1.1 |  | FOSSO/URBANISMO
17.1.2 | 93358 | ESCAVAÇÃO MANUAL DE VALAS. AF_03/2016 | m³ | 8.5 | 47.47 | 59.33 | 504.3 | 8.5 | 63.37
17.1.3 | 103328 | ALVENARIA DE VEDAÇÃO DE BLOCOS CERÂMICOS FURADOS NA HORIZONTAL DE 9X19X19CM (ESPESSURA 9CM) DE PAREDES COM ÁREA LÍQUIDA MAIOR OU IGUAL A 6M² COM VÃOS E ARGAMASSA DE ASSENTAMENTO COM PREPARO EM BETONEIRA. AF_06/2014 | m² | 18.36 | 64.3 | 80.37 | 1475.59 | 18.36 | 76.33
17.1.4 | 92411 | MONTAGEM E DESMONTAGEM DE FÔRMA DE PILARES RETANGULARES E ESTRUTURAS SIMILARES, PÉ-DIREITO SIMPLES, EM MADEIRA SERRADA, 2 UTILIZAÇÕES. AF_09/2020 | m² | 17.82 | 138.06 | 172.57 | 3075.19 | 17.82 | 160.24
17.1.5 | 94971 | CONCRETO FCK = 25MPA, TRAÇO 1:2,3:2,7 (CIMENTO/ AREIA MÉDIA/ BRITA 1)PREPARO MECÂNICO COM BETONEIRA 600 L. AF_07/2016 | m³ | 2.08 | 374.14 | 467.67 | 972.75 | 2.08 | 435.92
17.1.6 | 103670 | LANÇAMENTO COM USO DE BALDES, ADENSAMENTO E ACABAMENTO DE CONCRETO EM ESTRUTURAS. AF_02/2022 | m³ | 2.08 | 173.87 | 217.33 | 452.04 | 2.08 | 217.85
17.1.9 | 92778 | ARMAÇÃO DE PILAR OU VIGA DE UMA ESTRUTURA CONVENCIONAL DE CONCRETO ARMADO EM UMA EDIFICAÇÃO TÉRREA OU SOBRADO UTILIZANDO AÇO CA-50 DE 10,0 MM - MONTAGEM. AF_12/2015 | kg | 116.48 | 12.73 | 15.91 | 1853.19 | 116.48 | 14.63
17.1.10 | 92776 | ARMAÇÃO DE PILAR OU VIGA DE UMA ESTRUTURA CONVENCIONAL DE CONCRETO ARMADO EM UMA EDIFICAÇÃO TÉRREA OU SOBRADO UTILIZANDO AÇO CA-50 DE 6,3 MM MONTAGEM. AF_12/2015 | kg | 49.92 | 14.99 | 18.73 | 935 | 49.92 | 17.29
17.1.11 | 87879 | CHAPISCO APLICADO TANTO EM PILARES E VIGAS DE CONCRETO COMO EM ALVENARIAS DE PAREDES INTERNAS, COM COLHER DE PEDREIRO. ARGAMASSA TRAÇO 1:3 COM PREPARO EM BETONEIRA 400L. AF_06/2014 | m² | 15.81 | 2.95 | 3.68 | 58.18 | 15.81 | 3.44
17.1.12 | 87529 | MASSA ÚNICA, PARA RECEBIMENTO DE PINTURA, EM ARGAMASSA TRAÇO 1:2:8, PREPARO MECÂNICO COM BETONEIRA 400L, APLICADA MANUALMENTE EM FACES INTERNAS DE PAREDES DE AMBIENTES COM ÁREA MENOR QUE 10M2, ESPESSURA DE 20MM , COM EXECUÇÃO DE TALISCAS. AF_06/2014 | m² | 17.81 | 25.08 | 31.35 | 558.34 | 17.81 | 29.67
17.1.13 | 88489 | APLICAÇÃO MANUAL DE PINTURA COM TINTA LÁTEX ACRÍLICA EM PAREDES, DUAS DEMÃOS. AF_06/2014 | m² | 17.81 | 10.44 | 13.05 | 232.42 | 17.81 | 12.41
17.1.14 | 98563 | PROTEÇÃO MECÂNICA DE SUPERFÍCIE HORIZONTAL COM ARGAMASSA DE CIMENTO E AREIA, TRAÇO 1:3, E=2CM. AF_06/2018 | m² | 5.4 | 25.46 | 31.82 | 171.82 | 5.4 | 29.55
17.1.15 | 98564 | PROTEÇÃO MECÂNICA DE SUPERFÍCIE VERTICAL COM ARGAMASSA DE CIMENTO E AREIA, TRAÇO 1:3, E=2CM. AF_06/2018 | m² | 10.41 | 37.11 | 46.38 | 482.81 | 10.41 | 41.71
17.1.16 | 98553 | IMPERMEABILIZAÇÃO DE SUPERFÍCIE COM MEMBRANA À BASE DE POLIURETANO, 2 DEMÃOS. AF_06/2018 | m² | 17.81 | 87.69 | 109.61 | 1952.15 | 17.81 | 101.06
17.1.17 | COMP. DETRAN | CHAPA METÁLICA DOBRADA MEDINDO 100X160X100X6000 E 100X160X100X1200 NA CHAPA #11 (INSTALAR NA BORDA DO FOSSO) PINTADO EM ZEBRA AMARELO E PRETO | ud | 1 | 1825.29 | 2281.61 | 2281.61 | 1 | 1838.74
|  | TOTAL DA ETAPA |  |  |  |  | 15005.39
18.0 |  | LIMPEZA FINAL DA OBRA
18.1 | 99803 | LIMPEZA DE PISO CERÂMICO OU PORCELANATO COM PANO ÚMIDO. AF_04/2019 | m² | 189 | 1.16 | 1.45 | 274.05 | 189 | 1.55
|  | TOTAL DA ETAPA |  |  |  |  | 274.05
|  | TOTAL GERAL DO ORÇAMENTO |  |  |  |  | 421221.99
Importa o presente orçamento em R$ 421.221,99 (QUATROCENTOS E VINTE E UM MIL, DUZENTOS E VINTE E UM REAIS , NOVENTA E NOVE CENTAVOS)

## cronograma
CRONOGRAMA FÍSICO FINANCEIRO
GMX CONSTRUTORA E INCORPORADORA
CNPJ 16.619.217/0001-63
Obra: Reforma 15ª Ciretran Poconé MT
Local: Poconé/MT | [12 empty] | SINAPI março 2022
Data: Março 2.022 | [12 empty] | BDI 25,00%
ITEM | ESPECIFICAÇÃO | % | TOTAL DO ITEM | DIAS | [11 empty] | TOTAL
|  | ITEM |  | % | 00-30 | % | 31-60 | % | 61-90 | % | 90-120 | % | 120-150 | % | 150-180
1.0 | SERVIÇOS PRELIMINARES | 6.666% | 28080.36 | 16% | 4492.8576 | 16% | 4492.8576 | 16% | 4492.8576 | 16% | 4492.8576 | 16% | 4492.8576 | 20% | 5616.072 | 28080.36
2.0 | RETIRADAS E DEMOLIÇÕES | 1.569% | 6609.59 | 100% | 6609.59 | 0% | 0 | 0% | 0 | 0% | 0 | 0% | 0 | 0% | 0 | 6609.59
3.0 | MOVIMENTO DE TERRA | 0.03627% | 152.77 | 100% | 152.77 | 0% | 0 | 0% | 0 | 0% | 0 | 0% | 0 | 0% | 0 | 152.77
4.0 | FUNDAÇÕES | 0.4471% | 1883.25 | 40% | 753.3 | 60% | 1129.95 | 0% | 0 | 0% | 0 | 0% | 0 | 0% | 0 | 1883.25
5.0 | ESTRUTURA | 0.934% | 3934.35 | 0% | 0 | 20% | 786.87 | 40% | 1573.74 | 40% | 1573.74 | 0% | 0 | 0% | 0 | 3934.35 | 16.6667
6.0 | ALVENARIA | 1.851% | 7794.94 | 0% | 0 | 20% | 1558.988 | 40% | 3117.976 | 40% | 3117.976 | 0% | 0 | 0% | 0 | 7794.94
7.0 | COBERTURA | 21.4% | 90138.89 | 0% | 0 | 0% | 0 | 50% | 45069.445 | 50% | 45069.445 | 0% | 0 | 0% | 0 | 90138.89
8.0 | ESQUDRIAS | 10.03% | 42231.38 | 0% | 0 | 0% | 0 | 20% | 8446.276 | 40% | 16892.552 | 40% | 16892.552 | 0% | 0 | 42231.38
9.0 | REVESTIMENTO | 4.986% | 21003.75 | 0% | 0 | 0% | 0 | 10% | 2100.375 | 20% | 4200.75 | 70% | 14702.625 | 0% | 0 | 21003.75
10.0 | PISOS E RODAPES | 8.383% | 35312.6 | 0% | 0 | 0% | 0 | 10% | 3531.26 | 10% | 3531.26 | 50% | 17656.3 | 30% | 10593.78 | 35312.6
11.0 | VIDROS | 2.121% | 8932.62 | 0% | 0 | 0% | 0 | 0% | 0 | 0% | 0 | 60% | 5359.572 | 40% | 3573.048 | 8932.62
12.0 | PINTURA | 4.074% | 17159.37 | 0% | 0 | 0% | 0 | 0% | 0 | 20% | 3431.874 | 30% | 5147.811 | 50% | 8579.685 | 17159.37
13.0 | INSTALAÇÕES ELÉTRICAS | 11.8% | 49713.39 | 0% | 0 | 5% | 2485.6695 | 10% | 4971.339 | 30% | 14914.017 | 30% | 14914.017 | 25% | 12428.3475 | 49713.39
14.0 | INSTALAÇÃOES DE LÓGICA/TELEFONIA | 2.752% | 11591.56 | 0% | 0 | 5% | 579.578 | 10% | 1159.156 | 30% | 3477.468 | 30% | 3477.468 | 25% | 2897.89 | 11591.56
15.0 | INSTALAÇÃO HIDRÁULICA E SANITÁRIA | 7.507% | 31623.14 | 0% | 0 | 0% | 0 | 15% | 4743.471 | 15% | 4743.471 | 40% | 12649.256 | 30% | 9486.942 | 31623.14
16.0 | IMPLANTAÇÃO/URBANIZAÇÃO | 11.82% | 49780.59 | 0% | 0 | 0% | 0 | 0% | 0 | 0% | 0 | 50% | 24890.295 | 50% | 24890.295 | 49780.59
17.0 | SERVIÇOS COMPLEMENTARES | 3.562% | 15005.39 | 0% | 0 | 0% | 0 | 0% | 0 | 0% | 0 | 50% | 7502.695 | 50% | 7502.695 | 15005.39
18.0 | LIMPEZA FINAL DA OBRA | 0.06506% | 274.05 | 0% | 0 | 0% | 0 | 0% | 0 | 0% | 0 | 0% | 0 | 100% | 274.05 | 274.05
TOTAL MENSAL/ ACUMULADO |  | 100% | 421221.99 | 2.851% | 12008.5176 | 2.62% | 11033.9131 | 18.8% | 79205.8956 | 25.03% | 105445.4106 | 30.31% | 127685.4486 | 20.38% | 85842.8045 | 421221.99

## BDI
GMX CONSTRUTORA E INCORPORADORA
CNPJ 16.619.217/0001-63
PLANILHA DE REFORMA DA 15ª CIRETRAN POCONÉ
De acordo com o ACÓRDÃO Nº 2622/2013 – TCU – Plenário
BDI - BENEFICIOS E DESPESAS INDIRETAS
ITEM | DISCRIMINAÇÃO | PERCENTUAL | BDI | CUSTO OBRA | Outras Fontes | VALOR DA OBRA
|  | ( % ) | R$ | R$ | R$ | R$
1.0 | ADMINISTRAÇÃO DA OBRA | 6.12
1.1 | Administração Central | 3.8
1.2 | Seguro e Garantia | 0.72
1.3 | Riscos | 0.8
1.4 | Despesas Financeiras | 0.8
2.0 | LUCRO | 5.8
2.1 | Lucro Operacional | 5.8
3.0 | TRIBUTOS | 10.15
3.1 | PIS | 0.65
3.2 | COFINS | 3
3.3 | ISSqn | 2
3.4 | CPRB | 4.5
Não incidem IRPJ e CSLL na composição de Tributos.
TAXA DE BDI A SER APLICADA SOBRE O CUSTO DIRETO |  | 25% |  |  |  | 0
Formula para o calculo do BDI:

## ESCALA SALARIAL
GMX CONSTRUTORA E INCORPORADORA
CNPJ 16.619.217/0001-63
ESCALA SALARIAL
Código | Descrição | Und | Valor Unit Horista
2706 | ENGENHEIRO CIVIL DE OBRA JUNIOR | H | 60
4083 | ENCARREGADO GERAL DE OBRAS | H | 16
88316 | SERVENTE COM ENCARGOS COMPLEMENTARES | H | 12
88323 | TELHADISTA COM ENCARGOS COMPLEMENTARES | H | 17
88278 | MONTADOR DE ESTRUTURA METÁLICA COM ENCARGOS COMPLEMENTARES | H | 12
88256 | AZULEJISTA OU LADRILHISTA COM ENCARGOS COMPLEMENTARES | H | 17
88309 | PEDREIRO COM ENCARGOS COMPLEMENTARES | H | 17
88267 | ENCANADOR OU BOMBEIRO HIDRÁULICO COM ENCARGOS COMPLEMENTARES | H | 17
88377 | OPERADOR DE BETONEIRA ESTACIONÁRIA/MISTURADOR COM ENCARGOS COMPLEMENTARES | H | 12
88262 | CARPINTEIRO DE FORMAS COM ENCARGOS COMPLEMENTARES | H | 17
88239 | AJUDANTE DE CARPINTEIRO COM ENCARGOS COMPLEMENTARES | H | 12
88245 | ARMADOR COM ENCARGOS COMPLEMENTARES | H | 17
88238 | AJUDANTE DE ARMADOR COM ENCARGOS COMPLEMENTARES | H | 12
88261 | CARPINTEIRO DE ESQUADRIA COM ENCARGOS COMPLEMENTARES | H | 17
88251 | AUXILIAR DE SERRALHEIRO COM ENCARGOS COMPLEMENTARES | H | 12
88315 | SERRALHEIRO COM ENCARGOS COMPLEMENTARES | H | 17
88256 | AZULEJISTA OU LADRILHISTA COM ENCARGOS COMPLEMENTARES | H | 17
88274 | MARMORISTA/GRANITEIRO COM ENCARGOS COMPLEMENTARES | H | 17
88325 | VIDRACEIRO COM ENCARGOS COMPLEMENTARES | H | 17
88310 | PINTOR COM ENCARGOS COMPLEMENTARES | H | 17
88247 | AUXILIAR DE ELETRICISTA COM ENCARGOS COMPLEMENTARES | H | 12
88264 | ELETRICISTA COM ENCARGOS COMPLEMENTARES | H | 17
88248 | AUXILIAR DE ENCANADOR OU BOMBEIRO HIDRÁULICO COM ENCARGOS COMPLEMENTARES | H | 12
88441 | JARDINEIRO COM ENCARGOS COMPLEMENTARES | H | 15
88243 | AJUDANTE ESPECIALIZADO COM ENCARGOS COMPLEMENTARES | H | 12
88270 | IMPERMEABILIZADOR COM ENCARGOS COMPLEMENTARES | H | 15

## ENC. SOCIAIS
GMX CONSTRUTORA E INCORPORADORA
CNPJ 16.619.217/0001-63
(COM DESONERAÇÃO)
RESUMO DOS ENCARGOS SOCIAIS TRABALHISTAS-HORISTAS E MENSALISTAS
ÍTEM | DESCRIÇÃO | Porcentagem
|  | HORISTA | MENSALISTA
A | GRUPO A - ENCARGOS SOCIAIS BÁSICOS | Porcentagem
A.1 | INSS | 0% | 0%
A.2 | SERVIÇO SOCIAL DA INDÚSTRIA (SESI) | 1.5% | 1.5%
A.3 | SERVIÇO NACIONAL DE APRENDIZAGEM INDUSTRIAL (SENAI) | 1% | 1%
A.4 | INCRA | 0.2% | 0.2%
A.5 | SERVIÇO DE APOIO À PEQUENA E MÉDIA EMPRESA (SEBRAE) | 0.6% | 0.6%
A.6 | SALÁRIO - EDUCAÇÃO | 2.5% | 2.5%
A.7 | SEGURO CONTRA OS RISCOS DE ACIDENTES DO TRABALHO | 3% | 3%
A.8 | FUNDO DE GARANTIA POR TEMPO DE SERVIÇOS | 8% | 8%
| TOTAL DOS ENCARGOS SOCIAIS BÁSICOS | 16.8% | 16.8%
B | GRUPO B - ENCARGOS SOCIAIS QUE RECEM AS INCIDÊNCIAS DE A | Porcentagem
B.1 | REPOUSO SEMANAL REMUNERADO | 17.78% | 0%
B.2 | FERIADOS | 3.67% | 0%
B.3 | AUXÍLIO ENFERMIDADE | 0.9% | 0.69%
B.4 | 13º SALÁRIO | 10.85% | 8.33%
B.5 | LICENÇA PATERNIDADE | 0.07% | 0.06%
B.6 | FALTAS JUSTIFICADAS | 0.72% | 0.56%
B.7 | DIAS DE CHUVA | 1.15% | 0%
B.8 | AUXÍLIO ACIDENTE DE TRABALHO | 0.11% | 0.09%
B.9 | FÉRIAS GOSADAS | 10.22% | 7.85%
B.10 | SALÁRIO MATERNIDADE | 0.03% | 0.03%
| TOTAL DOS ENCARGOS SOCIAIS QUE RECEM AS INCIDÊNCIAS DE A | 45.5% | 17.61%
C | GRUPO C - ENCARGOS SOCIAIS QUE NÃO RECEBEM AS INCIDÊNCIAS GLOBAIS DE A | Porcentagem
C.1 | AVISO PRÉVIO IDENIZADO | 5.96% | 4.58%
C.2 | AVISO PRÉVIO TRABALHADO | 0.14% | 0.11%
C.3 | FÉRIAS IDENIZADAS | 3.34% | 2.57%
C.4 | DEPÓSITO RECISÃO SEM JUSTA CAUSA | 3.68% | 2.83%
C.5 | IDENIZAÇÃO ADICIONAL | 0.5% | 0.39%
| TOTAL DOS ENCARGOS SOCIAIS QUE NÃO RECEBEM AS INCIDÊNCIAS GLOBAIS DE A | 13.62% | 10.48%
D | GRUPO D - REINCIDÊNCIA DE UM GRUPO SOBRE O OUTRO | Porcentagem
D1 | REINCIDÊNCIA DO GRUPO A SOBRE O GRUPO B | 7.64% | 2.96%
D2 | REINCIDÊNCIA DO GRUPO A SOBRE AVISO PRÉVIO TRABALHADO E REINSIDÊNCIA DO FGTS SOBRE AVISO PRÉVIO IDENIZADO | 0.5% | 0.38%
| TOTAL DE REINCIDÊNCIA DE UM GRUPO SOBRE O OUTRO | 8.14% | 3.34%
| TOTAL GLOBAL(A+B+C+D) | 84.06% | 48.23%

## CPU
GMX CONSTRUTORA E INCORPORADORA |  |  | Valores: Desonerado
CNPJ 16.619.217/0001-63
Base: Sinapi / Ref: 03/2022 / Estado: Mato Grosso |  |  | BDI: 25%
Obra: DETRAN - POCONÉ
COMPOSIÇÃO DE PREÇO UNITÁRIO
Composição Sinapi Principal | 90777 | ENGENHEIRO CIVIL DE OBRA JUNIOR COM ENCARGOS COMPLEMENTARES |  | H |  | 64.17
Insumo Sinapi | 2706 | ENGENHEIRO CIVIL DE OBRA JUNIOR |  | H | 1 | 60 | 60
Insumo Sinapi | 37372 | EXAMES - HORISTA (COLETADO CAIXA) |  | H | 1 | 0.71 | 0.71
Insumo Sinapi | 37373 | SEGURO - HORISTA (COLETADO CAIXA) |  | H | 1 | 0.05 | 0.05
Insumo Sinapi | 43462 | FERRAMENTAS - FAMILIA ENGENHEIRO CIVIL - HORISTA (ENCARGOS COMPLEMENTARES - COLETADO CAIXA) |  | H | 1 | 0.01 | 0.01
Insumo Sinapi | 43486 | EPI - FAMILIA ENGENHEIRO CIVIL - HORISTA (ENCARGOS COMPLEMENTARES - COLETADO CAIXA) |  | H | 1 | 0.58 | 0.58
Composição Sinapi | 95402 | CURSO DE CAPACITAÇÃO PARA ENGENHEIRO CIVIL DE OBRA JÚNIOR (ENCARGOS COMPLEMENTARES) - HORISTA |  | H | 1 | 0.82 | 0.82
Composição Sinapi Principal | 90776 | ENCARREGADO GERAL COM ENCARGOS COMPLEMENTARES |  | H |  | 20.09
Insumo Sinapi | 4083 | ENCARREGADO GERAL DE OBRAS |  | H | 1 | 16 | 16
Insumo Sinapi | 37372 | EXAMES - HORISTA (COLETADO CAIXA) |  | H | 1 | 0.71 | 0.71
Insumo Sinapi | 37373 | SEGURO - HORISTA (COLETADO CAIXA) |  | H | 1 | 0.05 | 0.05
Insumo Sinapi | 43463 | FERRAMENTAS - FAMILIA ENCARREGADO GERAL - HORISTA (ENCARGOS COMPLEMENTARES - COLETADO CAIXA) |  | H | 1 | 0.09 | 0.09
Insumo Sinapi | 43487 | EPI - FAMILIA ENCARREGADO GERAL - HORISTA (ENCARGOS COMPLEMENTARES - COLETADO CAIXA) |  | H | 1 | 0.94 | 0.94
Composição Sinapi | 95401 | CURSO DE CAPACITAÇÃO PARA ENCARREGADO GERAL (ENCARGOS COMPLEMENTARES) - HORISTA |  | H | 1 | 0.3 | 0.3
Composição Sinapi Principal | 97647 | REMOÇÃO DE TELHAS, DE FIBROCIMENTO, METÁLICA E CERÂMICA, DE FORMA MANUAL, SEM REAPROVEITAMENTO. AF_12/2017 |  | M2 |  | 1.99
Composição Sinapi | 88316 | SERVENTE COM ENCARGOS COMPLEMENTARES |  | H | 0.0971 | 12 | 1.16
Composição Sinapi | 88323 | TELHADISTA COM ENCARGOS COMPLEMENTARES |  | H | 0.0494 | 17 | 0.83
Composição Sinapi Principal | 97650 | REMOÇÃO DE TRAMA DE MADEIRA PARA COBERTURA, DE FORMA MANUAL, SEM REAPROVEITAMENTO. AF_12/2017 |  | M2 |  | 4.3
Composição Sinapi | 88316 | SERVENTE COM ENCARGOS COMPLEMENTARES |  | H | 0.2086 | 12 | 2.5
Composição Sinapi | 88323 | TELHADISTA COM ENCARGOS COMPLEMENTARES |  | H | 0.1062 | 17 | 1.8
Composição Sinapi Principal | 97640 | REMOÇÃO DE FORROS DE DRYWALL, PVC E FIBROMINERAL, DE FORMA MANUAL, SEM REAPROVEITAMENTO. AF_12/2017 |  | M2 |  | 0.9
Composição Sinapi | 88278 | MONTADOR DE ESTRUTURA METÁLICA COM ENCARGOS COMPLEMENTARES |  | H | 0.0258 | 12 | 0.3
Composição Sinapi | 88316 | SERVENTE COM ENCARGOS COMPLEMENTARES |  | H | 0.0507 | 12 | 0.6
Composição Sinapi Principal | 97633 | DEMOLIÇÃO DE REVESTIMENTO CERÂMICO, DE FORMA MANUAL, SEM REAPROVEITAMENTO. AF_12/2017 |  | M2 |  | 12.97
Composição Sinapi | 88256 | AZULEJISTA OU LADRILHISTA COM ENCARGOS COMPLEMENTARES |  | H | 0.2553 | 17 | 4.34
Composição Sinapi | 88316 | SERVENTE COM ENCARGOS COMPLEMENTARES |  | H | 0.7195 | 12 | 8.63
Composição Sinapi Principal | 97645 | REMOÇÃO DE JANELAS, DE FORMA MANUAL, SEM REAPROVEITAMENTO. AF_12/2017 |  | M2 |  | 11.63
Insumo Sinapi | 41954 | CABO DE ACO GALVANIZADO, DIAMETRO 9,53 MM (3/8"), COM ALMA DE FIBRA 6 X 25 F |  | KG | 0.0984 | 55.3358 | 5.44
Composição Sinapi | 88309 | PEDREIRO COM ENCARGOS COMPLEMENTARES |  | H | 0.3643 | 17 | 6.19
Composição Sinapi | 88316 | SERVENTE COM ENCARGOS COMPLEMENTARES |  | H | 0.7156 | 12 | 8.58
Composição Sinapi Principal | 97644 | REMOÇÃO DE PORTAS, DE FORMA MANUAL, SEM REAPROVEITAMENTO. AF_12/2017 |  | M2 |  | 5.32
Composição Sinapi | 88309 | PEDREIRO COM ENCARGOS COMPLEMENTARES |  | H | 0.1315 | 17 | 2.23
Composição Sinapi | 88316 | SERVENTE COM ENCARGOS COMPLEMENTARES |  | H | 0.2582 | 12 | 3.09
Composição Sinapi Principal | 97631 | DEMOLIÇÃO DE ARGAMASSAS, DE FORMA MANUAL, SEM REAPROVEITAMENTO. AF_12/2017 |  | M2 |  | 1.89
Composição Sinapi | 88309 | PEDREIRO COM ENCARGOS COMPLEMENTARES |  | H | 0.0374 | 17 | 0.63
Composição Sinapi | 88316 | SERVENTE COM ENCARGOS COMPLEMENTARES |  | H | 0.1053 | 12 | 1.26
Composição Sinapi Principal | 97666 | REMOÇÃO DE METAIS SANITÁRIOS, DE FORMA MANUAL, SEM REAPROVEITAMENTO. AF_12/2017 |  | UN |  | 5.18
Composição Sinapi | 88267 | ENCANADOR OU BOMBEIRO HIDRÁULICO COM ENCARGOS COMPLEMENTARES |  | H | 0.128 | 17 | 2.17
Composição Sinapi | 88316 | SERVENTE COM ENCARGOS COMPLEMENTARES |  | H | 0.2514 | 12 | 3.01
Composição Sinapi Principal | 97622 | DEMOLIÇÃO DE ALVENARIA DE BLOCO FURADO, DE FORMA MANUAL, SEM REAPROVEITAMENTO. AF_12/2017 |  | M3 |  | 31.71
Composição Sinapi | 88309 | PEDREIRO COM ENCARGOS COMPLEMENTARES |  | H | 0.225 | 17 | 3.82
Composição Sinapi | 88316 | SERVENTE COM ENCARGOS COMPLEMENTARES |  | H | 2.3248 | 12 | 27.89
Composição Sinapi Principal | 97663 | REMOÇÃO DE LOUÇAS, DE FORMA MANUAL, SEM REAPROVEITAMENTO. AF_12/2017 |  | UN |  | 7.11
Composição Sinapi | 88267 | ENCANADOR OU BOMBEIRO HIDRÁULICO COM ENCARGOS COMPLEMENTARES |  | H | 0.1755 | 17 | 2.98
Composição Sinapi | 88316 | SERVENTE COM ENCARGOS COMPLEMENTARES |  | H | 0.3448 | 12 | 4.13
Composição Sinapi Principal | 93358 | ESCAVAÇÃO MANUAL DE VALA COM PROFUNDIDADE MENOR OU IGUAL A 1,30 M. AF_02/2021 |  | M3 |  | 47.47
Composição Sinapi | 88316 | SERVENTE COM ENCARGOS COMPLEMENTARES |  | H | 3.956 | 12 | 47.47
Composição Sinapi Principal | 96995 | REATERRO MANUAL APILOADO COM SOQUETE. AF_10/2017 |  | M3 |  | 28.78
Composição Sinapi | 88316 | SERVENTE COM ENCARGOS COMPLEMENTARES |  | H | 2.3986 | 12 | 28.78
Composição Sinapi Principal | 94962 | CONCRETO MAGRO PARA LASTRO, TRAÇO 1:4,5:4,5 (EM MASSA SECA DE CIMENTO/ AREIA MÉDIA/ BRITA 1) - PREPARO MECÂNICO COM BETONEIRA 400 L. AF_05/2021 |  | M3 |  | 289.23
Insumo Sinapi | 370 | AREIA MEDIA - POSTO JAZIDA/FORNECEDOR (RETIRADO NA JAZIDA, SEM TRANSPORTE) |  | M3 | 0.8269 | 80 | 66.15
Insumo Sinapi | 1379 | CIMENTO PORTLAND COMPOSTO CP II-32 |  | KG | 212.0194 | 0.63 | 133.57
Insumo Sinapi | 4721 | PEDRA BRITADA N. 1 (9,5 a 19 MM) POSTO PEDREIRA/FORNECEDOR, SEM FRETE |  | M3 | 0.5782 | 73 | 42.2
Composição Sinapi | 88316 | SERVENTE COM ENCARGOS COMPLEMENTARES |  | H | 2.3433 | 12 | 28.11
Composição Sinapi | 88377 | OPERADOR DE BETONEIRA ESTACIONÁRIA/MISTURADOR COM ENCARGOS COMPLEMENTARES |  | H | 1.4811 | 12 | 17.77
Composição Sinapi | 88830 | BETONEIRA CAPACIDADE NOMINAL DE 400 L, CAPACIDADE DE MISTURA 280 L, MOTOR ELÉTRICO TRIFÁSICO POTÊNCIA DE 2 CV, SEM CARREGADOR - CHP DIURNO. AF_10/2014 |  | CHP | 0.7623 | 1.5766 | 1.2
Composição Sinapi | 88831 | BETONEIRA CAPACIDADE NOMINAL DE 400 L, CAPACIDADE DE MISTURA 280 L, MOTOR ELÉTRICO TRIFÁSICO POTÊNCIA DE 2 CV, SEM CARREGADOR - CHI DIURNO. AF_10/2014 |  | CHI | 0.7188 | 0.32731 | 0.23
Composição Sinapi Principal | 94971 | CONCRETO FCK = 25MPA, TRAÇO 1:2,3:2,7 (EM MASSA SECA DE CIMENTO/ AREIA MÉDIA/ BRITA 1) - PREPARO MECÂNICO COM BETONEIRA 600 L. AF_05/2021 |  | M3 |  | 374.14
Insumo Sinapi | 370 | AREIA MEDIA - POSTO JAZIDA/FORNECEDOR (RETIRADO NA JAZIDA, SEM TRANSPORTE) |  | M3 | 0.7275 | 80 | 58.2
Insumo Sinapi | 1379 | CIMENTO PORTLAND COMPOSTO CP II-32 |  | KG | 364.9433 | 0.63 | 229.91
Insumo Sinapi | 4721 | PEDRA BRITADA N. 1 (9,5 a 19 MM) POSTO PEDREIRA/FORNECEDOR, SEM FRETE |  | M3 | 0.5972 | 73 | 43.59
Composição Sinapi | 88316 | SERVENTE COM ENCARGOS COMPLEMENTARES |  | H | 1.9792 | 12 | 23.75
Composição Sinapi | 88377 | OPERADOR DE BETONEIRA ESTACIONÁRIA/MISTURADOR COM ENCARGOS COMPLEMENTARES |  | H | 1.2501 | 12 | 15
Composição Sinapi | 89225 | BETONEIRA CAPACIDADE NOMINAL DE 600 L, CAPACIDADE DE MISTURA 360 L, MOTOR ELÉTRICO TRIFÁSICO POTÊNCIA DE 4 CV, SEM CARREGADOR - CHP DIURNO. AF_11/2014 |  | CHP | 0.6434 | 4.4965 | 2.89
Composição Sinapi | 89226 | BETONEIRA CAPACIDADE NOMINAL DE 600 L, CAPACIDADE DE MISTURA 360 L, MOTOR ELÉTRICO TRIFÁSICO POTÊNCIA DE 4 CV, SEM CARREGADOR - CHI DIURNO. AF_11/2014 |  | CHI | 0.6067 | 1.3304 | 0.8
Composição Sinapi Principal | 103670 | LANÇAMENTO COM USO DE BALDES, ADENSAMENTO E ACABAMENTO DE CONCRETO EM ESTRUTURAS. AF_02/2022 |  | M3 |  | 173.87
Composição Sinapi | 88262 | CARPINTEIRO DE FORMAS COM ENCARGOS COMPLEMENTARES |  | H | 2.459 | 17 | 41.8
Composição Sinapi | 88309 | PEDREIRO COM ENCARGOS COMPLEMENTARES |  | H | 2.459 | 17 | 41.8
Composição Sinapi | 88316 | SERVENTE COM ENCARGOS COMPLEMENTARES |  | H | 7.377 | 12 | 88.52
Composição Sinapi | 90586 | VIBRADOR DE IMERSÃO, DIÂMETRO DE PONTEIRA 45MM, MOTOR ELÉTRICO TRIFÁSICO POTÊNCIA DE 2 CV - CHP DIURNO. AF_06/2015 |  | CHP | 1.042 | 1.1064 | 1.15
Composição Sinapi | 90587 | VIBRADOR DE IMERSÃO, DIÂMETRO DE PONTEIRA 45MM, MOTOR ELÉTRICO TRIFÁSICO POTÊNCIA DE 2 CV - CHI DIURNO. AF_06/2015 |  | CHI | 1.417 | 0.42609 | 0.6
Composição Sinapi Principal | 96536 | FABRICAÇÃO, MONTAGEM E DESMONTAGEM DE FÔRMA PARA VIGA BALDRAME, EM MADEIRA SERRADA, E=25 MM, 4 UTILIZAÇÕES. AF_06/2017 |  | M2 |  | 53.79
Insumo Sinapi | 2692 | DESMOLDANTE PROTETOR PARA FORMAS DE MADEIRA, DE BASE OLEOSA EMULSIONADA EM AGUA |  | L | 0.017 | 4.585 | 0.07
Insumo Sinapi | 4491 | PONTALETE *7,5 X 7,5* CM EM PINUS, MISTA OU EQUIVALENTE DA REGIAO - BRUTA |  | M | 0.605 | 7.8976 | 4.77
Insumo Sinapi | 4517 | SARRAFO *2,5 X 7,5* CM EM PINUS, MISTA OU EQUIVALENTE DA REGIAO - BRUTA |  | M | 0.567 | 2.754 | 1.56
Insumo Sinapi | 5073 | PREGO DE ACO POLIDO COM CABECA 17 X 24 (2 1/4 X 11) |  | KG | 0.026 | 21.2841 | 0.55
Insumo Sinapi | 6189 | TABUA NAO APARELHADA *2,5 X 30* CM, EM MACARANDUBA, ANGELIM OU EQUIVALENTE DA REGIAO - BRUTA |  | M | 1.008 | 20.2826 | 20.44
Insumo Sinapi | 40304 | PREGO DE ACO POLIDO COM CABECA DUPLA 17 X 27 (2 1/2 X 11) |  | KG | 0.034 | 25.6824 | 0.87
Composição Sinapi | 88239 | AJUDANTE DE CARPINTEIRO COM ENCARGOS COMPLEMENTARES |  | H | 0.471 | 12 | 5.65
Composição Sinapi | 88262 | CARPINTEIRO DE FORMAS COM ENCARGOS COMPLEMENTARES |  | H | 1.145 | 17 | 19.46
Composição Sinapi | 91692 | SERRA CIRCULAR DE BANCADA COM MOTOR ELÉTRICO POTÊNCIA DE 5HP, COM COIFA PARA DISCO 10" - CHP DIURNO. AF_08/2015 |  | CHP | 0.017 | 14.22 | 0.24
Composição Sinapi | 91693 | SERRA CIRCULAR DE BANCADA COM MOTOR ELÉTRICO POTÊNCIA DE 5HP, COM COIFA PARA DISCO 10" - CHI DIURNO. AF_08/2015 |  | CHI | 0.014 | 13.1657 | 0.18
Composição Sinapi Principal | 92919 | ARMAÇÃO DE ESTRUTURAS DE CONCRETO ARMADO, EXCETO VIGAS, PILARES, LAJES E FUNDAÇÕES, UTILIZANDO AÇO CA-50 DE 10,0 MM - MONTAGEM. AF_12/2015 |  | KG |  | 12.33
Insumo Sinapi | 39017 | ESPACADOR / DISTANCIADOR CIRCULAR COM ENTRADA LATERAL, EM PLASTICO, PARA VERGALHAO *4,2 A 12,5* MM, COBRIMENTO 20 MM |  | UN | 0.543 | 0.2 | 0.1
Insumo Sinapi | 43132 | ARAME RECOZIDO 16 BWG, D = 1,65 MM (0,016 KG/M) OU 18 BWG, D = 1,25 MM (0,01 KG/M) |  | KG | 0.025 | 17.6 | 0.44
Composição Sinapi | 88238 | AJUDANTE DE ARMADOR COM ENCARGOS COMPLEMENTARES |  | H | 0.0121 | 12 | 0.14
Composição Sinapi | 88245 | ARMADOR COM ENCARGOS COMPLEMENTARES |  | H | 0.0743 | 17 | 1.26
Composição Sinapi | 92794 | CORTE E DOBRA DE AÇO CA-50, DIÂMETRO DE 10,0 MM, UTILIZADO EM ESTRUTURAS DIVERSAS, EXCETO LAJES. AF_12/2015 |  | KG | 1 | 10.39 | 10.39
Composição Sinapi Principal | 92916 | ARMAÇÃO DE ESTRUTURAS DE CONCRETO ARMADO, EXCETO VIGAS, PILARES, LAJES E FUNDAÇÕES, UTILIZANDO AÇO CA-50 DE 6,3 MM - MONTAGEM. AF_12/2015 |  | KG |  | 14.28
Insumo Sinapi | 39017 | ESPACADOR / DISTANCIADOR CIRCULAR COM ENTRADA LATERAL, EM PLASTICO, PARA VERGALHAO *4,2 A 12,5* MM, COBRIMENTO 20 MM |  | UN | 0.97 | 0.2 | 0.19
Insumo Sinapi | 43132 | ARAME RECOZIDO 16 BWG, D = 1,65 MM (0,016 KG/M) OU 18 BWG, D = 1,25 MM (0,01 KG/M) |  | KG | 0.025 | 17.6 | 0.44
Composição Sinapi | 88238 | AJUDANTE DE ARMADOR COM ENCARGOS COMPLEMENTARES |  | H | 0.0218 | 12 | 0.26
Composição Sinapi | 88245 | ARMADOR COM ENCARGOS COMPLEMENTARES |  | H | 0.133 | 17 | 2.26
Composição Sinapi | 92792 | CORTE E DOBRA DE AÇO CA-50, DIÂMETRO DE 6,3 MM, UTILIZADO EM ESTRUTURAS DIVERSAS, EXCETO LAJES. AF_12/2015 |  | KG | 1 | 11.13 | 11.13
Composição Sinapi Principal | 101165 | ALVENARIA DE EMBASAMENTO COM BLOCO ESTRUTURAL DE CONCRETO, DE 14X19X29CM E ARGAMASSA DE ASSENTAMENTO COM PREPARO EM BETONEIRA. AF_05/2020 |  | M3 |  | 653.62
Insumo Sinapi | 34566 | BLOCO DE CONCRETO ESTRUTURAL 14 X 19 X 29 CM, FBK 6 MPA (NBR 6136) |  | UN | 122.27 | 2.9899 | 365.57
Composição Sinapi | 87292 | ARGAMASSA TRAÇO 1:2:8 (EM VOLUME DE CIMENTO, CAL E AREIA MÉDIA ÚMIDA) PARA EMBOÇO/MASSA ÚNICA/ASSENTAMENTO DE ALVENARIA DE VEDAÇÃO, PREPARO MECÂNICO COM BETONEIRA 400 L. AF_08/2019 |  | M3 | 0.13 | 400 | 52
Composição Sinapi | 88309 | PEDREIRO COM ENCARGOS COMPLEMENTARES |  | H | 10.263 | 17 | 174.47
Composição Sinapi | 88316 | SERVENTE COM ENCARGOS COMPLEMENTARES |  | H | 5.132 | 12 | 61.58
Composição Sinapi Principal | 92411 | MONTAGEM E DESMONTAGEM DE FÔRMA DE PILARES RETANGULARES E ESTRUTURAS SIMILARES, PÉ-DIREITO SIMPLES, EM MADEIRA SERRADA, 2 UTILIZAÇÕES. AF_09/2020 |  | M2 |  | 138.06
Insumo Sinapi | 2692 | DESMOLDANTE PROTETOR PARA FORMAS DE MADEIRA, DE BASE OLEOSA EMULSIONADA EM AGUA |  | L | 0.017 | 4.585 | 0.07
Insumo Sinapi | 40304 | PREGO DE ACO POLIDO COM CABECA DUPLA 17 X 27 (2 1/2 X 11) |  | KG | 0.027 | 25.7833 | 0.69
Composição Sinapi | 88239 | AJUDANTE DE CARPINTEIRO COM ENCARGOS COMPLEMENTARES |  | H | 0.489 | 12 | 5.86
Composição Sinapi | 88262 | CARPINTEIRO DE FORMAS COM ENCARGOS COMPLEMENTARES |  | H | 2.668 | 17 | 45.35
Composição Sinapi | 92269 | FABRICAÇÃO DE FÔRMA PARA PILARES E ESTRUTURAS SIMILARES, EM MADEIRA SERRADA, E=25 MM. AF_09/2020 |  | M2 | 0.53 | 162.4415 | 86.09
Composição Sinapi Principal | 92778 | ARMAÇÃO DE PILAR OU VIGA DE UMA ESTRUTURA CONVENCIONAL DE CONCRETO ARMADO EM UMA EDIFICAÇÃO TÉRREA OU SOBRADO UTILIZANDO AÇO CA-50 DE 10,0 MM - MONTAGEM. AF_12/2015 |  | KG |  | 12.73
Insumo Sinapi | 39017 | ESPACADOR / DISTANCIADOR CIRCULAR COM ENTRADA LATERAL, EM PLASTICO, PARA VERGALHAO *4,2 A 12,5* MM, COBRIMENTO 20 MM |  | UN | 0.543 | 0.2 | 0.1
Insumo Sinapi | 43132 | ARAME RECOZIDO 16 BWG, D = 1,65 MM (0,016 KG/M) OU 18 BWG, D = 1,25 MM (0,01 KG/M) |  | KG | 0.025 | 17.6 | 0.44
Composição Sinapi | 88238 | AJUDANTE DE ARMADOR COM ENCARGOS COMPLEMENTARES |  | H | 0.0156 | 12 | 0.18
Composição Sinapi | 88245 | ARMADOR COM ENCARGOS COMPLEMENTARES |  | H | 0.0956 | 17 | 1.62
Composição Sinapi | 92794 | CORTE E DOBRA DE AÇO CA-50, DIÂMETRO DE 10,0 MM, UTILIZADO EM ESTRUTURAS DIVERSAS, EXCETO LAJES. AF_12/2015 |  | KG | 1 | 10.39 | 10.39
Composição Sinapi Principal | 92775 | ARMAÇÃO DE PILAR OU VIGA DE UMA ESTRUTURA CONVENCIONAL DE CONCRETO ARMADO EM UMA EDIFICAÇÃO TÉRREA OU SOBRADO UTILIZANDO AÇO CA-60 DE 5,0 MM - MONTAGEM. AF_12/2015 |  | KG |  | 15.66
Insumo Sinapi | 39017 | ESPACADOR / DISTANCIADOR CIRCULAR COM ENTRADA LATERAL, EM PLASTICO, PARA VERGALHAO *4,2 A 12,5* MM, COBRIMENTO 20 MM |  | UN | 1.19 | 0.2 | 0.23
Insumo Sinapi | 43132 | ARAME RECOZIDO 16 BWG, D = 1,65 MM (0,016 KG/M) OU 18 BWG, D = 1,25 MM (0,01 KG/M) |  | KG | 0.025 | 17.6 | 0.44
Composição Sinapi | 88238 | AJUDANTE DE ARMADOR COM ENCARGOS COMPLEMENTARES |  | H | 0.0367 | 12 | 0.44
Composição Sinapi | 88245 | ARMADOR COM ENCARGOS COMPLEMENTARES |  | H | 0.2245 | 17 | 3.81
Composição Sinapi | 92791 | CORTE E DOBRA DE AÇO CA-60, DIÂMETRO DE 5,0 MM, UTILIZADO EM ESTRUTURAS DIVERSAS, EXCETO LAJES. AF_12/2015 |  | KG | 1 | 10.74 | 10.74
Composição Sinapi Principal | 103328 | ALVENARIA DE VEDAÇÃO DE BLOCOS CERÂMICOS FURADOS NA HORIZONTAL DE 9X19X19 CM (ESPESSURA 9 CM) E ARGAMASSA DE ASSENTAMENTO COM PREPARO EM BETONEIRA. AF_12/2021 |  | M2 |  | 64.3
Insumo Sinapi | 7271 | BLOCO CERAMICO / TIJOLO VAZADO PARA ALVENARIA DE VEDACAO, 8 FUROS NA HORIZONTAL, DE 9 X 19 X 19 CM (L XA X C) |  | UN | 28.31 | 0.778 | 22.02
Insumo Sinapi | 34557 | TELA DE ACO SOLDADA GALVANIZADA/ZINCADA PARA ALVENARIA, FIO D = *1,20 A 1,70* MM, MALHA 15 X 15 MM, (C X L) *50 X 7,5* CM |  | M | 0.42 | 3.4385 | 1.44
Insumo Sinapi | 37395 | PINO DE ACO COM FURO, HASTE = 27 MM (ACAO DIRETA) |  | CENTO | 0.005 | 34.663 | 0.17
Composição Sinapi | 87292 | ARGAMASSA TRAÇO 1:2:8 (EM VOLUME DE CIMENTO, CAL E AREIA MÉDIA ÚMIDA) PARA EMBOÇO/MASSA ÚNICA/ASSENTAMENTO DE ALVENARIA DE VEDAÇÃO, PREPARO MECÂNICO COM BETONEIRA 400 L. AF_08/2019 |  | M3 | 0.0091 | 400 | 3.64
Composição Sinapi | 88309 | PEDREIRO COM ENCARGOS COMPLEMENTARES |  | H | 1.61 | 17 | 27.37
Composição Sinapi | 88316 | SERVENTE COM ENCARGOS COMPLEMENTARES |  | H | 0.805 | 12 | 9.66
Composição Sinapi Principal | 93182 | VERGA PRÉ-MOLDADA PARA JANELAS COM ATÉ 1,5 M DE VÃO. AF_03/2016 |  | M |  | 37.71
Insumo Sinapi | 2692 | DESMOLDANTE PROTETOR PARA FORMAS DE MADEIRA, DE BASE OLEOSA EMULSIONADA EM AGUA |  | L | 0.006 | 5.24 | 0.03
Insumo Sinapi | 39017 | ESPACADOR / DISTANCIADOR CIRCULAR COM ENTRADA LATERAL, EM PLASTICO, PARA VERGALHAO *4,2 A 12,5* MM, COBRIMENTO 20 MM |  | UN | 6 | 0.2 | 1.2
Composição Sinapi | 87294 | ARGAMASSA TRAÇO 1:2:9 (EM VOLUME DE CIMENTO, CAL E AREIA MÉDIA ÚMIDA) PARA EMBOÇO/MASSA ÚNICA/ASSENTAMENTO DE ALVENARIA DE VEDAÇÃO, PREPARO MECÂNICO COM BETONEIRA 600 L. AF_08/2019 |  | M3 | 0.0019 | 388.5077 | 0.73
Composição Sinapi | 88309 | PEDREIRO COM ENCARGOS COMPLEMENTARES |  | H | 0.084 | 17 | 1.42
Composição Sinapi | 88316 | SERVENTE COM ENCARGOS COMPLEMENTARES |  | H | 0.102 | 12 | 1.22
Composição Sinapi | 92270 | FABRICAÇÃO DE FÔRMA PARA VIGAS, COM MADEIRA SERRADA, E = 25 MM. AF_09/2020 |  | M2 | 0.17 | 124.6661 | 21.19
Composição Sinapi | 92792 | CORTE E DOBRA DE AÇO CA-50, DIÂMETRO DE 6,3 MM, UTILIZADO EM ESTRUTURAS DIVERSAS, EXCETO LAJES. AF_12/2015 |  | KG | 0.49 | 11.1271 | 5.45
Composição Sinapi | 94970 | CONCRETO FCK = 20MPA, TRAÇO 1:2,7:3 (EM MASSA SECA DE CIMENTO/ AREIA MÉDIA/ BRITA 1) - PREPARO MECÂNICO COM BETONEIRA 600 L. AF_05/2021 |  | M3 | 0.018 | 359.4872 | 6.47
Composição Sinapi Principal | 92618 | FABRICAÇÃO E INSTALAÇÃO DE TESOURA INTEIRA EM AÇO, VÃO DE 11 M, PARA TELHA ONDULADA DE FIBROCIMENTO, METÁLICA, PLÁSTICA OU TERMOACÚSTICA, INCLUSO IÇAMENTO. AF_12/2015 |  | UN |  | 1878.34
Insumo Sinapi | 4777 | CANTONEIRA ACO ABAS IGUAIS (QUALQUER BITOLA), ESPESSURA ENTRE 1/8" E 1/4" |  | KG | 50.2 | 8.9784 | 450.71
Insumo Sinapi | 10997 | ELETRODO REVESTIDO AWS - E7018, DIAMETRO IGUAL A 4,00 MM |  | KG | 0.522 | 25.227 | 13.16
Insumo Sinapi | 40598 | PERFIL UDC ("U" DOBRADO DE CHAPA) SIMPLES DE ACO LAMINADO, GALVANIZADO, ASTM A36, 127 X 50 MM, E= 3 MM |  | KG | 123.12 | 9.4505 | 1163.54
Composição Sinapi | 88278 | MONTADOR DE ESTRUTURA METÁLICA COM ENCARGOS COMPLEMENTARES |  | H | 2.844 | 12 | 34.12
Composição Sinapi | 88316 | SERVENTE COM ENCARGOS COMPLEMENTARES |  | H | 0.656 | 12 | 7.87
Composição Sinapi | 92258 | INSTALAÇÃO DE TESOURA (INTEIRA OU MEIA), EM AÇO, PARA VÃOS MAIORES OU IGUAIS A 10,0 M E MENORES QUE 12,0 M, INCLUSO IÇAMENTO. AF_07/2019 |  | UN | 1 | 208.94 | 208.94
Composição Sinapi Principal | 94216 | TELHAMENTO COM TELHA METÁLICA TERMOACÚSTICA E = 30 MM, COM ATÉ 2 ÁGUAS, INCLUSO IÇAMENTO. AF_07/2019 |  | M2 |  | 191.1
Insumo Sinapi | 11029 | HASTE RETA PARA GANCHO DE FERRO GALVANIZADO, COM ROSCA 1/4 " X 30 CM PARA FIXACAO DE TELHA METALICA, INCLUI PORCA E ARRUELAS DE VEDACAO |  | CJ | 4.15 | 1.4549 | 6.03
Insumo Sinapi | 40740 | TELHA GALVALUME COM ISOLAMENTO TERMOACUSTICO EM ESPUMA RIGIDA DE POLIURETANO (PU) INJETADO, ESPESSURA DE 30 MM, DENSIDADE DE 35 KG/M3, REVESTIMENTO EM TELHA TRAPEZOIDAL NAS DUAS FACES COM ESPESSURA DE 0,50 MM CADA, ACABAMENTO NATURAL (NAO INCLUI ACESSORIOS DE FIXACAO) |  | M2 | 1.146 | 160 | 183.36
Composição Sinapi | 88316 | SERVENTE COM ENCARGOS COMPLEMENTARES |  | H | 0.062 | 12 | 0.74
Composição Sinapi | 88323 | TELHADISTA COM ENCARGOS COMPLEMENTARES |  | H | 0.056 | 17 | 0.95
Composição Sinapi | 93281 | GUINCHO ELÉTRICO DE COLUNA, CAPACIDADE 400 KG, COM MOTO FREIO, MOTOR TRIFÁSICO DE 1,25 CV - CHP DIURNO. AF_03/2016 |  | CHP | 0.0009 | 15.97 | 0.01
Composição Sinapi | 93282 | GUINCHO ELÉTRICO DE COLUNA, CAPACIDADE 400 KG, COM MOTO FREIO, MOTOR TRIFÁSICO DE 1,25 CV - CHI DIURNO. AF_03/2016 |  | CHI | 0.0012 | 15 | 0.01
Composição Sinapi Principal | 94227 | CALHA EM CHAPA DE AÇO GALVANIZADO NÚMERO 24, DESENVOLVIMENTO DE 33 CM, INCLUSO TRANSPORTE VERTICAL. AF_07/2019 |  | M |  | 64.55
Insumo Sinapi | 142 | SELANTE ELASTICO MONOCOMPONENTE A BASE DE POLIURETANO (PU) PARA JUNTAS DIVERSAS |  | 310ML | 0.053 | 22.9549 | 1.21
Insumo Sinapi | 5061 | PREGO DE ACO POLIDO COM CABECA 18 X 27 (2 1/2 X 10) |  | KG | 0.008 | 20.8978 | 0.16
Insumo Sinapi | 5104 | REBITE DE ALUMINIO VAZADO DE REPUXO, 3,2 X 8 MM (1KG = 1025 UNIDADES) |  | KG | 0.0016 | 65.4455 | 0.1
Insumo Sinapi | 13388 | SOLDA EM BARRA DE ESTANHO-CHUMBO 50/50 |  | KG | 0.059 | 122.7565 | 7.24
Insumo Sinapi | 40782 | CALHA QUADRADA DE CHAPA DE ACO GALVANIZADA NUM 24, CORTE 33 CM |  | M | 1.05 | 46.5246 | 48.85
Composição Sinapi | 88316 | SERVENTE COM ENCARGOS COMPLEMENTARES |  | H | 0.282 | 12 | 3.38
Composição Sinapi | 88323 | TELHADISTA COM ENCARGOS COMPLEMENTARES |  | H | 0.188 | 17 | 3.19
Composição Sinapi | 93281 | GUINCHO ELÉTRICO DE COLUNA, CAPACIDADE 400 KG, COM MOTO FREIO, MOTOR TRIFÁSICO DE 1,25 CV - CHP DIURNO. AF_03/2016 |  | CHP | 0.0132 | 13.6886 | 0.18
Composição Sinapi | 93282 | GUINCHO ELÉTRICO DE COLUNA, CAPACIDADE 400 KG, COM MOTO FREIO, MOTOR TRIFÁSICO DE 1,25 CV - CHI DIURNO. AF_03/2016 |  | CHI | 0.0183 | 13.3333 | 0.24
Composição Sinapi Principal | 96116 | FORRO EM RÉGUAS DE PVC, FRISADO, PARA AMBIENTES COMERCIAIS, INCLUSIVE ESTRUTURA DE FIXAÇÃO. AF_05/2017_P |  | M2 |  | 66.5
Insumo Sinapi | 36238 | FORRO DE PVC, FRISADO, BRANCO, REGUA DE 20 CM, ESPESSURA DE 8 MM A 10 MM E COMPRIMENTO 6 M (SEM COLOCACAO) |  | M2 | 1.0956 | 26.0476 | 28.53
Insumo Sinapi | 39427 | PERFIL CANALETA, FORMATO C, EM ACO ZINCADO, PARA ESTRUTURA FORRO DRYWALL, E = 0,5 MM, *46 X 18* (L X H), COMPRIMENTO 3 M |  | M | 3.8499 | 6.6513 | 25.6
Insumo Sinapi | 39430 | PENDURAL OU PRESILHA REGULADORA, EM ACO GALVANIZADO, COM CORPO, MOLA E REBITE, PARA PERFIL TIPO CANALETA DE ESTRUTURA EM FORROS DRYWALL |  | UN | 1.3265 | 2.5075 | 3.32
Insumo Sinapi | 39443 | PARAFUSO DRY WALL, EM ACO ZINCADO, CABECA LENTILHA E PONTA BROCA (LB), LARGURA 4,2 MM, COMPRIMENTO 13 MM |  | UN | 2.1912 | 0.21759 | 0.47
Insumo Sinapi | 40547 | PARAFUSO ZINCADO, AUTOBROCANTE, FLANGEADO, 4,2 MM X 19 MM |  | CENTO | 0.0132 | 24.4584 | 0.32
Insumo Sinapi | 40552 | PARAFUSO, AUTO ATARRACHANTE, CABECA CHATA, FENDA SIMPLES, 1/4" (6,35 MM) X 25 MM |  | CENTO | 0.0333 | 42.4576 | 1.41
Insumo Sinapi | 43131 | ARAME GALVANIZADO 6 BWG, D = 5,16 MM (0,157 KG/M), OU 8 BWG, D = 4,19 MM (0,101 KG/M), OU 10 BWG, D = 3,40 MM (0,0713 KG/M) |  | KG | 0.0426 | 20.3855 | 0.86
Composição Sinapi | 88278 | MONTADOR DE ESTRUTURA METÁLICA COM ENCARGOS COMPLEMENTARES |  | H | 0.4994 | 12 | 5.99
Composição Sinapi Principal | 91016 | KIT DE PORTA DE MADEIRA PARA VERNIZ, SEMI-OCA (LEVE OU MÉDIA), PADRÃO MÉDIO, 90X210CM, ESPESSURA DE 3,5CM, ITENS INCLUSOS: DOBRADIÇAS, MONTAGEM E INSTALAÇÃO DO BATENTE, SEM FECHADURA - FORNECIMENTO E INSTALAÇÃO. AF_12/2019 |  | UN |  | 633.99
Composição Sinapi | 90806 | BATENTE PARA PORTA DE MADEIRA, FIXAÇÃO COM ARGAMASSA, PADRÃO MÉDIO - FORNECIMENTO E INSTALAÇÃO. AF_12/2019_P |  | UN | 1 | 230.6 | 230.6
Composição Sinapi | 91012 | PORTA DE MADEIRA PARA VERNIZ, SEMI-OCA (LEVE OU MÉDIA), 90X210CM, ESPESSURA DE 3,5CM, INCLUSO DOBRADIÇAS - FORNECIMENTO E INSTALAÇÃO. AF_12/2019 |  | UN | 1 | 342.4 | 342.4
Composição Sinapi | 100659 | ALIZAR DE 5X1,5CM PARA PORTA FIXADO COM PREGOS, PADRÃO MÉDIO - FORNECIMENTO E INSTALAÇÃO. AF_12/2019 |  | M | 10.2 | 5.9801 | 60.99
Composição Sinapi Principal | 91306 | FECHADURA DE EMBUTIR PARA PORTAS INTERNAS, COMPLETA, ACABAMENTO PADRÃO MÉDIO, COM EXECUÇÃO DE FURO - FORNECIMENTO E INSTALAÇÃO. AF_12/2019 |  | UN |  | 127.34
Insumo Sinapi | 3093 | FECHADURA ROSETA REDONDA PARA PORTA INTERNA, EM ACO INOX (MAQUINA, TESTA E CONTRA-TESTA) E EM ZAMAC (MACANETA, LINGUETA E TRINCOS) COM ACABAMENTO CROMADO, MAQUINA DE 55 MM, INCLUINDO CHAVE TIPO INTERNA |  | CJ | 1 | 109.71 | 109.71
Composição Sinapi | 88261 | CARPINTEIRO DE ESQUADRIA COM ENCARGOS COMPLEMENTARES |  | H | 0.767 | 17 | 13.03
Composição Sinapi | 88316 | SERVENTE COM ENCARGOS COMPLEMENTARES |  | H | 0.384 | 12 | 4.6
Composição Sinapi Principal | 91015 | KIT DE PORTA DE MADEIRA PARA VERNIZ, SEMI-OCA (LEVE OU MÉDIA), PADRÃO MÉDIO, 80X210CM, ESPESSURA DE 3,5CM, ITENS INCLUSOS: DOBRADIÇAS, MONTAGEM E INSTALAÇÃO DO BATENTE, SEM FECHADURA - FORNECIMENTO E INSTALAÇÃO. AF_12/2019 |  | UN |  | 598.31
Composição Sinapi | 90806 | BATENTE PARA PORTA DE MADEIRA, FIXAÇÃO COM ARGAMASSA, PADRÃO MÉDIO - FORNECIMENTO E INSTALAÇÃO. AF_12/2019_P |  | UN | 1 | 230.6 | 230.6
Composição Sinapi | 91011 | PORTA DE MADEIRA PARA VERNIZ, SEMI-OCA (LEVE OU MÉDIA), 80X210CM, ESPESSURA DE 3,5CM, INCLUSO DOBRADIÇAS - FORNECIMENTO E INSTALAÇÃO. AF_12/2019 |  | UN | 1 | 307.91 | 307.91
Composição Sinapi | 100659 | ALIZAR DE 5X1,5CM PARA PORTA FIXADO COM PREGOS, PADRÃO MÉDIO - FORNECIMENTO E INSTALAÇÃO. AF_12/2019 |  | M | 10 | 5.98 | 59.8
Composição Sinapi Principal | 91014 | KIT DE PORTA DE MADEIRA PARA VERNIZ, SEMI-OCA (LEVE OU MÉDIA), PADRÃO MÉDIO, 70X210CM, ESPESSURA DE 3,5CM, ITENS INCLUSOS: DOBRADIÇAS, MONTAGEM E INSTALAÇÃO DO BATENTE, SEM FECHADURA - FORNECIMENTO E INSTALAÇÃO. AF_12/2019 |  | UN |  | 551.95
Composição Sinapi | 90806 | BATENTE PARA PORTA DE MADEIRA, FIXAÇÃO COM ARGAMASSA, PADRÃO MÉDIO - FORNECIMENTO E INSTALAÇÃO. AF_12/2019_P |  | UN | 1 | 230.59 | 230.59
Composição Sinapi | 91010 | PORTA DE MADEIRA PARA VERNIZ, SEMI-OCA (LEVE OU MÉDIA), 70X210CM, ESPESSURA DE 3,5CM, INCLUSO DOBRADIÇAS - FORNECIMENTO E INSTALAÇÃO. AF_12/2019 |  | UN | 1 | 262.76 | 262.76
Composição Sinapi | 100659 | ALIZAR DE 5X1,5CM PARA PORTA FIXADO COM PREGOS, PADRÃO MÉDIO - FORNECIMENTO E INSTALAÇÃO. AF_12/2019 |  | M | 9.8 | 5.9798 | 58.6
Composição Sinapi Principal | 100701 | PORTA DE FERRO, DE ABRIR, TIPO GRADE COM CHAPA, COM GUARNIÇÕES. AF_12/2019 |  | M2 |  | 484.43
Insumo Sinapi | 4930 | PORTA DE ABRIR / GIRO, EM GRADIL FERRO, COM BARRA CHATA 3 CM X 1/4", COM REQUADRO E GUARNICAO - COMPLETO - ACABAMENTO NATURAL |  | M2 | 1 | 468.1 | 468.1
Composição Sinapi | 88309 | PEDREIRO COM ENCARGOS COMPLEMENTARES |  | H | 0.457 | 17 | 7.76
Composição Sinapi | 88316 | SERVENTE COM ENCARGOS COMPLEMENTARES |  | H | 0.229 | 12 | 2.74
Composição Sinapi | 88627 | ARGAMASSA TRAÇO 1:0,5:4,5 (EM VOLUME DE CIMENTO, CAL E AREIA MÉDIA ÚMIDA) PARA ASSENTAMENTO DE ALVENARIA, PREPARO MANUAL. AF_08/2019 |  | M3 | 0.012 | 486.0052 | 5.83
Composição Sinapi Principal | 91338 | PORTA DE ALUMÍNIO DE ABRIR COM LAMBRI, COM GUARNIÇÃO, FIXAÇÃO COM PARAFUSOS - FORNECIMENTO E INSTALAÇÃO. AF_12/2019 |  | M2 |  | 776.79
Insumo Sinapi | 142 | SELANTE ELASTICO MONOCOMPONENTE A BASE DE POLIURETANO (PU) PARA JUNTAS DIVERSAS |  | 310ML | 0.8829 | 22.8834 | 20.2
Insumo Sinapi | 4914 | PORTA DE ABRIR EM ALUMINIO COM LAMBRI HORIZONTAL/LAMINADA, ACABAMENTO ANODIZADO NATURAL, SEM GUARNICAO/ALIZAR/VISTA |  | M2 | 1 | 504.39 | 504.39
Insumo Sinapi | 7568 | BUCHA DE NYLON SEM ABA S10, COM PARAFUSO DE 6,10 X 65 MM EM ACO ZINCADO COM ROSCA SOBERBA, CABECA CHATA E FENDA PHILLIPS |  | UN | 4.8166 | 0.53297 | 2.56
Insumo Sinapi | 36888 | GUARNICAO / MOLDURA / ARREMATE DE ACABAMENTO PARA ESQUADRIA, EM ALUMINIO PERFIL 25, ACABAMENTO ANODIZADO BRANCO OU BRILHANTE, PARA 1 FACE |  | M | 6.8504 | 35.2486 | 241.46
Composição Sinapi | 88309 | PEDREIRO COM ENCARGOS COMPLEMENTARES |  | H | 0.3563 | 17 | 6.05
Composição Sinapi | 88316 | SERVENTE COM ENCARGOS COMPLEMENTARES |  | H | 0.1779 | 12 | 2.13
Composição Sinapi Principal | 99861 | GRADIL EM FERRO FIXADO EM VÃOS DE JANELAS, FORMADO POR BARRAS CHATAS DE 25X4,8 MM. AF_04/2019 |  | M2 |  | 480.28
Insumo Sinapi | 565 | BARRA DE FERRO CHATO, RETANGULAR, 25,4 MM X 4,76 MM (L X E), 1,73 KG/M |  | M | 9.17 | 19.4171 | 178.05
Insumo Sinapi | 4777 | CANTONEIRA ACO ABAS IGUAIS (QUALQUER BITOLA), ESPESSURA ENTRE 1/8" E 1/4" |  | KG | 7.544 | 8.9788 | 67.73
Insumo Sinapi | 11002 | ELETRODO REVESTIDO AWS - E6013, DIAMETRO IGUAL A 2,50 MM |  | KG | 0.115 | 24.2157 | 2.78
Composição Sinapi | 88251 | AUXILIAR DE SERRALHEIRO COM ENCARGOS COMPLEMENTARES |  | H | 6.965 | 12 | 83.58
Composição Sinapi | 88315 | SERRALHEIRO COM ENCARGOS COMPLEMENTARES |  | H | 8.479 | 17 | 144.14
Composição Sinapi | 88629 | ARGAMASSA TRAÇO 1:3 (EM VOLUME DE CIMENTO E AREIA MÉDIA ÚMIDA), PREPARO MANUAL. AF_08/2019 |  | M3 | 0.008 | 500 | 4
Composição Sinapi Principal | 94570 | JANELA DE ALUMÍNIO DE CORRER COM 2 FOLHAS PARA VIDROS, COM VIDROS, BATENTE, ACABAMENTO COM ACETATO OU BRILHANTE E FERRAGENS. EXCLUSIVE ALIZAR E CONTRAMARCO. FORNECIMENTO E INSTALAÇÃO. AF_12/2019 |  | M2 |  | 423.53
Insumo Sinapi | 4377 | PARAFUSO DE ACO ZINCADO COM ROSCA SOBERBA, CABECA CHATA E FENDA SIMPLES, DIAMETRO 4,2 MM, COMPRIMENTO * 32 * MM |  | UN | 9.2 | 0.17 | 1.56
Insumo Sinapi | 36896 | JANELA DE CORRER, EM ALUMINIO PERFIL 25, 100 X 120 CM (A X L), 2 FLS MOVEIS, SEM BANDEIRA, ACABAMENTO BRANCO OU BRILHANTE, BATENTE DE 6 A 7 CM, COM VIDRO, SEM GUARNICAO |  | UN | 0.8333 | 480.7787 | 400.63
Insumo Sinapi | 39961 | SILICONE ACETICO USO GERAL INCOLOR 280 G |  | UN | 0.6233 | 15.1174 | 9.42
Composição Sinapi | 88309 | PEDREIRO COM ENCARGOS COMPLEMENTARES |  | H | 0.519 | 17 | 8.82
Composição Sinapi | 88316 | SERVENTE COM ENCARGOS COMPLEMENTARES |  | H | 0.259 | 12 | 3.1
Composição Sinapi Principal | 94569 | JANELA DE ALUMÍNIO TIPO MAXIM-AR, COM VIDROS, BATENTE E FERRAGENS. EXCLUSIVE ALIZAR, ACABAMENTO E CONTRAMARCO. FORNECIMENTO E INSTALAÇÃO. AF_12/2019 |  | M2 |  | 800.61
Insumo Sinapi | 4377 | PARAFUSO DE ACO ZINCADO COM ROSCA SOBERBA, CABECA CHATA E FENDA SIMPLES, DIAMETRO 4,2 MM, COMPRIMENTO * 32 * MM |  | UN | 24.4 | 0.17 | 4.14
Insumo Sinapi | 34381 | JANELA MAXIM AR, EM ALUMINIO PERFIL 25, 60 X 80 CM (A X L), ACABAMENTO BRANCO OU BRILHANTE, BATENTE DE 4 A 5 CM, COM VIDRO, SEM GUARNICAO/ALIZAR |  | UN | 2.0833 | 354.0461 | 737.58
Insumo Sinapi | 39961 | SILICONE ACETICO USO GERAL INCOLOR 280 G |  | UN | 1.2467 | 15.1255 | 18.85
Composição Sinapi | 88309 | PEDREIRO COM ENCARGOS COMPLEMENTARES |  | H | 1.707 | 17.4664 | 29.81
Composição Sinapi | 88316 | SERVENTE COM ENCARGOS COMPLEMENTARES |  | H | 0.853 | 12 | 10.23
Composição Sinapi Principal | 87879 | CHAPISCO APLICADO EM ALVENARIAS E ESTRUTURAS DE CONCRETO INTERNAS, COM COLHER DE PEDREIRO. ARGAMASSA TRAÇO 1:3 COM PREPARO EM BETONEIRA 400L. AF_06/2014 |  | M2 |  | 2.95
Composição Sinapi | 87313 | ARGAMASSA TRAÇO 1:3 (EM VOLUME DE CIMENTO E AREIA GROSSA ÚMIDA) PARA CHAPISCO CONVENCIONAL, PREPARO MECÂNICO COM BETONEIRA 400 L. AF_08/2019 |  | M3 | 0.0042 | 400 | 1.68
Composição Sinapi | 88309 | PEDREIRO COM ENCARGOS COMPLEMENTARES |  | H | 0.07 | 17 | 1.19
Composição Sinapi | 88316 | SERVENTE COM ENCARGOS COMPLEMENTARES |  | H | 0.007 | 12 | 0.08
Composição Sinapi Principal | 87529 | MASSA ÚNICA, PARA RECEBIMENTO DE PINTURA, EM ARGAMASSA TRAÇO 1:2:8, PREPARO MECÂNICO COM BETONEIRA 400L, APLICADA MANUALMENTE EM FACES INTERNAS DE PAREDES, ESPESSURA DE 20MM, COM EXECUÇÃO DE TALISCAS. AF_06/2014 |  | M2 |  | 25.08
Composição Sinapi | 87292 | ARGAMASSA TRAÇO 1:2:8 (EM VOLUME DE CIMENTO, CAL E AREIA MÉDIA ÚMIDA) PARA EMBOÇO/MASSA ÚNICA/ASSENTAMENTO DE ALVENARIA DE VEDAÇÃO, PREPARO MECÂNICO COM BETONEIRA 400 L. AF_08/2019 |  | M3 | 0.0376 | 400 | 15.04
Composição Sinapi | 88309 | PEDREIRO COM ENCARGOS COMPLEMENTARES |  | H | 0.47 | 17 | 7.99
Composição Sinapi | 88316 | SERVENTE COM ENCARGOS COMPLEMENTARES |  | H | 0.171 | 12 | 2.05
Composição Sinapi Principal | 87274 | REVESTIMENTO CERÂMICO PARA PAREDES INTERNAS COM PLACAS TIPO ESMALTADA EXTRA DE DIMENSÕES 33X45 CM APLICADAS EM AMBIENTES DE ÁREA MENOR QUE 5 M² A MEIA ALTURA DAS PAREDES. AF_06/2014 |  | M2 |  | 59.14
Insumo Sinapi | 536 | REVESTIMENTO EM CERAMICA ESMALTADA EXTRA, PEI MENOR OU IGUAL A 3, FORMATO MENOR OU IGUAL A 2025 CM2 |  | M2 | 1.09 | 27.9725 | 30.48
Insumo Sinapi | 1381 | ARGAMASSA COLANTE AC I PARA CERAMICAS |  | KG | 6.14 | 0.7173 | 4.4
Insumo Sinapi | 34357 | REJUNTE CIMENTICIO, QUALQUER COR |  | KG | 0.22 | 4.2145 | 0.92
Composição Sinapi | 88256 | AZULEJISTA OU LADRILHISTA COM ENCARGOS COMPLEMENTARES |  | H | 1.02 | 17 | 17.34
Composição Sinapi | 88316 | SERVENTE COM ENCARGOS COMPLEMENTARES |  | H | 0.5 | 12 | 6
Composição Sinapi Principal | 102253 | DIVISORIA SANITÁRIA, TIPO CABINE, EM GRANITO CINZA POLIDO, ESP = 3CM, ASSENTADO COM ARGAMASSA COLANTE AC III-E, EXCLUSIVE FERRAGENS. AF_01/2021 |  | M2 |  | 710.86
Insumo Sinapi | 131 | ADESIVO ESTRUTURAL A BASE DE RESINA EPOXI, BICOMPONENTE, PASTOSO (TIXOTROPICO) |  | KG | 0.53 | 30.2396 | 16.02
Insumo Sinapi | 37596 | ARGAMASSA COLANTE TIPO AC III E |  | KG | 0.97 | 2.5288 | 2.45
Insumo Sinapi | 44476 | DIVISORIA EM GRANITO, COM DUAS FACES POLIDAS, TIPO ANDORINHA/ QUARTZ/ CASTELO/ CORUMBA OU OUTROS EQUIVALENTES DA REGIAO, E= *3,0* CM |  | M2 | 1.05 | 610.6021 | 641.13
Composição Sinapi | 88274 | MARMORISTA/GRANITEIRO COM ENCARGOS COMPLEMENTARES |  | H | 1.405 | 17 | 23.88
Composição Sinapi | 88316 | SERVENTE COM ENCARGOS COMPLEMENTARES |  | H | 0.702 | 12 | 8.42
Composição Sinapi | 91692 | SERRA CIRCULAR DE BANCADA COM MOTOR ELÉTRICO POTÊNCIA DE 5HP, COM COIFA PARA DISCO 10" - CHP DIURNO. AF_08/2015 |  | CHP | 0.089 | 14.5586 | 1.29
Composição Sinapi | 91693 | SERRA CIRCULAR DE BANCADA COM MOTOR ELÉTRICO POTÊNCIA DE 5HP, COM COIFA PARA DISCO 10" - CHI DIURNO. AF_08/2015 |  | CHI | 1.316 | 13.4295 | 17.67
Composição Sinapi Principal | 87250 | REVESTIMENTO CERÂMICO PARA PISO COM PLACAS TIPO ESMALTADA EXTRA DE DIMENSÕES 45X45 CM APLICADA EM AMBIENTES DE ÁREA ENTRE 5 M2 E 10 M2. AF_06/2014 |  | M2 |  | 44.82
Insumo Sinapi | 1287 | PISO EM CERAMICA ESMALTADA EXTRA, PEI MAIOR OU IGUAL A 4, FORMATO MENOR OU IGUAL A 2025 CM2 |  | M2 | 1.07 | 26.8905 | 28.77
Insumo Sinapi | 1381 | ARGAMASSA COLANTE AC I PARA CERAMICAS |  | KG | 6.14 | 0.7173 | 4.4
Insumo Sinapi | 34357 | REJUNTE CIMENTICIO, QUALQUER COR |  | KG | 0.19 | 4.2286 | 0.8
Composição Sinapi | 88256 | AZULEJISTA OU LADRILHISTA COM ENCARGOS COMPLEMENTARES |  | H | 0.49 | 17 | 8.33
Composição Sinapi | 88316 | SERVENTE COM ENCARGOS COMPLEMENTARES |  | H | 0.21 | 12 | 2.52
Composição Sinapi Principal | 88649 | RODAPÉ CERÂMICO DE 7CM DE ALTURA COM PLACAS TIPO ESMALTADA EXTRA DE DIMENSÕES 45X45CM. AF_06/2014 |  | M |  | 6.43
Insumo Sinapi | 1287 | PISO EM CERAMICA ESMALTADA EXTRA, PEI MAIOR OU IGUAL A 4, FORMATO MENOR OU IGUAL A 2025 CM2 |  | M2 | 0.15 | 26.89 | 4.03
Insumo Sinapi | 1381 | ARGAMASSA COLANTE AC I PARA CERAMICAS |  | KG | 0.603 | 0.72 | 0.43
Insumo Sinapi | 34357 | REJUNTE CIMENTICIO, QUALQUER COR |  | KG | 0.084 | 4.2088 | 0.35
Composição Sinapi | 88256 | AZULEJISTA OU LADRILHISTA COM ENCARGOS COMPLEMENTARES |  | H | 0.074 | 17 | 1.25
Composição Sinapi | 88316 | SERVENTE COM ENCARGOS COMPLEMENTARES |  | H | 0.031 | 12 | 0.37
Composição Sinapi Principal | 97101 | EXECUÇÃO DE RADIER, ESPESSURA DE 10 CM, FCK = 30 MPA, COM USO DE FORMAS EM MADEIRA SERRADA. AF_09/2021 |  | M2 |  | 179.97
Composição Sinapi | 96624 | LASTRO COM MATERIAL GRANULAR (PEDRA BRITADA N.2), APLICADO EM PISOS OU LAJES SOBRE SOLO, ESPESSURA DE *10 CM*. AF_08/2017 |  | M3 | 0.1 | 106.9 | 10.69
Composição Sinapi | 97082 | ESCAVAÇÃO MANUAL DE VIGA DE BORDA PARA RADIER. AF_09/2021 |  | M3 | 0.035 | 40.7768 | 1.42
Composição Sinapi | 97083 | COMPACTAÇÃO MECÂNICA DE SOLO PARA EXECUÇÃO DE RADIER, PISO DE CONCRETO OU LAJE SOBRE SOLO, COM COMPACTADOR DE SOLOS A PERCUSSÃO. AF_09/2021 |  | M2 | 1 | 2.21 | 2.21
Composição Sinapi | 97086 | FABRICAÇÃO, MONTAGEM E DESMONTAGEM DE FORMA PARA RADIER, PISO DE CONCRETO OU LAJE SOBRE SOLO, EM MADEIRA SERRADA, 4 UTILIZAÇÕES. AF_09/2021 |  | M2 | 0.08 | 87.3375 | 6.98
Composição Sinapi | 97087 | CAMADA SEPARADORA PARA EXECUÇÃO DE RADIER, PISO DE CONCRETO OU LAJE SOBRE SOLO, EM LONA PLÁSTICA. AF_09/2021 |  | M2 | 1.24 | 1.5437 | 1.91
Composição Sinapi | 97089 | ARMAÇÃO PARA EXECUÇÃO DE RADIER, PISO DE CONCRETO OU LAJE SOBRE SOLO, COM USO DE TELA Q-113. AF_09/2021 |  | KG | 3.6 | 20.2214 | 72.79
Composição Sinapi | 97096 | CONCRETAGEM DE RADIER, PISO DE CONCRETO OU LAJE SOBRE SOLO, FCK 30 MPA - LANÇAMENTO, ADENSAMENTO E ACABAMENTO. AF_09/2021 |  | M3 | 0.135 | 622.0476 | 83.97
Composição Sinapi Principal | 98689 | SOLEIRA EM GRANITO, LARGURA 15 CM, ESPESSURA 2,0 CM. AF_09/2020 |  | M |  | 92.3
Insumo Sinapi | 20232 | SOLEIRA EM GRANITO, POLIDO, TIPO ANDORINHA/ QUARTZ/ CASTELO/ CORUMBA OU OUTROS EQUIVALENTES DA REGIAO, L= *15* CM, E= *2,0* CM |  | M | 1 | 76.9 | 76.9
Insumo Sinapi | 37595 | ARGAMASSA COLANTE TIPO AC III |  | KG | 1.29 | 2.2021 | 2.84
Composição Sinapi | 88274 | MARMORISTA/GRANITEIRO COM ENCARGOS COMPLEMENTARES |  | H | 0.547 | 17 | 9.29
Composição Sinapi | 88316 | SERVENTE COM ENCARGOS COMPLEMENTARES |  | H | 0.273 | 12 | 3.27
Composição Sinapi Principal | 94990 | EXECUÇÃO DE PASSEIO (CALÇADA) OU PISO DE CONCRETO COM CONCRETO MOLDADO IN LOCO, FEITO EM OBRA, ACABAMENTO CONVENCIONAL, NÃO ARMADO. AF_07/2016 |  | M3 |  | 590.21
Insumo Sinapi | 4460 | SARRAFO NAO APARELHADO *2,5 X 10* CM, EM MACARANDUBA, ANGELIM OU EQUIVALENTE DA REGIAO - BRUTA |  | M | 2.5 | 6.94 | 17.35
Insumo Sinapi | 4517 | SARRAFO *2,5 X 7,5* CM EM PINUS, MISTA OU EQUIVALENTE DA REGIAO - BRUTA |  | M | 2 | 2.765 | 5.53
Composição Sinapi | 88262 | CARPINTEIRO DE FORMAS COM ENCARGOS COMPLEMENTARES |  | H | 2.256 | 17 | 38.35
Composição Sinapi | 88309 | PEDREIRO COM ENCARGOS COMPLEMENTARES |  | H | 1.983 | 17 | 33.71
Composição Sinapi | 88316 | SERVENTE COM ENCARGOS COMPLEMENTARES |  | H | 4.239 | 12 | 50.86
Composição Sinapi | 94964 | CONCRETO FCK = 20MPA, TRAÇO 1:2,7:3 (EM MASSA SECA DE CIMENTO/ AREIA MÉDIA/ BRITA 1) - PREPARO MECÂNICO COM BETONEIRA 400 L. AF_05/2021 |  | M3 | 1.213 | 366.3771 | 444.41
Composição Sinapi Principal | 101094 | PISO PODOTÁTIL, DIRECIONAL OU ALERTA, ASSENTADO SOBRE ARGAMASSA. AF_05/2020 |  | M |  | 153.65
Insumo Sinapi | 1379 | CIMENTO PORTLAND COMPOSTO CP II-32 |  | KG | 0.24 | 0.63529 | 0.15
Insumo Sinapi | 37595 | ARGAMASSA COLANTE TIPO AC III |  | KG | 1.215 | 2.2071 | 2.68
Insumo Sinapi | 38186 | PISO TATIL DE ALERTA OU DIRECIONAL, DE BORRACHA, COLORIDO, 25 X 25 CM, E = 12 MM, PARA ARGAMASSA |  | M2 | 0.25 | 563.16 | 140.79
Composição Sinapi | 88309 | PEDREIRO COM ENCARGOS COMPLEMENTARES |  | H | 0.437 | 17 | 7.42
Composição Sinapi | 88316 | SERVENTE COM ENCARGOS COMPLEMENTARES |  | H | 0.218 | 12 | 2.61
Composição Sinapi Principal | 100702 | PORTA DE CORRER DE ALUMÍNIO, COM DUAS FOLHAS PARA VIDRO, INCLUSO VIDRO LISO INCOLOR, FECHADURA E PUXADOR, SEM ALIZAR. AF_12/2019 |  | M2 |  | 411.17
Insumo Sinapi | 142 | SELANTE ELASTICO MONOCOMPONENTE A BASE DE POLIURETANO (PU) PARA JUNTAS DIVERSAS |  | 310ML | 0.0637 | 22.8681 | 1.45
Insumo Sinapi | 4922 | PORTA DE CORRER EM ALUMINIO, DUAS FOLHAS MOVEIS COM VIDRO, FECHADURA E PUXADOR EMBUTIDO, ACABAMENTO ANODIZADO NATURAL, SEM GUARNICAO/ALIZAR/VISTA |  | M2 | 1 | 323.12 | 323.12
Insumo Sinapi | 7568 | BUCHA DE NYLON SEM ABA S10, COM PARAFUSO DE 6,10 X 65 MM EM ACO ZINCADO COM ROSCA SOBERBA, CABECA CHATA E FENDA PHILLIPS |  | UN | 4.72 | 0.53348 | 2.51
Insumo Sinapi | 36888 | GUARNICAO / MOLDURA / ARREMATE DE ACABAMENTO PARA ESQUADRIA, EM ALUMINIO PERFIL 25, ACABAMENTO ANODIZADO BRANCO OU BRILHANTE, PARA 1 FACE |  | M | 2.202 | 35.2471 | 77.61
Composição Sinapi | 88309 | PEDREIRO COM ENCARGOS COMPLEMENTARES |  | H | 0.282 | 17 | 4.79
Composição Sinapi | 88316 | SERVENTE COM ENCARGOS COMPLEMENTARES |  | H | 0.141 | 12 | 1.69
Composição Sinapi Principal | 102162 | INSTALAÇÃO DE VIDRO LISO INCOLOR, E = 4 MM, EM ESQUADRIA DE ALUMÍNIO OU PVC, FIXADO COM BAGUETE. AF_01/2021_P |  | M2 |  | 316.95
Insumo Sinapi | 10492 | VIDRO LISO INCOLOR 4MM - SEM COLOCACAO |  | M2 | 1 | 206.87 | 206.87
Insumo Sinapi | 20259 | PERFIL DE BORRACHA EPDM MACICO *12 X 15* MM PARA ESQUADRIAS |  | M | 7.287 | 9.6166 | 70.07
Insumo Sinapi | 39432 | FITA DE PAPEL REFORCADA COM LAMINA DE METAL PARA REFORCO DE CANTOS DE CHAPA DE GESSO PARA DRYWALL |  | M | 6.381 | 2.9283 | 18.68
Composição Sinapi | 88316 | SERVENTE COM ENCARGOS COMPLEMENTARES |  | H | 0.761 | 12 | 9.13
Composição Sinapi | 88325 | VIDRACEIRO COM ENCARGOS COMPLEMENTARES |  | H | 0.783 | 15.5821 | 12.2
Composição Sinapi Principal | 102181 | INSTALAÇÃO DE VIDRO TEMPERADO, E = 10 MM, ENCAIXADO EM PERFIL U. AF_01/2021_P |  | M2 |  | 482.56
Insumo Sinapi | 10507 | VIDRO TEMPERADO INCOLOR E = 10 MM, SEM COLOCACAO |  | M2 | 1 | 404.13 | 404.13
Insumo Sinapi | 11950 | BUCHA DE NYLON SEM ABA S6, COM PARAFUSO DE 4,20 X 40 MM EM ACO ZINCADO COM ROSCA SOBERBA, CABECA CHATA E FENDA PHILLIPS |  | UN | 1.705 | 0.17647 | 0.3
Insumo Sinapi | 34360 | PERFIL DE ALUMINIO ANODIZADO |  | KG | 0.748 | 38.6012 | 28.87
Insumo Sinapi | 39432 | FITA DE PAPEL REFORCADA COM LAMINA DE METAL PARA REFORCO DE CANTOS DE CHAPA DE GESSO PARA DRYWALL |  | M | 2.322 | 2.9275 | 6.79
Insumo Sinapi | 39961 | SILICONE ACETICO USO GERAL INCOLOR 280 G |  | UN | 0.309 | 15.1294 | 4.67
Composição Sinapi | 88316 | SERVENTE COM ENCARGOS COMPLEMENTARES |  | H | 1.378 | 12 | 16.53
Composição Sinapi | 88325 | VIDRACEIRO COM ENCARGOS COMPLEMENTARES |  | H | 1.418 | 15 | 21.27
Composição Sinapi Principal | 88431 | APLICAÇÃO MANUAL DE PINTURA COM TINTA TEXTURIZADA ACRÍLICA EM PAREDES EXTERNAS DE CASAS, DUAS CORES. AF_06/2014 |  | M2 |  | 15.1
Insumo Sinapi | 38877 | MASSA PREMIUM PARA TEXTURA LISA DE BASE ACRILICA, USO INTERNO E EXTERNO |  | KG | 1.938 | 4.6686 | 9.04
Composição Sinapi | 88310 | PINTOR COM ENCARGOS COMPLEMENTARES |  | H | 0.303 | 17 | 5.15
Composição Sinapi | 88316 | SERVENTE COM ENCARGOS COMPLEMENTARES |  | H | 0.076 | 12 | 0.91
Composição Sinapi Principal | 88489 | APLICAÇÃO MANUAL DE PINTURA COM TINTA LÁTEX ACRÍLICA EM PAREDES, DUAS DEMÃOS. AF_06/2014 |  | M2 |  | 10.44
Insumo Sinapi | 7356 | TINTA LATEX ACRILICA PREMIUM, COR BRANCO FOSCO |  | L | 0.33 | 19.5685 | 6.45
Composição Sinapi | 88310 | PINTOR COM ENCARGOS COMPLEMENTARES |  | H | 0.187 | 17 | 3.17
Composição Sinapi | 88316 | SERVENTE COM ENCARGOS COMPLEMENTARES |  | H | 0.069 | 12 | 0.82
Composição Sinapi Principal | 88497 | APLICAÇÃO E LIXAMENTO DE MASSA LÁTEX EM PAREDES, DUAS DEMÃOS. AF_06/2014 |  | M2 |  | 11.28
Insumo Sinapi | 3767 | LIXA EM FOLHA PARA PAREDE OU MADEIRA, NUMERO 120, COR VERMELHA |  | UN | 0.1 | 1 | 0.1
Insumo Sinapi | 43626 | MASSA CORRIDA PARA SUPERFICIES DE AMBIENTES INTERNOS |  | KG | 1.555 | 2.9113 | 4.52
Composição Sinapi | 88310 | PINTOR COM ENCARGOS COMPLEMENTARES |  | H | 0.312 | 17 | 5.3
Composição Sinapi | 88316 | SERVENTE COM ENCARGOS COMPLEMENTARES |  | H | 0.114 | 12 | 1.36
Composição Sinapi Principal | 102200 | APLICAÇÃO MASSA ALQUÍDICA PARA MADEIRA, PARA PINTURA COM TINTA DE ACABAMENTO (PIGMENTADA). AF_01/2021 |  | M2 |  | 14.53
Insumo Sinapi | 3767 | LIXA EM FOLHA PARA PAREDE OU MADEIRA, NUMERO 120, COR VERMELHA |  | UN | 0.5 | 1 | 0.5
Insumo Sinapi | 43652 | MASSA PARA MADEIRA - INTERIOR E EXTERIOR |  | KG | 0.66398 | 11.7331 | 7.79
Composição Sinapi | 88310 | PINTOR COM ENCARGOS COMPLEMENTARES |  | H | 0.3674 | 17 | 6.24
Composição Sinapi Principal | 102219 | PINTURA TINTA DE ACABAMENTO (PIGMENTADA) ESMALTE SINTÉTICO ACETINADO EM MADEIRA, 2 DEMÃOS. AF_01/2021 |  | M2 |  | 10.26
Insumo Sinapi | 5318 | DILUENTE AGUARRAS |  | L | 0.014 | 12 | 0.16
Insumo Sinapi | 7311 | TINTA ESMALTE SINTETICO PREMIUM ACETINADO |  | L | 0.1403 | 26 | 3.64
Composição Sinapi | 88310 | PINTOR COM ENCARGOS COMPLEMENTARES |  | H | 0.3805 | 17 | 6.46
Composição Sinapi Principal | 100742 | PINTURA COM TINTA ALQUÍDICA DE ACABAMENTO (ESMALTE SINTÉTICO ACETINADO) APLICADA A ROLO OU PINCEL SOBRE SUPERFÍCIES METÁLICAS (EXCETO PERFIL) EXECUTADO EM OBRA (POR DEMÃO). AF_01/2020 |  | M2 |  | 14.98
Insumo Sinapi | 5318 | DILUENTE AGUARRAS |  | L | 0.0127 | 12 | 0.15
Insumo Sinapi | 7311 | TINTA ESMALTE SINTETICO PREMIUM ACETINADO |  | L | 0.1274 | 26 | 3.31
Composição Sinapi | 88310 | PINTOR COM ENCARGOS COMPLEMENTARES |  | H | 0.6779 | 17 | 11.52
Composição Sinapi Principal | 102491 | PINTURA DE PISO COM TINTA ACRÍLICA, APLICAÇÃO MANUAL, 2 DEMÃOS, INCLUSO FUNDO PREPARADOR. AF_05/2021 |  | M2 |  | 12.3
Insumo Sinapi | 6085 | SELADOR ACRILICO OPACO PREMIUM INTERIOR/EXTERIOR |  | L | 0.16 | 3.8772 | 0.62
Insumo Sinapi | 7348 | TINTA ACRILICA PREMIUM PARA PISO |  | L | 0.427 | 13 | 5.55
Insumo Sinapi | 12815 | FITA CREPE ROLO DE 25 MM X 50 M |  | UN | 0.01 | 8.0178 | 0.08
Composição Sinapi | 88310 | PINTOR COM ENCARGOS COMPLEMENTARES |  | H | 0.275 | 17 | 4.67
Composição Sinapi | 88316 | SERVENTE COM ENCARGOS COMPLEMENTARES |  | H | 0.115 | 12 | 1.38
Composição Sinapi Principal | 102500 | PINTURA DE DEMARCAÇÃO DE VAGA COM TINTA ACRÍLICA, E = 10 CM, APLICAÇÃO MANUAL. AF_05/2021 |  | M |  | 2.69
Insumo Sinapi | 7348 | TINTA ACRILICA PREMIUM PARA PISO |  | L | 0.043 | 13 | 0.55
Insumo Sinapi | 12815 | FITA CREPE ROLO DE 25 MM X 50 M |  | UN | 0.04 | 7.7672 | 0.31
Composição Sinapi | 88310 | PINTOR COM ENCARGOS COMPLEMENTARES |  | H | 0.083 | 17 | 1.41
Composição Sinapi | 88316 | SERVENTE COM ENCARGOS COMPLEMENTARES |  | H | 0.035 | 12 | 0.42
Composição Sinapi Principal | 100754 | PINTURA COM TINTA ACRÍLICA DE ACABAMENTO APLICADA A ROLO OU PINCEL SOBRE SUPERFÍCIES METÁLICAS (EXCETO PERFIL) EXECUTADO EM OBRA (02 DEMÃOS). AF_01/2020 |  | M2 |  | 17.59
Insumo Sinapi | 43649 | TINTA ESMALTE BASE AGUA PREMIUM ACETINADO |  | L | 0.0792 | 26.9043 | 2.13
Composição Sinapi | 88310 | PINTOR COM ENCARGOS COMPLEMENTARES |  | H | 0.9097 | 17 | 15.46
Composição Sinapi Principal | 92984 | CABO DE COBRE FLEXÍVEL ISOLADO, 25 MM², ANTI-CHAMA 0,6/1,0 KV, PARA REDE ENTERRADA DE DISTRIBUIÇÃO DE ENERGIA ELÉTRICA - FORNECIMENTO E INSTALAÇÃO. AF_12/2021 |  | M |  | 24.77
Insumo Sinapi | 996 | CABO DE COBRE, FLEXIVEL, CLASSE 4 OU 5, ISOLACAO EM PVC/A, ANTICHAMA BWF-B, COBERTURA PVC-ST1, ANTICHAMA BWF-B, 1 CONDUTOR, 0,6/1 KV, SECAO NOMINAL 25 MM2 |  | M | 1.015 | 22.658 | 22.99
Insumo Sinapi | 21127 | FITA ISOLANTE ADESIVA ANTICHAMA, USO ATE 750 V, EM ROLO DE 19 MM X 5 M |  | UN | 0.009 | 3.68 | 0.03
Composição Sinapi | 88247 | AUXILIAR DE ELETRICISTA COM ENCARGOS COMPLEMENTARES |  | H | 0.0608 | 12 | 0.72
Composição Sinapi | 88264 | ELETRICISTA COM ENCARGOS COMPLEMENTARES |  | H | 0.0608 | 17 | 1.03
Composição Sinapi Principal | 92981 | CABO DE COBRE FLEXÍVEL ISOLADO, 16 MM², ANTI-CHAMA 450/750 V, PARA DISTRIBUIÇÃO - FORNECIMENTO E INSTALAÇÃO. AF_12/2015 |  | M |  | 14.47
Insumo Sinapi | 979 | CABO DE COBRE, FLEXIVEL, CLASSE 4 OU 5, ISOLACAO EM PVC/A, ANTICHAMA BWF-B, 1 CONDUTOR, 450/750 V, SECAO NOMINAL 16 MM2 |  | M | 1.027 | 13.7032 | 14.07
Insumo Sinapi | 21127 | FITA ISOLANTE ADESIVA ANTICHAMA, USO ATE 750 V, EM ROLO DE 19 MM X 5 M |  | UN | 0.01 | 3.68 | 0.03
Composição Sinapi | 88247 | AUXILIAR DE ELETRICISTA COM ENCARGOS COMPLEMENTARES |  | H | 0.013 | 12 | 0.15
Composição Sinapi | 88264 | ELETRICISTA COM ENCARGOS COMPLEMENTARES |  | H | 0.013 | 17 | 0.22
Composição Sinapi Principal | 92979 | CABO DE COBRE FLEXÍVEL ISOLADO, 10 MM², ANTI-CHAMA 450/750 V, PARA DISTRIBUIÇÃO - FORNECIMENTO E INSTALAÇÃO. AF_12/2015 |  | M |  | 9.42
Insumo Sinapi | 980 | CABO DE COBRE, FLEXIVEL, CLASSE 4 OU 5, ISOLACAO EM PVC/A, ANTICHAMA BWF-B, 1 CONDUTOR, 450/750 V, SECAO NOMINAL 10 MM2 |  | M | 1.027 | 8.9038 | 9.14
Insumo Sinapi | 21127 | FITA ISOLANTE ADESIVA ANTICHAMA, USO ATE 750 V, EM ROLO DE 19 MM X 5 M |  | UN | 0.01 | 3.68 | 0.03
Composição Sinapi | 88247 | AUXILIAR DE ELETRICISTA COM ENCARGOS COMPLEMENTARES |  | H | 0.009 | 12 | 0.1
Composição Sinapi | 88264 | ELETRICISTA COM ENCARGOS COMPLEMENTARES |  | H | 0.009 | 17 | 0.15
Composição Sinapi Principal | 91930 | CABO DE COBRE FLEXÍVEL ISOLADO, 6 MM², ANTI-CHAMA 450/750 V, PARA CIRCUITOS TERMINAIS - FORNECIMENTO E INSTALAÇÃO. AF_12/2015 |  | M |  | 7.72
Insumo Sinapi | 982 | CABO DE COBRE, FLEXIVEL, CLASSE 4 OU 5, ISOLACAO EM PVC/A, ANTICHAMA BWF-B, 1 CONDUTOR, 450/750 V, SECAO NOMINAL 6 MM2 |  | M | 1.19 | 5.2034 | 6.19
Insumo Sinapi | 21127 | FITA ISOLANTE ADESIVA ANTICHAMA, USO ATE 750 V, EM ROLO DE 19 MM X 5 M |  | UN | 0.009 | 3.68 | 0.03
Composição Sinapi | 88247 | AUXILIAR DE ELETRICISTA COM ENCARGOS COMPLEMENTARES |  | H | 0.052 | 12 | 0.62
Composição Sinapi | 88264 | ELETRICISTA COM ENCARGOS COMPLEMENTARES |  | H | 0.052 | 17 | 0.88
Composição Sinapi Principal | 91928 | CABO DE COBRE FLEXÍVEL ISOLADO, 4 MM², ANTI-CHAMA 450/750 V, PARA CIRCUITOS TERMINAIS - FORNECIMENTO E INSTALAÇÃO. AF_12/2015 |  | M |  | 5.61
Insumo Sinapi | 981 | CABO DE COBRE, FLEXIVEL, CLASSE 4 OU 5, ISOLACAO EM PVC/A, ANTICHAMA BWF-B, 1 CONDUTOR, 450/750 V, SECAO NOMINAL 4 MM2 |  | M | 1.19 | 3.7212 | 4.42
Insumo Sinapi | 21127 | FITA ISOLANTE ADESIVA ANTICHAMA, USO ATE 750 V, EM ROLO DE 19 MM X 5 M |  | UN | 0.009 | 3.68 | 0.03
Composição Sinapi | 88247 | AUXILIAR DE ELETRICISTA COM ENCARGOS COMPLEMENTARES |  | H | 0.04 | 12 | 0.48
Composição Sinapi | 88264 | ELETRICISTA COM ENCARGOS COMPLEMENTARES |  | H | 0.04 | 17 | 0.68
Composição Sinapi Principal | 91926 | CABO DE COBRE FLEXÍVEL ISOLADO, 2,5 MM², ANTI-CHAMA 450/750 V, PARA CIRCUITOS TERMINAIS - FORNECIMENTO E INSTALAÇÃO. AF_12/2015 |  | M |  | 3.37
Insumo Sinapi | 1014 | CABO DE COBRE, FLEXIVEL, CLASSE 4 OU 5, ISOLACAO EM PVC/A, ANTICHAMA BWF-B, 1 CONDUTOR, 450/750 V, SECAO NOMINAL 2,5 MM2 |  | M | 1.19 | 2.0772 | 2.47
Insumo Sinapi | 21127 | FITA ISOLANTE ADESIVA ANTICHAMA, USO ATE 750 V, EM ROLO DE 19 MM X 5 M |  | UN | 0.009 | 3.68 | 0.03
Composição Sinapi | 88247 | AUXILIAR DE ELETRICISTA COM ENCARGOS COMPLEMENTARES |  | H | 0.03 | 12 | 0.36
Composição Sinapi | 88264 | ELETRICISTA COM ENCARGOS COMPLEMENTARES |  | H | 0.03 | 17 | 0.51
Composição Sinapi Principal | 91924 | CABO DE COBRE FLEXÍVEL ISOLADO, 1,5 MM², ANTI-CHAMA 450/750 V, PARA CIRCUITOS TERMINAIS - FORNECIMENTO E INSTALAÇÃO. AF_12/2015 |  | M |  | 2.26
Insumo Sinapi | 1013 | CABO DE COBRE, FLEXIVEL, CLASSE 4 OU 5, ISOLACAO EM PVC/A, ANTICHAMA BWF-B, 1 CONDUTOR, 450/750 V, SECAO NOMINAL 1,5 MM2 |  | M | 1.19 | 1.3048 | 1.55
Insumo Sinapi | 21127 | FITA ISOLANTE ADESIVA ANTICHAMA, USO ATE 750 V, EM ROLO DE 19 MM X 5 M |  | UN | 0.009 | 3.68 | 0.03
Composição Sinapi | 88247 | AUXILIAR DE ELETRICISTA COM ENCARGOS COMPLEMENTARES |  | H | 0.024 | 12 | 0.28
Composição Sinapi | 88264 | ELETRICISTA COM ENCARGOS COMPLEMENTARES |  | H | 0.024 | 17 | 0.4
Composição Sinapi Principal | 96977 | CORDOALHA DE COBRE NU 50 MM², ENTERRADA, SEM ISOLADOR - FORNECIMENTO E INSTALAÇÃO. AF_12/2017 |  | M |  | 44.46
Insumo Sinapi | 867 | CABO DE COBRE NU 50 MM2 MEIO-DURO |  | M | 1.1 | 39.5387 | 43.49
Composição Sinapi | 88247 | AUXILIAR DE ELETRICISTA COM ENCARGOS COMPLEMENTARES |  | H | 0.0337 | 12 | 0.4
Composição Sinapi | 88264 | ELETRICISTA COM ENCARGOS COMPLEMENTARES |  | H | 0.0337 | 17 | 0.57
Composição Sinapi Principal | 90444 | RASGO EM CONTRAPISO PARA RAMAIS/ DISTRIBUIÇÃO COM DIÂMETROS MENORES OU IGUAIS A 40 MM. AF_05/2015 |  | M |  | 16.2
Composição Sinapi | 5795 | MARTELETE OU ROMPEDOR PNEUMÁTICO MANUAL, 28 KG, COM SILENCIADOR - CHP DIURNO. AF_07/2016 |  | CHP | 0.157 | 14.6053 | 2.29
Composição Sinapi | 5952 | MARTELETE OU ROMPEDOR PNEUMÁTICO MANUAL, 28 KG, COM SILENCIADOR - CHI DIURNO. AF_07/2016 |  | CHI | 0.346 | 12.7883 | 4.42
Composição Sinapi | 88248 | AUXILIAR DE ENCANADOR OU BOMBEIRO HIDRÁULICO COM ENCARGOS COMPLEMENTARES |  | H | 0.079 | 12 | 0.94
Composição Sinapi | 88267 | ENCANADOR OU BOMBEIRO HIDRÁULICO COM ENCARGOS COMPLEMENTARES |  | H | 0.503 | 17 | 8.55
Composição Sinapi Principal | 92986 | CABO DE COBRE FLEXÍVEL ISOLADO, 35 MM², ANTI-CHAMA 0,6/1,0 KV, PARA REDE ENTERRADA DE DISTRIBUIÇÃO DE ENERGIA ELÉTRICA - FORNECIMENTO E INSTALAÇÃO. AF_12/2021 |  | M |  | 33.75
Insumo Sinapi | 1019 | CABO DE COBRE, FLEXIVEL, CLASSE 4 OU 5, ISOLACAO EM PVC/A, ANTICHAMA BWF-B, COBERTURA PVC-ST1, ANTICHAMA BWF-B, 1 CONDUTOR, 0,6/1 KV, SECAO NOMINAL 35 MM2 |  | M | 1.015 | 31.2466 | 31.71
Insumo Sinapi | 21127 | FITA ISOLANTE ADESIVA ANTICHAMA, USO ATE 750 V, EM ROLO DE 19 MM X 5 M |  | UN | 0.009 | 3.68 | 0.03
Composição Sinapi | 88247 | AUXILIAR DE ELETRICISTA COM ENCARGOS COMPLEMENTARES |  | H | 0.0697 | 12 | 0.83
Composição Sinapi | 88264 | ELETRICISTA COM ENCARGOS COMPLEMENTARES |  | H | 0.0697 | 17 | 1.18
Composição Sinapi Principal | 90447 | RASGO EM ALVENARIA PARA ELETRODUTOS COM DIAMETROS MENORES OU IGUAIS A 40 MM. AF_05/2015 |  | M |  | 4.07
Composição Sinapi | 88247 | AUXILIAR DE ELETRICISTA COM ENCARGOS COMPLEMENTARES |  | H | 0.034 | 12 | 0.4
Composição Sinapi | 88264 | ELETRICISTA COM ENCARGOS COMPLEMENTARES |  | H | 0.216 | 17 | 3.67
Composição Sinapi Principal | 95749 | ELETRODUTO DE AÇO GALVANIZADO, CLASSE LEVE, DN 20 MM (3/4''), APARENTE, INSTALADO EM PAREDE - FORNECIMENTO E INSTALAÇÃO. AF_11/2016_P |  | M |  | 20.72
Insumo Sinapi | 21128 | !EM PROCESSO DESATIVACAO! ELETRODUTO EM ACO GALVANIZADO ELETROLITICO, LEVE, DIAMETRO 3/4", PAREDE DE 0,90 MM |  | M | 1.05 | 9.4381 | 9.91
Composição Sinapi | 88247 | AUXILIAR DE ELETRICISTA COM ENCARGOS COMPLEMENTARES |  | H | 0.1944 | 12 | 2.33
Composição Sinapi | 88264 | ELETRICISTA COM ENCARGOS COMPLEMENTARES |  | H | 0.1944 | 17 | 3.3
Composição Sinapi | 91173 | FIXAÇÃO DE TUBOS VERTICAIS DE PPR DIÂMETROS MENORES OU IGUAIS A 40 MM COM ABRAÇADEIRA METÁLICA RÍGIDA TIPO D 1/2", FIXADA EM PERFILADO EM ALVENARIA. AF_05/2015 |  | M | 2 | 1.295 | 2.59
Composição Sinapi | 95757 | LUVA DE EMENDA PARA ELETRODUTO, AÇO GALVANIZADO, DN 20 MM (3/4''), APARENTE, INSTALADA EM PAREDE - FORNECIMENTO E INSTALAÇÃO. AF_11/2016_P |  | UN | 0.3333 | 7.7962 | 2.59
Composição Sinapi Principal | 95750 | ELETRODUTO DE AÇO GALVANIZADO, CLASSE LEVE, DN 25 MM (1''), APARENTE, INSTALADO EM PAREDE - FORNECIMENTO E INSTALAÇÃO. AF_11/2016_P |  | M |  | 24.56
Insumo Sinapi | 21136 | !EM PROCESSO DESATIVACAO! ELETRODUTO EM ACO GALVANIZADO ELETROLITICO, LEVE, DIAMETRO 1", PAREDE DE 0,90 MM |  | M | 1.05 | 12.1971 | 12.8
Composição Sinapi | 88247 | AUXILIAR DE ELETRICISTA COM ENCARGOS COMPLEMENTARES |  | H | 0.2163 | 12 | 2.59
Composição Sinapi | 88264 | ELETRICISTA COM ENCARGOS COMPLEMENTARES |  | H | 0.2163 | 17 | 3.67
Composição Sinapi | 91173 | FIXAÇÃO DE TUBOS VERTICAIS DE PPR DIÂMETROS MENORES OU IGUAIS A 40 MM COM ABRAÇADEIRA METÁLICA RÍGIDA TIPO D 1/2", FIXADA EM PERFILADO EM ALVENARIA. AF_05/2015 |  | M | 2 | 1.295 | 2.59
Composição Sinapi | 95758 | LUVA DE EMENDA PARA ELETRODUTO, AÇO GALVANIZADO, DN 25 MM (1''), APARENTE, INSTALADA EM PAREDE - FORNECIMENTO E INSTALAÇÃO. AF_11/2016_P |  | UN | 0.3333 | 8.7562 | 2.91
Composição Sinapi Principal | 97668 | ELETRODUTO FLEXÍVEL CORRUGADO, PEAD, DN 63 (2"), PARA REDE ENTERRADA DE DISTRIBUIÇÃO DE ENERGIA ELÉTRICA - FORNECIMENTO E INSTALAÇÃO. AF_12/2021 |  | M |  | 7.54
Insumo Sinapi | 2446 | ELETRODUTO/DUTO PEAD FLEXIVEL PAREDE SIMPLES, CORRUGACAO HELICOIDAL, COR PRETA, SEM ROSCA, DE 2", PARA CABEAMENTO SUBTERRANEO (NBR 15715) |  | M | 1.1 | 4.3735 | 4.81
Composição Sinapi | 88247 | AUXILIAR DE ELETRICISTA COM ENCARGOS COMPLEMENTARES |  | H | 0.0945 | 12 | 1.13
Composição Sinapi | 88264 | ELETRICISTA COM ENCARGOS COMPLEMENTARES |  | H | 0.0945 | 17 | 1.6
Composição Sinapi Principal | 91854 | ELETRODUTO FLEXÍVEL CORRUGADO, PVC, DN 25 MM (3/4"), PARA CIRCUITOS TERMINAIS, INSTALADO EM PAREDE - FORNECIMENTO E INSTALAÇÃO. AF_12/2015 |  | M |  | 6.06
Insumo Sinapi | 2688 | ELETRODUTO PVC FLEXIVEL CORRUGADO, COR AMARELA, DE 25 MM |  | M | 1.017 | 1.8737 | 1.9
Composição Sinapi | 88247 | AUXILIAR DE ELETRICISTA COM ENCARGOS COMPLEMENTARES |  | H | 0.144 | 12 | 1.72
Composição Sinapi | 88264 | ELETRICISTA COM ENCARGOS COMPLEMENTARES |  | H | 0.144 | 17 | 2.44
Composição Sinapi Principal | 95778 | CONDULETE DE ALUMÍNIO, TIPO C, PARA ELETRODUTO DE AÇO GALVANIZADO DN 20 MM (3/4''), APARENTE - FORNECIMENTO E INSTALAÇÃO. AF_11/2016_P |  | UN |  | 20.02
Insumo Sinapi | 2559 | CONDULETE DE ALUMINIO TIPO C, PARA ELETRODUTO ROSCAVEL DE 3/4", COM TAMPA CEGA |  | UN | 1 | 9.72 | 9.72
Insumo Sinapi | 11950 | BUCHA DE NYLON SEM ABA S6, COM PARAFUSO DE 4,20 X 40 MM EM ACO ZINCADO COM ROSCA SOBERBA, CABECA CHATA E FENDA PHILLIPS |  | UN | 2 | 0.175 | 0.35
Composição Sinapi | 88247 | AUXILIAR DE ELETRICISTA COM ENCARGOS COMPLEMENTARES |  | H | 0.3434 | 12 | 4.12
Composição Sinapi | 88264 | ELETRICISTA COM ENCARGOS COMPLEMENTARES |  | H | 0.3434 | 17 | 5.83
Composição Sinapi Principal | 92008 | TOMADA BAIXA DE EMBUTIR (2 MÓDULOS), 2P+T 10 A, INCLUINDO SUPORTE E PLACA - FORNECIMENTO E INSTALAÇÃO. AF_12/2015 |  | UN |  | 31.56
Composição Sinapi | 91946 | SUPORTE PARAFUSADO COM PLACA DE ENCAIXE 4" X 2" MÉDIO (1,30 M DO PISO) PARA PONTO ELÉTRICO - FORNECIMENTO E INSTALAÇÃO. AF_12/2015 |  | UN | 1 | 5.5 | 5.5
Composição Sinapi | 92006 | TOMADA BAIXA DE EMBUTIR (2 MÓDULOS), 2P+T 10 A, SEM SUPORTE E SEM PLACA - FORNECIMENTO E INSTALAÇÃO. AF_12/2015 |  | UN | 1 | 26.06 | 26.06
Composição Sinapi Principal | 92004 | TOMADA MÉDIA DE EMBUTIR (2 MÓDULOS), 2P+T 10 A, INCLUINDO SUPORTE E PLACA - FORNECIMENTO E INSTALAÇÃO. AF_12/2015 |  | UN |  | 36.4
Composição Sinapi | 91946 | SUPORTE PARAFUSADO COM PLACA DE ENCAIXE 4" X 2" MÉDIO (1,30 M DO PISO) PARA PONTO ELÉTRICO - FORNECIMENTO E INSTALAÇÃO. AF_12/2015 |  | UN | 1 | 5.5 | 5.5
Composição Sinapi | 92002 | TOMADA MÉDIA DE EMBUTIR (2 MÓDULOS), 2P+T 10 A, SEM SUPORTE E SEM PLACA - FORNECIMENTO E INSTALAÇÃO. AF_12/2015 |  | UN | 1 | 30.9 | 30.9
Composição Sinapi Principal | 92005 | TOMADA MÉDIA DE EMBUTIR (2 MÓDULOS), 2P+T 20 A, INCLUINDO SUPORTE E PLACA - FORNECIMENTO E INSTALAÇÃO. AF_12/2015 |  | UN |  | 39.88
Composição Sinapi | 91946 | SUPORTE PARAFUSADO COM PLACA DE ENCAIXE 4" X 2" MÉDIO (1,30 M DO PISO) PARA PONTO ELÉTRICO - FORNECIMENTO E INSTALAÇÃO. AF_12/2015 |  | UN | 1 | 5.5 | 5.5
Composição Sinapi | 92003 | TOMADA MÉDIA DE EMBUTIR (2 MÓDULOS), 2P+T 20 A, SEM SUPORTE E SEM PLACA - FORNECIMENTO E INSTALAÇÃO. AF_12/2015 |  | UN | 1 | 34.38 | 34.38
Composição Sinapi Principal | 91992 | TOMADA ALTA DE EMBUTIR (1 MÓDULO), 2P+T 10 A, INCLUINDO SUPORTE E PLACA - FORNECIMENTO E INSTALAÇÃO. AF_12/2015 |  | UN |  | 28.19
Composição Sinapi | 91946 | SUPORTE PARAFUSADO COM PLACA DE ENCAIXE 4" X 2" MÉDIO (1,30 M DO PISO) PARA PONTO ELÉTRICO - FORNECIMENTO E INSTALAÇÃO. AF_12/2015 |  | UN | 1 | 5.5 | 5.5
Composição Sinapi | 91990 | TOMADA ALTA DE EMBUTIR (1 MÓDULO), 2P+T 10 A, SEM SUPORTE E SEM PLACA - FORNECIMENTO E INSTALAÇÃO. AF_12/2015 |  | UN | 1 | 22.69 | 22.69
Composição Sinapi Principal | 91953 | INTERRUPTOR SIMPLES (1 MÓDULO), 10A/250V, INCLUINDO SUPORTE E PLACA - FORNECIMENTO E INSTALAÇÃO. AF_12/2015 |  | UN |  | 18.43
Composição Sinapi | 91946 | SUPORTE PARAFUSADO COM PLACA DE ENCAIXE 4" X 2" MÉDIO (1,30 M DO PISO) PARA PONTO ELÉTRICO - FORNECIMENTO E INSTALAÇÃO. AF_12/2015 |  | UN | 1 | 5.5 | 5.5
Composição Sinapi | 91952 | INTERRUPTOR SIMPLES (1 MÓDULO), 10A/250V, SEM SUPORTE E SEM PLACA - FORNECIMENTO E INSTALAÇÃO. AF_12/2015 |  | UN | 1 | 12.93 | 12.93
Composição Sinapi Principal | 91961 | INTERRUPTOR PARALELO (2 MÓDULOS), 10A/250V, INCLUINDO SUPORTE E PLACA - FORNECIMENTO E INSTALAÇÃO. AF_12/2015 |  | UN |  | 38.2
Composição Sinapi | 91946 | SUPORTE PARAFUSADO COM PLACA DE ENCAIXE 4" X 2" MÉDIO (1,30 M DO PISO) PARA PONTO ELÉTRICO - FORNECIMENTO E INSTALAÇÃO. AF_12/2015 |  | UN | 1 | 5.5 | 5.5
Composição Sinapi | 91960 | INTERRUPTOR PARALELO (2 MÓDULOS), 10A/250V, SEM SUPORTE E SEM PLACA - FORNECIMENTO E INSTALAÇÃO. AF_12/2015 |  | UN | 1 | 32.7 | 32.7
Composição Sinapi Principal | 91965 | INTERRUPTOR SIMPLES (2 MÓDULOS) COM INTERRUPTOR PARALELO (1 MÓDULO), 10A/250V, INCLUINDO SUPORTE E PLACA - FORNECIMENTO E INSTALAÇÃO. AF_12/2015 |  | UN |  | 44.75
Composição Sinapi | 91946 | SUPORTE PARAFUSADO COM PLACA DE ENCAIXE 4" X 2" MÉDIO (1,30 M DO PISO) PARA PONTO ELÉTRICO - FORNECIMENTO E INSTALAÇÃO. AF_12/2015 |  | UN | 1 | 5.5 | 5.5
Composição Sinapi | 91964 | INTERRUPTOR SIMPLES (2 MÓDULOS) COM INTERRUPTOR PARALELO (1 MÓDULO), 10A/250V, SEM SUPORTE E SEM PLACA - FORNECIMENTO E INSTALAÇÃO. AF_12/2015 |  | UN | 1 | 39.25 | 39.25
Composição Sinapi Principal | 97599 | LUMINÁRIA DE EMERGÊNCIA, COM 30 LÂMPADAS LED DE 2 W, SEM REATOR - FORNECIMENTO E INSTALAÇÃO. AF_02/2020 |  | UN |  | 20.28
Insumo Sinapi | 38774 | LUMINARIA DE EMERGENCIA 30 LEDS, POTENCIA 2 W, BATERIA DE LITIO, AUTONOMIA DE 6 HORAS |  | UN | 1 | 16.34 | 16.34
Composição Sinapi | 88247 | AUXILIAR DE ELETRICISTA COM ENCARGOS COMPLEMENTARES |  | H | 0.0748 | 12 | 0.89
Composição Sinapi | 88264 | ELETRICISTA COM ENCARGOS COMPLEMENTARES |  | H | 0.1795 | 17 | 3.05
Composição Sinapi Principal | 103782 | LUMINÁRIA TIPO PLAFON CIRCULAR, DE SOBREPOR, COM LED DE 12/13 W - FORNECIMENTO E INSTALAÇÃO. AF_03/2022 |  | UN |  | 25.67
Insumo Sinapi | 39385 | LUMINARIA LED PLAFON REDONDO DE SOBREPOR BIVOLT 12/13 W, D = *17* CM |  | UN | 1 | 14.94 | 14.94
Composição Sinapi | 88247 | AUXILIAR DE ELETRICISTA COM ENCARGOS COMPLEMENTARES |  | H | 0.37 | 12 | 4.44
Composição Sinapi | 88264 | ELETRICISTA COM ENCARGOS COMPLEMENTARES |  | H | 0.37 | 17 | 6.29
Composição Sinapi Principal | 101894 | DISJUNTOR TRIPOLAR TIPO NEMA, CORRENTE NOMINAL DE 60 ATÉ 100A - FORNECIMENTO E INSTALAÇÃO. AF_10/2020 |  | UN |  | 134.05
Insumo Sinapi | 1576 | TERMINAL A COMPRESSAO EM COBRE ESTANHADO PARA CABO 25 MM2, 1 FURO E 1 COMPRESSAO, PARA PARAFUSO DE FIXACAO M8 |  | UN | 3 | 1.9767 | 5.93
Insumo Sinapi | 2373 | DISJUNTOR TIPO NEMA, TRIPOLAR 60 ATE 100 A, TENSAO MAXIMA DE 415 V |  | UN | 1 | 105.42 | 105.42
Composição Sinapi | 88247 | AUXILIAR DE ELETRICISTA COM ENCARGOS COMPLEMENTARES |  | H | 0.783 | 12 | 9.39
Composição Sinapi | 88264 | ELETRICISTA COM ENCARGOS COMPLEMENTARES |  | H | 0.783 | 17 | 13.31
Composição Sinapi Principal | 93673 | DISJUNTOR TRIPOLAR TIPO DIN, CORRENTE NOMINAL DE 50A - FORNECIMENTO E INSTALAÇÃO. AF_10/2020 |  | UN |  | 81.16
Insumo Sinapi | 1575 | TERMINAL A COMPRESSAO EM COBRE ESTANHADO PARA CABO 16 MM2, 1 FURO E 1 COMPRESSAO, PARA PARAFUSO DE FIXACAO M6 |  | UN | 3 | 1.4233 | 4.26
Insumo Sinapi | 34709 | DISJUNTOR TIPO DIN/IEC, TRIPOLAR DE 10 ATE 50A |  | UN | 1 | 60.44 | 60.44
Composição Sinapi | 88247 | AUXILIAR DE ELETRICISTA COM ENCARGOS COMPLEMENTARES |  | H | 0.5677 | 12 | 6.81
Composição Sinapi | 88264 | ELETRICISTA COM ENCARGOS COMPLEMENTARES |  | H | 0.5677 | 17 | 9.65
Composição Sinapi Principal | 93653 | DISJUNTOR MONOPOLAR TIPO DIN, CORRENTE NOMINAL DE 10A - FORNECIMENTO E INSTALAÇÃO. AF_10/2020 |  | UN |  | 10.33
Insumo Sinapi | 1570 | TERMINAL A COMPRESSAO EM COBRE ESTANHADO PARA CABO 2,5 MM2, 1 FURO E 1 COMPRESSAO, PARA PARAFUSO DE FIXACAO M5 |  | UN | 1 | 0.72 | 0.72
Insumo Sinapi | 34653 | DISJUNTOR TIPO DIN/IEC, MONOPOLAR DE 6 ATE 32A |  | UN | 1 | 8.6 | 8.6
Composição Sinapi | 88247 | AUXILIAR DE ELETRICISTA COM ENCARGOS COMPLEMENTARES |  | H | 0.0352 | 12 | 0.42
Composição Sinapi | 88264 | ELETRICISTA COM ENCARGOS COMPLEMENTARES |  | H | 0.0352 | 17 | 0.59
Composição Sinapi Principal | 93654 | DISJUNTOR MONOPOLAR TIPO DIN, CORRENTE NOMINAL DE 16A - FORNECIMENTO E INSTALAÇÃO. AF_10/2020 |  | UN |  | 10.69
Insumo Sinapi | 1570 | TERMINAL A COMPRESSAO EM COBRE ESTANHADO PARA CABO 2,5 MM2, 1 FURO E 1 COMPRESSAO, PARA PARAFUSO DE FIXACAO M5 |  | UN | 1 | 0.72 | 0.72
Insumo Sinapi | 34653 | DISJUNTOR TIPO DIN/IEC, MONOPOLAR DE 6 ATE 32A |  | UN | 1 | 8.6 | 8.6
Composição Sinapi | 88247 | AUXILIAR DE ELETRICISTA COM ENCARGOS COMPLEMENTARES |  | H | 0.0476 | 12 | 0.57
Composição Sinapi | 88264 | ELETRICISTA COM ENCARGOS COMPLEMENTARES |  | H | 0.0476 | 17 | 0.8
Composição Sinapi Principal | 93655 | DISJUNTOR MONOPOLAR TIPO DIN, CORRENTE NOMINAL DE 20A - FORNECIMENTO E INSTALAÇÃO. AF_10/2020 |  | UN |  | 11.44
Insumo Sinapi | 1571 | TERMINAL A COMPRESSAO EM COBRE ESTANHADO PARA CABO 4 MM2, 1 FURO E 1 COMPRESSAO, PARA PARAFUSO DE FIXACAO M5 |  | UN | 1 | 0.93 | 0.93
Insumo Sinapi | 34653 | DISJUNTOR TIPO DIN/IEC, MONOPOLAR DE 6 ATE 32A |  | UN | 1 | 8.6 | 8.6
Composição Sinapi | 88247 | AUXILIAR DE ELETRICISTA COM ENCARGOS COMPLEMENTARES |  | H | 0.0663 | 12 | 0.79
Composição Sinapi | 88264 | ELETRICISTA COM ENCARGOS COMPLEMENTARES |  | H | 0.0663 | 17 | 1.12
Composição Sinapi Principal | 93656 | DISJUNTOR MONOPOLAR TIPO DIN, CORRENTE NOMINAL DE 25A - FORNECIMENTO E INSTALAÇÃO. AF_10/2020 |  | UN |  | 11.44
Insumo Sinapi | 1571 | TERMINAL A COMPRESSAO EM COBRE ESTANHADO PARA CABO 4 MM2, 1 FURO E 1 COMPRESSAO, PARA PARAFUSO DE FIXACAO M5 |  | UN | 1 | 0.93 | 0.93
Insumo Sinapi | 34653 | DISJUNTOR TIPO DIN/IEC, MONOPOLAR DE 6 ATE 32A |  | UN | 1 | 8.6 | 8.6
Composição Sinapi | 88247 | AUXILIAR DE ELETRICISTA COM ENCARGOS COMPLEMENTARES |  | H | 0.0663 | 12 | 0.79
Composição Sinapi | 88264 | ELETRICISTA COM ENCARGOS COMPLEMENTARES |  | H | 0.0663 | 17 | 1.12
Composição Sinapi Principal | 93661 | DISJUNTOR BIPOLAR TIPO DIN, CORRENTE NOMINAL DE 16A - FORNECIMENTO E INSTALAÇÃO. AF_10/2020 |  | UN |  | 53.51
Insumo Sinapi | 1570 | TERMINAL A COMPRESSAO EM COBRE ESTANHADO PARA CABO 2,5 MM2, 1 FURO E 1 COMPRESSAO, PARA PARAFUSO DE FIXACAO M5 |  | UN | 2 | 0.715 | 1.43
Insumo Sinapi | 34616 | DISJUNTOR TIPO DIN/IEC, BIPOLAR DE 6 ATE 32A |  | UN | 1 | 49.33 | 49.33
Composição Sinapi | 88247 | AUXILIAR DE ELETRICISTA COM ENCARGOS COMPLEMENTARES |  | H | 0.0952 | 12 | 1.14
Composição Sinapi | 88264 | ELETRICISTA COM ENCARGOS COMPLEMENTARES |  | H | 0.0952 | 17 | 1.61
Composição Sinapi Principal | 93662 | DISJUNTOR BIPOLAR TIPO DIN, CORRENTE NOMINAL DE 20A - FORNECIMENTO E INSTALAÇÃO. AF_10/2020 |  | UN |  | 55.03
Insumo Sinapi | 1571 | TERMINAL A COMPRESSAO EM COBRE ESTANHADO PARA CABO 4 MM2, 1 FURO E 1 COMPRESSAO, PARA PARAFUSO DE FIXACAO M5 |  | UN | 2 | 0.93 | 1.86
Insumo Sinapi | 34616 | DISJUNTOR TIPO DIN/IEC, BIPOLAR DE 6 ATE 32A |  | UN | 1 | 49.33 | 49.33
Composição Sinapi | 88247 | AUXILIAR DE ELETRICISTA COM ENCARGOS COMPLEMENTARES |  | H | 0.1325 | 12 | 1.59
Composição Sinapi | 88264 | ELETRICISTA COM ENCARGOS COMPLEMENTARES |  | H | 0.1325 | 17 | 2.25
Composição Sinapi Principal | 93663 | DISJUNTOR BIPOLAR TIPO DIN, CORRENTE NOMINAL DE 25A - FORNECIMENTO E INSTALAÇÃO. AF_10/2020 |  | UN |  | 55.03
Insumo Sinapi | 1571 | TERMINAL A COMPRESSAO EM COBRE ESTANHADO PARA CABO 4 MM2, 1 FURO E 1 COMPRESSAO, PARA PARAFUSO DE FIXACAO M5 |  | UN | 2 | 0.93 | 1.86
Insumo Sinapi | 34616 | DISJUNTOR TIPO DIN/IEC, BIPOLAR DE 6 ATE 32A |  | UN | 1 | 49.33 | 49.33
Composição Sinapi | 88247 | AUXILIAR DE ELETRICISTA COM ENCARGOS COMPLEMENTARES |  | H | 0.1325 | 12 | 1.59
Composição Sinapi | 88264 | ELETRICISTA COM ENCARGOS COMPLEMENTARES |  | H | 0.1325 | 17 | 2.25
Composição Sinapi Principal | 96985 | HASTE DE ATERRAMENTO 5/8 PARA SPDA - FORNECIMENTO E INSTALAÇÃO. AF_12/2017 |  | UN |  | 54.1
Insumo Sinapi | 3379 | !EM PROCESSO DE DESATIVACAO! HASTE DE ATERRAMENTO EM ACO COM 3,00 M DE COMPRIMENTO E DN = 5/8", REVESTIDA COM BAIXA CAMADA DE COBRE, SEM CONECTOR |  | UN | 1 | 46.77 | 46.77
Composição Sinapi | 88247 | AUXILIAR DE ELETRICISTA COM ENCARGOS COMPLEMENTARES |  | H | 0.2531 | 12 | 3.03
Composição Sinapi | 88264 | ELETRICISTA COM ENCARGOS COMPLEMENTARES |  | H | 0.2531 | 17 | 4.3
Composição Sinapi Principal | 97883 | CAIXA ENTERRADA ELÉTRICA RETANGULAR, EM CONCRETO PRÉ-MOLDADO, FUNDO COM BRITA, DIMENSÕES INTERNAS: 0,6X0,6X0,5 M. AF_12/2020 |  | UN |  | 305.14
Composição Sinapi | 5678 | RETROESCAVADEIRA SOBRE RODAS COM CARREGADEIRA, TRAÇÃO 4X4, POTÊNCIA LÍQ. 88 HP, CAÇAMBA CARREG. CAP. MÍN. 1 M3, CAÇAMBA RETRO CAP. 0,26 M3, PESO OPERACIONAL MÍN. 6.674 KG, PROFUNDIDADE ESCAVAÇÃO MÁX. 4,37 M - CHP DIURNO. AF_06/2014 |  | CHP | 0.0328 | 110.8418 | 3.63
Composição Sinapi | 5679 | RETROESCAVADEIRA SOBRE RODAS COM CARREGADEIRA, TRAÇÃO 4X4, POTÊNCIA LÍQ. 88 HP, CAÇAMBA CARREG. CAP. MÍN. 1 M3, CAÇAMBA RETRO CAP. 0,26 M3, PESO OPERACIONAL MÍN. 6.674 KG, PROFUNDIDADE ESCAVAÇÃO MÁX. 4,37 M - CHI DIURNO. AF_06/2014 |  | CHI | 0.1105 | 38.1695 | 4.21
Insumo Sinapi | 43431 | CAIXA DE CONCRETO ARMADO PRE-MOLDADO, SEM FUNDO, QUADRADA, DIMENSOES DE 0,60 X 0,60 X 0,50 M |  | UN | 1 | 221.74 | 221.74
Composição Sinapi | 88309 | PEDREIRO COM ENCARGOS COMPLEMENTARES |  | H | 0.0791 | 17 | 1.34
Composição Sinapi | 88316 | SERVENTE COM ENCARGOS COMPLEMENTARES |  | H | 0.0791 | 12 | 0.94
Composição Sinapi | 97735 | PEÇA RETANGULAR PRÉ-MOLDADA, VOLUME DE CONCRETO DE 30 A 100 LITROS, TAXA DE AÇO APROXIMADA DE 30KG/M³. AF_01/2018 |  | M3 | 0.0324 | 1836.4833 | 59.5
Composição Sinapi | 101623 | PREPARO DE FUNDO DE VALA COM LARGURA MENOR QUE 1,5 M, COM CAMADA DE BRITA, LANÇAMENTO MECANIZADO. AF_08/2020 |  | M3 | 0.081 | 170.2215 | 13.78
Composição Sinapi Principal | 101881 | QUADRO DE DISTRIBUIÇÃO DE ENERGIA EM CHAPA DE AÇO GALVANIZADO, DE EMBUTIR, COM BARRAMENTO TRIFÁSICO, PARA 40 DISJUNTORES DIN 100A - FORNECIMENTO E INSTALAÇÃO. AF_10/2020 |  | UN |  | 1138.92
Insumo Sinapi | 12042 | QUADRO DE DISTRIBUICAO COM BARRAMENTO TRIFASICO, DE EMBUTIR, EM CHAPA DE ACO GALVANIZADO, PARA 40 DISJUNTORES DIN, 100 A |  | UN | 1 | 1110.96 | 1110.96
Composição Sinapi | 87367 | ARGAMASSA TRAÇO 1:1:6 (EM VOLUME DE CIMENTO, CAL E AREIA MÉDIA ÚMIDA) PARA EMBOÇO/MASSA ÚNICA/ASSENTAMENTO DE ALVENARIA DE VEDAÇÃO, PREPARO MANUAL. AF_08/2019 |  | M3 | 0.0189 | 500 | 9.45
Composição Sinapi | 88247 | AUXILIAR DE ELETRICISTA COM ENCARGOS COMPLEMENTARES |  | H | 0.6384 | 12 | 7.66
Composição Sinapi | 88264 | ELETRICISTA COM ENCARGOS COMPLEMENTARES |  | H | 0.6384 | 17 | 10.85
Composição Sinapi Principal | 101880 | QUADRO DE DISTRIBUIÇÃO DE ENERGIA EM CHAPA DE AÇO GALVANIZADO, DE EMBUTIR, COM BARRAMENTO TRIFÁSICO, PARA 30 DISJUNTORES DIN 150A - FORNECIMENTO E INSTALAÇÃO. AF_10/2020 |  | UN |  | 785.09
Insumo Sinapi | 12041 | QUADRO DE DISTRIBUICAO COM BARRAMENTO TRIFASICO, DE EMBUTIR, EM CHAPA DE ACO GALVANIZADO, PARA 30 DISJUNTORES DIN, 150 A |  | UN | 1 | 757.12 | 757.12
Composição Sinapi | 87367 | ARGAMASSA TRAÇO 1:1:6 (EM VOLUME DE CIMENTO, CAL E AREIA MÉDIA ÚMIDA) PARA EMBOÇO/MASSA ÚNICA/ASSENTAMENTO DE ALVENARIA DE VEDAÇÃO, PREPARO MANUAL. AF_08/2019 |  | M3 | 0.0192 | 500 | 9.6
Composição Sinapi | 88247 | AUXILIAR DE ELETRICISTA COM ENCARGOS COMPLEMENTARES |  | H | 0.6337 | 12 | 7.6
Composição Sinapi | 88264 | ELETRICISTA COM ENCARGOS COMPLEMENTARES |  | H | 0.6337 | 17 | 10.77
Composição Sinapi Principal | 101879 | QUADRO DE DISTRIBUIÇÃO DE ENERGIA EM CHAPA DE AÇO GALVANIZADO, DE EMBUTIR, COM BARRAMENTO TRIFÁSICO, PARA 24 DISJUNTORES DIN 100A - FORNECIMENTO E INSTALAÇÃO. AF_10/2020 |  | UN |  | 682.89
Insumo Sinapi | 12039 | QUADRO DE DISTRIBUICAO COM BARRAMENTO TRIFASICO, DE EMBUTIR, EM CHAPA DE ACO GALVANIZADO, PARA 24 DISJUNTORES DIN, 100 A |  | UN | 1 | 660.2 | 660.2
Composição Sinapi | 87367 | ARGAMASSA TRAÇO 1:1:6 (EM VOLUME DE CIMENTO, CAL E AREIA MÉDIA ÚMIDA) PARA EMBOÇO/MASSA ÚNICA/ASSENTAMENTO DE ALVENARIA DE VEDAÇÃO, PREPARO MANUAL. AF_08/2019 |  | M3 | 0.0144 | 500 | 7.2
Composição Sinapi | 88247 | AUXILIAR DE ELETRICISTA COM ENCARGOS COMPLEMENTARES |  | H | 0.5346 | 12 | 6.41
Composição Sinapi | 88264 | ELETRICISTA COM ENCARGOS COMPLEMENTARES |  | H | 0.5346 | 17 | 9.08
Composição Sinapi Principal | 91941 | CAIXA RETANGULAR 4" X 2" BAIXA (0,30 M DO PISO), PVC, INSTALADA EM PAREDE - FORNECIMENTO E INSTALAÇÃO. AF_12/2015 |  | UN |  | 6.6
Insumo Sinapi | 1872 | CAIXA DE PASSAGEM, EM PVC, DE 4" X 2", PARA ELETRODUTO FLEXIVEL CORRUGADO |  | UN | 1 | 1.95 | 1.95
Composição Sinapi | 88247 | AUXILIAR DE ELETRICISTA COM ENCARGOS COMPLEMENTARES |  | H | 0.145 | 12 | 1.74
Composição Sinapi | 88264 | ELETRICISTA COM ENCARGOS COMPLEMENTARES |  | H | 0.145 | 17 | 2.46
Composição Sinapi | 88629 | ARGAMASSA TRAÇO 1:3 (EM VOLUME DE CIMENTO E AREIA MÉDIA ÚMIDA), PREPARO MANUAL. AF_08/2019 |  | M3 | 0.0009 | 500 | 0.45
Composição Sinapi Principal | 91940 | CAIXA RETANGULAR 4" X 2" MÉDIA (1,30 M DO PISO), PVC, INSTALADA EM PAREDE - FORNECIMENTO E INSTALAÇÃO. AF_12/2015 |  | UN |  | 9.55
Insumo Sinapi | 1872 | CAIXA DE PASSAGEM, EM PVC, DE 4" X 2", PARA ELETRODUTO FLEXIVEL CORRUGADO |  | UN | 1 | 1.95 | 1.95
Composição Sinapi | 88247 | AUXILIAR DE ELETRICISTA COM ENCARGOS COMPLEMENTARES |  | H | 0.247 | 12 | 2.96
Composição Sinapi | 88264 | ELETRICISTA COM ENCARGOS COMPLEMENTARES |  | H | 0.247 | 17 | 4.19
Composição Sinapi | 88629 | ARGAMASSA TRAÇO 1:3 (EM VOLUME DE CIMENTO E AREIA MÉDIA ÚMIDA), PREPARO MANUAL. AF_08/2019 |  | M3 | 0.0009 | 500 | 0.45
Composição Sinapi Principal | 91939 | CAIXA RETANGULAR 4" X 2" ALTA (2,00 M DO PISO), PVC, INSTALADA EM PAREDE - FORNECIMENTO E INSTALAÇÃO. AF_12/2015 |  | UN |  | 17.44
Insumo Sinapi | 1872 | CAIXA DE PASSAGEM, EM PVC, DE 4" X 2", PARA ELETRODUTO FLEXIVEL CORRUGADO |  | UN | 1 | 1.95 | 1.95
Composição Sinapi | 88247 | AUXILIAR DE ELETRICISTA COM ENCARGOS COMPLEMENTARES |  | H | 0.519 | 12 | 6.22
Composição Sinapi | 88264 | ELETRICISTA COM ENCARGOS COMPLEMENTARES |  | H | 0.519 | 17 | 8.82
Composição Sinapi | 88629 | ARGAMASSA TRAÇO 1:3 (EM VOLUME DE CIMENTO E AREIA MÉDIA ÚMIDA), PREPARO MANUAL. AF_08/2019 |  | M3 | 0.0009 | 500 | 0.45
Composição Sinapi Principal | 91944 | CAIXA RETANGULAR 4" X 4" BAIXA (0,30 M DO PISO), PVC, INSTALADA EM PAREDE - FORNECIMENTO E INSTALAÇÃO. AF_12/2015 |  | UN |  | 9.28
Insumo Sinapi | 1873 | CAIXA DE PASSAGEM, EM PVC, DE 4" X 4", PARA ELETRODUTO FLEXIVEL CORRUGADO |  | UN | 1 | 3.87 | 3.87
Composição Sinapi | 88247 | AUXILIAR DE ELETRICISTA COM ENCARGOS COMPLEMENTARES |  | H | 0.166 | 12 | 1.99
Composição Sinapi | 88264 | ELETRICISTA COM ENCARGOS COMPLEMENTARES |  | H | 0.166 | 17 | 2.82
Composição Sinapi | 88629 | ARGAMASSA TRAÇO 1:3 (EM VOLUME DE CIMENTO E AREIA MÉDIA ÚMIDA), PREPARO MANUAL. AF_08/2019 |  | M3 | 0.0012 | 500 | 0.6
Composição Sinapi Principal | 91936 | CAIXA OCTOGONAL 4" X 4", PVC, INSTALADA EM LAJE - FORNECIMENTO E INSTALAÇÃO. AF_12/2015 |  | UN |  | 9.17
Insumo Sinapi | 12001 | CAIXA OCTOGONAL DE FUNDO MOVEL, EM PVC, DE 4" X 4", PARA ELETRODUTO FLEXIVEL CORRUGADO |  | UN | 1 | 5.03 | 5.03
Composição Sinapi | 88247 | AUXILIAR DE ELETRICISTA COM ENCARGOS COMPLEMENTARES |  | H | 0.143 | 12 | 1.71
Composição Sinapi | 88264 | ELETRICISTA COM ENCARGOS COMPLEMENTARES |  | H | 0.143 | 17 | 2.43
Composição Sinapi Principal | 101632 | RELÉ FOTOELÉTRICO PARA COMANDO DE ILUMINAÇÃO EXTERNA 1000 W - FORNECIMENTO E INSTALAÇÃO. AF_08/2020 |  | UN |  | 47.09
Insumo Sinapi | 2510 | RELE FOTOELETRICO INTERNO E EXTERNO BIVOLT 1000 W, DE CONECTOR, SEM BASE |  | UN | 1 | 46.55 | 46.55
Insumo Sinapi | 21127 | FITA ISOLANTE ADESIVA ANTICHAMA, USO ATE 750 V, EM ROLO DE 19 MM X 5 M |  | UN | 0.021 | 3.1543 | 0.06
Composição Sinapi | 88247 | AUXILIAR DE ELETRICISTA COM ENCARGOS COMPLEMENTARES |  | H | 0.0168 | 12 | 0.2
Composição Sinapi | 88264 | ELETRICISTA COM ENCARGOS COMPLEMENTARES |  | H | 0.0168 | 17 | 0.28
Composição Sinapi Principal | 97660 | REMOÇÃO DE INTERRUPTORES/TOMADAS ELÉTRICAS, DE FORMA MANUAL, SEM REAPROVEITAMENTO. AF_12/2017 |  | UN |  | 0.38
Composição Sinapi | 88264 | ELETRICISTA COM ENCARGOS COMPLEMENTARES |  | H | 0.0095 | 17 | 0.16
Composição Sinapi | 88316 | SERVENTE COM ENCARGOS COMPLEMENTARES |  | H | 0.0187 | 12 | 0.22
Composição Sinapi Principal | 97661 | REMOÇÃO DE CABOS ELÉTRICOS, DE FORMA MANUAL, SEM REAPROVEITAMENTO. AF_12/2017 |  | M |  | 0.38
Composição Sinapi | 88264 | ELETRICISTA COM ENCARGOS COMPLEMENTARES |  | H | 0.0096 | 17 | 0.16
Composição Sinapi | 88316 | SERVENTE COM ENCARGOS COMPLEMENTARES |  | H | 0.0188 | 12 | 0.22
Composição Sinapi Principal | 97665 | REMOÇÃO DE LUMINÁRIAS, DE FORMA MANUAL, SEM REAPROVEITAMENTO. AF_12/2017 |  | UN |  | 0.74
Composição Sinapi | 88264 | ELETRICISTA COM ENCARGOS COMPLEMENTARES |  | H | 0.0183 | 17 | 0.31
Composição Sinapi | 88316 | SERVENTE COM ENCARGOS COMPLEMENTARES |  | H | 0.0359 | 12 | 0.43
Composição Sinapi Principal | 91835 | ELETRODUTO FLEXÍVEL CORRUGADO REFORÇADO, PVC, DN 25 MM (3/4"), PARA CIRCUITOS TERMINAIS, INSTALADO EM FORRO - FORNECIMENTO E INSTALAÇÃO. AF_12/2015 |  | M |  | 7.71
Insumo Sinapi | 39244 | ELETRODUTO PVC FLEXIVEL CORRUGADO, REFORCADO, COR LARANJA, DE 25 MM, PARA LAJES E PISOS |  | M | 1.1 | 2.8502 | 3.13
Composição Sinapi | 88247 | AUXILIAR DE ELETRICISTA COM ENCARGOS COMPLEMENTARES |  | H | 0.07 | 12 | 0.84
Composição Sinapi | 88264 | ELETRICISTA COM ENCARGOS COMPLEMENTARES |  | H | 0.07 | 17 | 1.19
Composição Sinapi | 91170 | FIXAÇÃO DE TUBOS HORIZONTAIS DE PVC, CPVC OU COBRE DIÂMETROS MENORES OU IGUAIS A 40 MM OU ELETROCALHAS ATÉ 150MM DE LARGURA, COM ABRAÇADEIRA METÁLICA RÍGIDA TIPO D 1/2", FIXADA EM PERFILADO EM LAJE. AF_05/2015 |  | M | 1 | 2.55 | 2.55
Composição Sinapi Principal | 93141 | PONTO DE TOMADA RESIDENCIAL INCLUINDO TOMADA 10A/250V, CAIXA ELÉTRICA, ELETRODUTO, CABO, RASGO, QUEBRA E CHUMBAMENTO. AF_01/2016 |  | UN |  | 134.24
Composição Sinapi | 90447 | RASGO EM ALVENARIA PARA ELETRODUTOS COM DIAMETROS MENORES OU IGUAIS A 40 MM. AF_05/2015 |  | M | 2.2 | 4.4136 | 9.7
Composição Sinapi | 90456 | QUEBRA EM ALVENARIA PARA INSTALAÇÃO DE CAIXA DE TOMADA (4X4 OU 4X2). AF_05/2015 |  | UN | 1 | 2.82 | 2.82
Composição Sinapi | 90466 | CHUMBAMENTO LINEAR EM ALVENARIA PARA RAMAIS/DISTRIBUIÇÃO COM DIÂMETROS MENORES OU IGUAIS A 40 MM. AF_05/2015 |  | M | 2.2 | 9.1107 | 20.04
Composição Sinapi | 91842 | ELETRODUTO FLEXÍVEL CORRUGADO, PVC, DN 20 MM (1/2"), PARA CIRCUITOS TERMINAIS, INSTALADO EM LAJE - FORNECIMENTO E INSTALAÇÃO. AF_12/2015 |  | M | 2 | 4.3 | 8.6
Composição Sinapi | 91852 | ELETRODUTO FLEXÍVEL CORRUGADO, PVC, DN 20 MM (1/2"), PARA CIRCUITOS TERMINAIS, INSTALADO EM PAREDE - FORNECIMENTO E INSTALAÇÃO. AF_12/2015 |  | M | 2.2 | 6.0214 | 13.24
Composição Sinapi | 91926 | CABO DE COBRE FLEXÍVEL ISOLADO, 2,5 MM², ANTI-CHAMA 450/750 V, PARA CIRCUITOS TERMINAIS - FORNECIMENTO E INSTALAÇÃO. AF_12/2015 |  | M | 12.6 | 3.4884 | 43.95
Composição Sinapi | 91937 | CAIXA OCTOGONAL 3" X 3", PVC, INSTALADA EM LAJE - FORNECIMENTO E INSTALAÇÃO. AF_12/2015 |  | UN | 0.375 | 8.2338 | 3.08
Composição Sinapi | 91940 | CAIXA RETANGULAR 4" X 2" MÉDIA (1,30 M DO PISO), PVC, INSTALADA EM PAREDE - FORNECIMENTO E INSTALAÇÃO. AF_12/2015 |  | UN | 1 | 10.59 | 10.59
Composição Sinapi | 91996 | TOMADA MÉDIA DE EMBUTIR (1 MÓDULO), 2P+T 10 A, INCLUINDO SUPORTE E PLACA - FORNECIMENTO E INSTALAÇÃO. AF_12/2015 |  | UN | 1 | 22.22 | 22.22
Composição Sinapi Principal | 95781 | CONDULETE DE ALUMÍNIO, TIPO C, PARA ELETRODUTO DE AÇO GALVANIZADO DN 25 MM (1''), APARENTE - FORNECIMENTO E INSTALAÇÃO. AF_11/2016_P |  | UN |  | 24.33
Insumo Sinapi | 2560 | CONDULETE DE ALUMINIO TIPO C, PARA ELETRODUTO ROSCAVEL DE 1", COM TAMPA CEGA |  | UN | 1 | 12.15 | 12.15
Insumo Sinapi | 11950 | BUCHA DE NYLON SEM ABA S6, COM PARAFUSO DE 4,20 X 40 MM EM ACO ZINCADO COM ROSCA SOBERBA, CABECA CHATA E FENDA PHILLIPS |  | UN | 2 | 0.175 | 0.35
Composição Sinapi | 88247 | AUXILIAR DE ELETRICISTA COM ENCARGOS COMPLEMENTARES |  | H | 0.357 | 12 | 4.28
Composição Sinapi | 88264 | ELETRICISTA COM ENCARGOS COMPLEMENTARES |  | H | 0.357 | 17 | 6.06
Composição Sinapi Principal | 91857 | ELETRODUTO FLEXÍVEL CORRUGADO REFORÇADO, PVC, DN 32 MM (1"), PARA CIRCUITOS TERMINAIS, INSTALADO EM PAREDE - FORNECIMENTO E INSTALAÇÃO. AF_12/2015 |  | M |  | 10.31
Insumo Sinapi | 39245 | ELETRODUTO PVC FLEXIVEL CORRUGADO, REFORCADO, COR LARANJA, DE 32 MM, PARA LAJES E PISOS |  | M | 1.017 | 5.4827 | 5.57
Composição Sinapi | 88247 | AUXILIAR DE ELETRICISTA COM ENCARGOS COMPLEMENTARES |  | H | 0.164 | 12 | 1.96
Composição Sinapi | 88264 | ELETRICISTA COM ENCARGOS COMPLEMENTARES |  | H | 0.164 | 17 | 2.78
Composição Sinapi Principal | 98307 | TOMADA DE REDE RJ45 - FORNECIMENTO E INSTALAÇÃO. AF_11/2019 |  | UN |  | 34.52
Insumo Sinapi | 38083 | TOMADA RJ45, 8 FIOS, CAT 5E, CONJUNTO MONTADO PARA EMBUTIR 4" X 2" (PLACA + SUPORTE + MODULO) |  | UN | 1 | 28.55 | 28.55
Composição Sinapi | 88247 | AUXILIAR DE ELETRICISTA COM ENCARGOS COMPLEMENTARES |  | H | 0.2062 | 12 | 2.47
Composição Sinapi | 88264 | ELETRICISTA COM ENCARGOS COMPLEMENTARES |  | H | 0.2062 | 17 | 3.5
Composição Sinapi Principal | 98308 | TOMADA PARA TELEFONE RJ11 - FORNECIMENTO E INSTALAÇÃO. AF_11/2019 |  | UN |  | 22.15
Insumo Sinapi | 38082 | TOMADA RJ11, 2 FIOS, CONJUNTO MONTADO PARA EMBUTIR 4" X 2" (PLACA + SUPORTE + MODULO) |  | UN | 1 | 16.18 | 16.18
Composição Sinapi | 88247 | AUXILIAR DE ELETRICISTA COM ENCARGOS COMPLEMENTARES |  | H | 0.2062 | 12 | 2.47
Composição Sinapi | 88264 | ELETRICISTA COM ENCARGOS COMPLEMENTARES |  | H | 0.2062 | 17 | 3.5
Composição Sinapi Principal | 98295 | CABO ELETRÔNICO CATEGORIA 5E, INSTALADO EM EDIFICAÇÃO INSTITUCIONAL - FORNECIMENTO E INSTALAÇÃO. AF_11/2019 |  | M |  | 1.51
Insumo Sinapi | 39598 | CABO DE PAR TRANCADO UTP, 4 PARES, CATEGORIA 5E |  | M | 1.05 | 1.3789 | 1.44
Composição Sinapi | 88247 | AUXILIAR DE ELETRICISTA COM ENCARGOS COMPLEMENTARES |  | H | 0.0028 | 12 | 0.03
Composição Sinapi | 88264 | ELETRICISTA COM ENCARGOS COMPLEMENTARES |  | H | 0.0028 | 17 | 0.04
Composição Sinapi Principal | 98297 | CABO ELETRÔNICO CATEGORIA 6, INSTALADO EM EDIFICAÇÃO INSTITUCIONAL - FORNECIMENTO E INSTALAÇÃO. AF_11/2019 |  | M |  | 2.29
Insumo Sinapi | 39599 | CABO DE PAR TRANCADO UTP, 4 PARES, CATEGORIA 6 |  | M | 1.05 | 2.0741 | 2.17
Composição Sinapi | 88247 | AUXILIAR DE ELETRICISTA COM ENCARGOS COMPLEMENTARES |  | H | 0.0045 | 12 | 0.05
Composição Sinapi | 88264 | ELETRICISTA COM ENCARGOS COMPLEMENTARES |  | H | 0.0045 | 17 | 0.07
Composição Sinapi Principal | 98301 | PATCH PANEL 24 PORTAS, CATEGORIA 5E - FORNECIMENTO E INSTALAÇÃO. AF_11/2019 |  | UN |  | 402.65
Insumo Sinapi | 39594 | PATCH PANEL, 24 PORTAS, CATEGORIA 5E, COM RACKS DE 19" E 1 U DE ALTURA |  | UN | 1 | 222.84 | 222.84
Composição Sinapi | 88247 | AUXILIAR DE ELETRICISTA COM ENCARGOS COMPLEMENTARES |  | H | 6.2007 | 12 | 74.4
Composição Sinapi | 88264 | ELETRICISTA COM ENCARGOS COMPLEMENTARES |  | H | 6.2007 | 17 | 105.41
Composição Sinapi Principal | 96563 | SUPORTE PARA ELETROCALHA LISA OU PERFURADA EM AÇO GALVANIZADO, LARGURA 500 OU 800 MM E ALTURA 50 MM, ESPAÇADO A CADA 1,5 M, EM PERFILADO DE SEÇÃO 38X76 MM, POR METRO DE ELETROCALHA FIXADA. AF_07/2017 |  | M |  | 20.88
Insumo Sinapi | 11267 | ARRUELA LISA, REDONDA, DE LATAO POLIDO, DIAMETRO NOMINAL 5/8", DIAMETRO EXTERNO = 34 MM, DIAMETRO DO FURO = 17 MM, ESPESSURA = *2,5* MM |  | UN | 4 | 0.7 | 2.8
Insumo Sinapi | 11976 | CHUMBADOR, DIAMETRO 1/4" COM PARAFUSO 1/4" X 40 MM |  | UN | 1.333 | 1.0822 | 1.44
Insumo Sinapi | 39029 | PERFILADO PERFURADO DUPLO 38 X 76 MM, CHAPA 22 |  | M | 0.56 | 18.8972 | 10.58
Insumo Sinapi | 39996 | VERGALHAO ZINCADO ROSCA TOTAL, 1/4 " (6,3 MM) |  | M | 0.467 | 4.2404 | 1.98
Insumo Sinapi | 39997 | PORCA ZINCADA, SEXTAVADA, DIAMETRO 1/4" |  | UN | 4 | 0.27 | 1.08
Composição Sinapi | 88248 | AUXILIAR DE ENCANADOR OU BOMBEIRO HIDRÁULICO COM ENCARGOS COMPLEMENTARES |  | H | 0.023 | 12 | 0.27
Composição Sinapi | 88267 | ENCANADOR OU BOMBEIRO HIDRÁULICO COM ENCARGOS COMPLEMENTARES |  | H | 0.161 | 17 | 2.73
Composição Sinapi Principal | 86878 | VÁLVULA EM METAL CROMADO TIPO AMERICANA 3.1/2" X 1.1/2" PARA PIA - FORNECIMENTO E INSTALAÇÃO. AF_01/2020 |  | UN |  | 45.58
Insumo Sinapi | 3146 | FITA VEDA ROSCA EM ROLOS DE 18 MM X 10 M (L X C) |  | UN | 0.048 | 4.5 | 0.21
Insumo Sinapi | 6157 | VALVULA EM METAL CROMADO PARA PIA AMERICANA 3.1/2 X 1.1/2 " |  | UN | 1 | 41.77 | 41.77
Composição Sinapi | 88267 | ENCANADOR OU BOMBEIRO HIDRÁULICO COM ENCARGOS COMPLEMENTARES |  | H | 0.174 | 17 | 2.95
Composição Sinapi | 88316 | SERVENTE COM ENCARGOS COMPLEMENTARES |  | H | 0.0548 | 12 | 0.65
Composição Sinapi Principal | 86889 | BANCADA DE GRANITO CINZA POLIDO, DE 1,50 X 0,60 M, PARA PIA DE COZINHA - FORNECIMENTO E INSTALAÇÃO. AF_01/2020 |  | UN |  | 659.81
Insumo Sinapi | 4823 | MASSA PLASTICA PARA MARMORE/GRANITO |  | KG | 0.5228 | 35.4398 | 18.52
Insumo Sinapi | 7568 | BUCHA DE NYLON SEM ABA S10, COM PARAFUSO DE 6,10 X 65 MM EM ACO ZINCADO COM ROSCA SOBERBA, CABECA CHATA E FENDA PHILLIPS |  | UN | 6 | 0.53333 | 3.19
Insumo Sinapi | 11795 | GRANITO PARA BANCADA, POLIDO, TIPO ANDORINHA/ QUARTZ/ CASTELO/ CORUMBA OU OUTROS EQUIVALENTES DA REGIAO, E= *2,5* CM |  | M2 | 1.005 | 550.9262 | 553.68
Insumo Sinapi | 37329 | REJUNTE EPOXI, QUALQUER COR |  | KG | 0.0211 | 88.5552 | 1.86
Insumo Sinapi | 37591 | SUPORTE MAO-FRANCESA EM ACO, ABAS IGUAIS 40 CM, CAPACIDADE MINIMA 70 KG, BRANCO |  | UN | 2 | 22.68 | 45.36
Composição Sinapi | 88274 | MARMORISTA/GRANITEIRO COM ENCARGOS COMPLEMENTARES |  | H | 1.4944 | 17 | 25.4
Composição Sinapi | 88316 | SERVENTE COM ENCARGOS COMPLEMENTARES |  | H | 0.9834 | 12 | 11.8
Composição Sinapi Principal | 86909 | TORNEIRA CROMADA TUBO MÓVEL, DE MESA, 1/2" OU 3/4", PARA PIA DE COZINHA, PADRÃO ALTO - FORNECIMENTO E INSTALAÇÃO. AF_01/2020 |  | UN |  | 98.61
Insumo Sinapi | 3146 | FITA VEDA ROSCA EM ROLOS DE 18 MM X 10 M (L X C) |  | UN | 0.021 | 4.5 | 0.09
Insumo Sinapi | 11772 | TORNEIRA METALICA CROMADA, DE MESA/BANCADA, PARA COZINHA, BICA MOVEL, COM AREJADOR, 1/2 " OU 3/4 " (REF 1167 / 1168) |  | UN | 1 | 95.06 | 95.06
Composição Sinapi | 88267 | ENCANADOR OU BOMBEIRO HIDRÁULICO COM ENCARGOS COMPLEMENTARES |  | H | 0.1667 | 17 | 2.83
Composição Sinapi | 88316 | SERVENTE COM ENCARGOS COMPLEMENTARES |  | H | 0.0525 | 12 | 0.63
Composição Sinapi Principal | 86903 | LAVATÓRIO LOUÇA BRANCA COM COLUNA, 45 X 55CM OU EQUIVALENTE, PADRÃO MÉDIO - FORNECIMENTO E INSTALAÇÃO. AF_01/2020 |  | UN |  | 277.89
Insumo Sinapi | 4351 | PARAFUSO NIQUELADO 3 1/2" COM ACABAMENTO CROMADO PARA FIXAR PECA SANITARIA, INCLUI PORCA CEGA, ARRUELA E BUCHA DE NYLON TAMANHO S-8 |  | UN | 6 | 15.08 | 90.48
Insumo Sinapi | 10426 | LAVATORIO DE LOUCA BRANCA, COM COLUNA, DIMENSOES *54 X 44* CM (L X C) |  | UN | 1 | 146.98 | 146.98
Insumo Sinapi | 37329 | REJUNTE EPOXI, QUALQUER COR |  | KG | 0.0866 | 88.7049 | 7.68
Composição Sinapi | 88267 | ENCANADOR OU BOMBEIRO HIDRÁULICO COM ENCARGOS COMPLEMENTARES |  | H | 1.4667 | 17 | 24.93
Composição Sinapi | 88316 | SERVENTE COM ENCARGOS COMPLEMENTARES |  | H | 0.6517 | 12 | 7.82
Composição Sinapi Principal | 86906 | TORNEIRA CROMADA DE MESA, 1/2" OU 3/4", PARA LAVATÓRIO, PADRÃO POPULAR - FORNECIMENTO E INSTALAÇÃO. AF_01/2020 |  | UN |  | 56.8
Insumo Sinapi | 3146 | FITA VEDA ROSCA EM ROLOS DE 18 MM X 10 M (L X C) |  | UN | 0.021 | 4.5 | 0.09
Insumo Sinapi | 13415 | TORNEIRA DE MESA/BANCADA, PARA LAVATORIO, FIXA, METALICA CROMADA, PADRAO POPULAR, 1/2 " OU 3/4 " (REF 1193) |  | UN | 1 | 54.72 | 54.72
Composição Sinapi | 88267 | ENCANADOR OU BOMBEIRO HIDRÁULICO COM ENCARGOS COMPLEMENTARES |  | H | 0.096 | 17 | 1.63
Composição Sinapi | 88316 | SERVENTE COM ENCARGOS COMPLEMENTARES |  | H | 0.0303 | 12 | 0.36
Composição Sinapi Principal | 86915 | TORNEIRA CROMADA DE MESA, 1/2" OU 3/4", PARA LAVATÓRIO, PADRÃO MÉDIO - FORNECIMENTO E INSTALAÇÃO. AF_01/2020 |  | UN |  | 109.04
Insumo Sinapi | 3146 | FITA VEDA ROSCA EM ROLOS DE 18 MM X 10 M (L X C) |  | UN | 0.021 | 4.5 | 0.09
Insumo Sinapi | 36791 | TORNEIRA METALICA CROMADA DE MESA PARA LAVATORIO, BICA ALTA, COM AREJADOR (REF 1195) |  | UN | 1 | 106.96 | 106.96
Composição Sinapi | 88267 | ENCANADOR OU BOMBEIRO HIDRÁULICO COM ENCARGOS COMPLEMENTARES |  | H | 0.096 | 17 | 1.63
Composição Sinapi | 88316 | SERVENTE COM ENCARGOS COMPLEMENTARES |  | H | 0.0303 | 12 | 0.36
Composição Sinapi Principal | 86900 | CUBA DE EMBUTIR RETANGULAR DE AÇO INOXIDÁVEL, 46 X 30 X 12 CM - FORNECIMENTO E INSTALAÇÃO. AF_01/2020 |  | UN |  | 195.94
Insumo Sinapi | 1743 | CUBA ACO INOX (AISI 304) DE EMBUTIR COM VALVULA 3 1/2 ", DE *46 X 30 X 12* CM |  | UN | 1 | 175.35 | 175.35
Insumo Sinapi | 4823 | MASSA PLASTICA PARA MARMORE/GRANITO |  | KG | 0.2974 | 35.4175 | 10.53
Composição Sinapi | 88274 | MARMORISTA/GRANITEIRO COM ENCARGOS COMPLEMENTARES |  | H | 0.4774 | 17 | 8.11
Composição Sinapi | 88316 | SERVENTE COM ENCARGOS COMPLEMENTARES |  | H | 0.1504 | 13 | 1.95
Composição Sinapi Principal | 86914 | TORNEIRA CROMADA 1/2" OU 3/4" PARA TANQUE, PADRÃO MÉDIO - FORNECIMENTO E INSTALAÇÃO. AF_01/2020 |  | UN |  | 74.52
Insumo Sinapi | 3146 | FITA VEDA ROSCA EM ROLOS DE 18 MM X 10 M (L X C) |  | UN | 0.021 | 4.5 | 0.09
Insumo Sinapi | 13417 | TORNEIRA METALICA CROMADA CANO CURTO, SEM BICO, SEM AREJADOR, DE PAREDE, PARA TANQUE E USO GERAL, 1/2 " OU 3/4 " (REF 1143) |  | UN | 1 | 71.27 | 71.27
Composição Sinapi | 88267 | ENCANADOR OU BOMBEIRO HIDRÁULICO COM ENCARGOS COMPLEMENTARES |  | H | 0.1525 | 17 | 2.59
Composição Sinapi | 88316 | SERVENTE COM ENCARGOS COMPLEMENTARES |  | H | 0.0481 | 12 | 0.57
Composição Sinapi Principal | 99635 | VÁLVULA DE DESCARGA METÁLICA, BASE 1 1/2", ACABAMENTO METALICO CROMADO - FORNECIMENTO E INSTALAÇÃO. AF_08/2021 |  | UN |  | 163.04
Insumo Sinapi | 3148 | FITA VEDA ROSCA EM ROLOS DE 18 MM X 50 M (L X C) |  | UN | 0.0192 | 16 | 0.3
Insumo Sinapi | 10228 | VALVULA DE DESCARGA METALICA, BASE 1 1/2 " E ACABAMENTO METALICO CROMADO |  | UN | 1 | 135.93 | 135.93
Composição Sinapi | 88248 | AUXILIAR DE ENCANADOR OU BOMBEIRO HIDRÁULICO COM ENCARGOS COMPLEMENTARES |  | H | 0.9249 | 12 | 11.09
Composição Sinapi | 88267 | ENCANADOR OU BOMBEIRO HIDRÁULICO COM ENCARGOS COMPLEMENTARES |  | H | 0.9249 | 17 | 15.72
Composição Sinapi Principal | 94706 | ADAPTADOR COM FLANGE E ANEL DE VEDAÇÃO, PVC, SOLDÁVEL, DN 50 MM X 1 1/2 , INSTALADO EM RESERVAÇÃO DE ÁGUA DE EDIFICAÇÃO QUE POSSUA RESERVATÓRIO DE FIBRA/FIBROCIMENTO FORNECIMENTO E INSTALAÇÃO. AF_06/2016 |  | UN |  | 35.76
Insumo Sinapi | 99 | ADAPTADOR PVC SOLDAVEL, COM FLANGE E ANEL DE VEDACAO, 50 MM X 1 1/2", PARA CAIXA D'AGUA |  | UN | 1 | 22.28 | 22.28
Insumo Sinapi | 20080 | ADESIVO PLASTICO PARA PVC, FRASCO COM 175 GR |  | UN | 0.194 | 22 | 4.26
Insumo Sinapi | 20083 | SOLUCAO PREPARADORA / LIMPADORA PARA PVC, FRASCO COM 1000 CM3 |  | UN | 0.052 | 76 | 3.95
Insumo Sinapi | 38383 | LIXA D'AGUA EM FOLHA, GRAO 100 |  | UN | 0.018 | 2.2 | 0.03
Composição Sinapi | 88248 | AUXILIAR DE ENCANADOR OU BOMBEIRO HIDRÁULICO COM ENCARGOS COMPLEMENTARES |  | H | 0.181 | 12 | 2.17
Composição Sinapi | 88267 | ENCANADOR OU BOMBEIRO HIDRÁULICO COM ENCARGOS COMPLEMENTARES |  | H | 0.181 | 17 | 3.07
Composição Sinapi Principal | 94704 | ADAPTADOR COM FLANGE E ANEL DE VEDAÇÃO, PVC, SOLDÁVEL, DN 32 MM X 1 , INSTALADO EM RESERVAÇÃO DE ÁGUA DE EDIFICAÇÃO QUE POSSUA RESERVATÓRIO DE FIBRA/FIBROCIMENTO FORNECIMENTO E INSTALAÇÃO. AF_06/2016 |  | UN |  | 19.44
Insumo Sinapi | 97 | ADAPTADOR PVC SOLDAVEL, COM FLANGE E ANEL DE VEDACAO, 32 MM X 1", PARA CAIXA D'AGUA |  | UN | 1 | 13.63 | 13.63
Insumo Sinapi | 20080 | ADESIVO PLASTICO PARA PVC, FRASCO COM 175 GR |  | UN | 0.046 | 22 | 1.01
Insumo Sinapi | 20083 | SOLUCAO PREPARADORA / LIMPADORA PARA PVC, FRASCO COM 1000 CM3 |  | UN | 0.011 | 76 | 0.83
Insumo Sinapi | 38383 | LIXA D'AGUA EM FOLHA, GRAO 100 |  | UN | 0.014 | 2.2 | 0.03
Composição Sinapi | 88248 | AUXILIAR DE ENCANADOR OU BOMBEIRO HIDRÁULICO COM ENCARGOS COMPLEMENTARES |  | H | 0.136 | 12 | 1.63
Composição Sinapi | 88267 | ENCANADOR OU BOMBEIRO HIDRÁULICO COM ENCARGOS COMPLEMENTARES |  | H | 0.136 | 17 | 2.31
Composição Sinapi Principal | 94497 | REGISTRO DE GAVETA BRUTO, LATÃO, ROSCÁVEL, 1 1/2" - FORNECIMENTO E INSTALAÇÃO. AF_08/2021 |  | UN |  | 72.88
Insumo Sinapi | 3148 | FITA VEDA ROSCA EM ROLOS DE 18 MM X 50 M (L X C) |  | UN | 0.0192 | 16 | 0.3
Insumo Sinapi | 6010 | REGISTRO GAVETA BRUTO EM LATAO FORJADO, BITOLA 1 1/2 " (REF 1509) |  | UN | 1 | 64.96 | 64.96
Composição Sinapi | 88248 | AUXILIAR DE ENCANADOR OU BOMBEIRO HIDRÁULICO COM ENCARGOS COMPLEMENTARES |  | H | 0.2633 | 12 | 3.15
Composição Sinapi | 88267 | ENCANADOR OU BOMBEIRO HIDRÁULICO COM ENCARGOS COMPLEMENTARES |  | H | 0.2633 | 17 | 4.47
Composição Sinapi Principal | 89987 | REGISTRO DE GAVETA BRUTO, LATÃO, ROSCÁVEL, 3/4", COM ACABAMENTO E CANOPLA CROMADOS - FORNECIMENTO E INSTALAÇÃO. AF_08/2021 |  | UN |  | 64.92
Insumo Sinapi | 3148 | FITA VEDA ROSCA EM ROLOS DE 18 MM X 50 M (L X C) |  | UN | 0.0106 | 16 | 0.16
Insumo Sinapi | 6005 | REGISTRO GAVETA COM ACABAMENTO E CANOPLA CROMADOS, SIMPLES, BITOLA 3/4 " (REF 1509) |  | UN | 1 | 58.35 | 58.35
Composição Sinapi | 88248 | AUXILIAR DE ENCANADOR OU BOMBEIRO HIDRÁULICO COM ENCARGOS COMPLEMENTARES |  | H | 0.2212 | 12 | 2.65
Composição Sinapi | 88267 | ENCANADOR OU BOMBEIRO HIDRÁULICO COM ENCARGOS COMPLEMENTARES |  | H | 0.2212 | 17 | 3.76
Composição Sinapi Principal | 89446 | TUBO, PVC, SOLDÁVEL, DN 25MM, INSTALADO EM PRUMADA DE ÁGUA - FORNECIMENTO E INSTALAÇÃO. AF_12/2014 |  | M |  | 4.16
Insumo Sinapi | 9868 | TUBO PVC, SOLDAVEL, DN 25 MM, AGUA FRIA (NBR-5648) |  | M | 1.061 | 3.4906 | 3.7
Composição Sinapi | 88248 | AUXILIAR DE ENCANADOR OU BOMBEIRO HIDRÁULICO COM ENCARGOS COMPLEMENTARES |  | H | 0.016 | 12 | 0.19
Composição Sinapi | 88267 | ENCANADOR OU BOMBEIRO HIDRÁULICO COM ENCARGOS COMPLEMENTARES |  | H | 0.016 | 17 | 0.27
Composição Sinapi Principal | 89447 | TUBO, PVC, SOLDÁVEL, DN 32MM, INSTALADO EM PRUMADA DE ÁGUA - FORNECIMENTO E INSTALAÇÃO. AF_12/2014 |  | M |  | 8.9
Insumo Sinapi | 9869 | TUBO PVC, SOLDAVEL, DN 32 MM, AGUA FRIA (NBR-5648) |  | M | 1.061 | 7.8481 | 8.32
Composição Sinapi | 88248 | AUXILIAR DE ENCANADOR OU BOMBEIRO HIDRÁULICO COM ENCARGOS COMPLEMENTARES |  | H | 0.02 | 12 | 0.24
Composição Sinapi | 88267 | ENCANADOR OU BOMBEIRO HIDRÁULICO COM ENCARGOS COMPLEMENTARES |  | H | 0.02 | 17 | 0.34
Composição Sinapi Principal | 89449 | TUBO, PVC, SOLDÁVEL, DN 50MM, INSTALADO EM PRUMADA DE ÁGUA - FORNECIMENTO E INSTALAÇÃO. AF_12/2014 |  | M |  | 14.73
Insumo Sinapi | 9875 | TUBO PVC, SOLDAVEL, DN 50 MM, PARA AGUA FRIA (NBR-5648) |  | M | 1.061 | 13.0851 | 13.88
Insumo Sinapi | 38383 | LIXA D'AGUA EM FOLHA, GRAO 100 |  | UN | 0.01 | 2 | 0.02
Composição Sinapi | 88248 | AUXILIAR DE ENCANADOR OU BOMBEIRO HIDRÁULICO COM ENCARGOS COMPLEMENTARES |  | H | 0.029 | 12 | 0.34
Composição Sinapi | 88267 | ENCANADOR OU BOMBEIRO HIDRÁULICO COM ENCARGOS COMPLEMENTARES |  | H | 0.029 | 17 | 0.49
Composição Sinapi Principal | 89450 | TUBO, PVC, SOLDÁVEL, DN 60MM, INSTALADO EM PRUMADA DE ÁGUA - FORNECIMENTO E INSTALAÇÃO. AF_12/2014 |  | M |  | 24.47
Insumo Sinapi | 9873 | TUBO PVC, SOLDAVEL, DN 60 MM, AGUA FRIA (NBR-5648) |  | M | 1.061 | 22.0936 | 23.44
Insumo Sinapi | 38383 | LIXA D'AGUA EM FOLHA, GRAO 100 |  | UN | 0.011 | 2 | 0.02
Composição Sinapi | 88248 | AUXILIAR DE ENCANADOR OU BOMBEIRO HIDRÁULICO COM ENCARGOS COMPLEMENTARES |  | H | 0.034 | 13 | 0.44
Composição Sinapi | 88267 | ENCANADOR OU BOMBEIRO HIDRÁULICO COM ENCARGOS COMPLEMENTARES |  | H | 0.034 | 17 | 0.57
Composição Sinapi Principal | 89546 | BUCHA DE REDUÇÃO LONGA, PVC, SERIE R, ÁGUA PLUVIAL, DN 50 X 40 MM, JUNTA ELÁSTICA, FORNECIDO E INSTALADO EM RAMAL DE ENCAMINHAMENTO. AF_12/2014 |  | UN |  | 12.27
Insumo Sinapi | 20078 | PASTA LUBRIFICANTE PARA TUBOS E CONEXOES COM JUNTA ELASTICA, EMBALAGEM DE *400* GR (USO EM PVC, ACO, POLIETILENO E OUTROS) |  | UN | 0.02 | 27 | 0.54
Insumo Sinapi | 20085 | ANEL BORRACHA, DN 50 MM, PARA TUBO SERIE REFORCADA ESGOTO PREDIAL |  | UN | 1 | 3.14 | 3.14
Insumo Sinapi | 38418 | BUCHA DE REDUCAO, PVC, LONGA, SERIE R, DN 50 X 40 MM, PARA ESGOTO OU AGUAS PLUVIAIS PREDIAIS |  | UN | 1 | 7.29 | 7.29
Composição Sinapi | 88248 | AUXILIAR DE ENCANADOR OU BOMBEIRO HIDRÁULICO COM ENCARGOS COMPLEMENTARES |  | H | 0.045 | 12 | 0.54
Composição Sinapi | 88267 | ENCANADOR OU BOMBEIRO HIDRÁULICO COM ENCARGOS COMPLEMENTARES |  | H | 0.045 | 17 | 0.76
Composição Sinapi Principal | 89363 | JOELHO 45 GRAUS, PVC, SOLDÁVEL, DN 25MM, INSTALADO EM RAMAL OU SUB-RAMAL DE ÁGUA - FORNECIMENTO E INSTALAÇÃO. AF_12/2014 |  | UN |  | 6.92
Insumo Sinapi | 122 | ADESIVO PLASTICO PARA PVC, FRASCO COM *850* GR |  | UN | 0.007 | 67 | 0.46
Insumo Sinapi | 3500 | JOELHO, PVC SOLDAVEL, 45 GRAUS, 25 MM, PARA AGUA FRIA PREDIAL |  | UN | 1 | 1.41 | 1.41
Insumo Sinapi | 20083 | SOLUCAO PREPARADORA / LIMPADORA PARA PVC, FRASCO COM 1000 CM3 |  | UN | 0.008 | 76 | 0.6
Insumo Sinapi | 38383 | LIXA D'AGUA EM FOLHA, GRAO 100 |  | UN | 0.05 | 2 | 0.1
Composição Sinapi | 88248 | AUXILIAR DE ENCANADOR OU BOMBEIRO HIDRÁULICO COM ENCARGOS COMPLEMENTARES |  | H | 0.15 | 12 | 1.8
Composição Sinapi | 88267 | ENCANADOR OU BOMBEIRO HIDRÁULICO COM ENCARGOS COMPLEMENTARES |  | H | 0.15 | 17 | 2.55
Composição Sinapi Principal | 89367 | JOELHO 90 GRAUS, PVC, SOLDÁVEL, DN 32MM, INSTALADO EM RAMAL OU SUB-RAMAL DE ÁGUA - FORNECIMENTO E INSTALAÇÃO. AF_12/2014 |  | UN |  | 8.78
Insumo Sinapi | 122 | ADESIVO PLASTICO PARA PVC, FRASCO COM *850* GR |  | UN | 0.009 | 67 | 0.6
Insumo Sinapi | 3536 | JOELHO PVC, SOLDAVEL, 90 GRAUS, 32 MM, PARA AGUA FRIA PREDIAL |  | UN | 1 | 2.05 | 2.05
Insumo Sinapi | 20083 | SOLUCAO PREPARADORA / LIMPADORA PARA PVC, FRASCO COM 1000 CM3 |  | UN | 0.011 | 76 | 0.83
Insumo Sinapi | 38383 | LIXA D'AGUA EM FOLHA, GRAO 100 |  | UN | 0.06 | 2 | 0.12
Composição Sinapi | 88248 | AUXILIAR DE ENCANADOR OU BOMBEIRO HIDRÁULICO COM ENCARGOS COMPLEMENTARES |  | H | 0.179 | 12 | 2.14
Composição Sinapi | 88267 | ENCANADOR OU BOMBEIRO HIDRÁULICO COM ENCARGOS COMPLEMENTARES |  | H | 0.179 | 17 | 3.04
Composição Sinapi Principal | 89501 | JOELHO 90 GRAUS, PVC, SOLDÁVEL, DN 50MM, INSTALADO EM PRUMADA DE ÁGUA - FORNECIMENTO E INSTALAÇÃO. AF_12/2014 |  | UN |  | 11.31
Insumo Sinapi | 122 | ADESIVO PLASTICO PARA PVC, FRASCO COM *850* GR |  | UN | 0.018 | 67 | 1.2
Insumo Sinapi | 3540 | JOELHO PVC, SOLDAVEL, 90 GRAUS, 50 MM, PARA AGUA FRIA PREDIAL |  | UN | 1 | 5.28 | 5.28
Insumo Sinapi | 20083 | SOLUCAO PREPARADORA / LIMPADORA PARA PVC, FRASCO COM 1000 CM3 |  | UN | 0.022 | 76 | 1.67
Insumo Sinapi | 38383 | LIXA D'AGUA EM FOLHA, GRAO 100 |  | UN | 0.024 | 2 | 0.04
Composição Sinapi | 88248 | AUXILIAR DE ENCANADOR OU BOMBEIRO HIDRÁULICO COM ENCARGOS COMPLEMENTARES |  | H | 0.108 | 12 | 1.29
Composição Sinapi | 88267 | ENCANADOR OU BOMBEIRO HIDRÁULICO COM ENCARGOS COMPLEMENTARES |  | H | 0.108 | 17 | 1.83
Composição Sinapi Principal | 89502 | JOELHO 45 GRAUS, PVC, SOLDÁVEL, DN 50MM, INSTALADO EM PRUMADA DE ÁGUA - FORNECIMENTO E INSTALAÇÃO. AF_12/2014 |  | UN |  | 12.98
Insumo Sinapi | 122 | ADESIVO PLASTICO PARA PVC, FRASCO COM *850* GR |  | UN | 0.018 | 67 | 1.2
Insumo Sinapi | 3503 | JOELHO, PVC SOLDAVEL, 45 GRAUS, 50 MM, PARA AGUA FRIA PREDIAL |  | UN | 1 | 6.95 | 6.95
Insumo Sinapi | 20083 | SOLUCAO PREPARADORA / LIMPADORA PARA PVC, FRASCO COM 1000 CM3 |  | UN | 0.022 | 76 | 1.67
Insumo Sinapi | 38383 | LIXA D'AGUA EM FOLHA, GRAO 100 |  | UN | 0.024 | 2 | 0.04
Composição Sinapi | 88248 | AUXILIAR DE ENCANADOR OU BOMBEIRO HIDRÁULICO COM ENCARGOS COMPLEMENTARES |  | H | 0.108 | 12 | 1.29
Composição Sinapi | 88267 | ENCANADOR OU BOMBEIRO HIDRÁULICO COM ENCARGOS COMPLEMENTARES |  | H | 0.108 | 17 | 1.83
Composição Sinapi Principal | 94672 | JOELHO 90 GRAUS COM BUCHA DE LATÃO, PVC, SOLDÁVEL, DN 25 MM, X 3/4" INSTALADO EM RESERVAÇÃO DE ÁGUA DE EDIFICAÇÃO QUE POSSUA RESERVATÓRIO DE FIBRA/FIBROCIMENTO FORNECIMENTO E INSTALAÇÃO. AF_06/2016 |  | UN |  | 8.27
Insumo Sinapi | 3522 | JOELHO PVC, SOLDAVEL COM ROSCA, 90 GRAUS, 25 MM X 3/4", PARA AGUA FRIA PREDIAL |  | UN | 1 | 3.14 | 3.14
Insumo Sinapi | 20080 | ADESIVO PLASTICO PARA PVC, FRASCO COM 175 GR |  | UN | 0.04 | 21.8457 | 0.87
Insumo Sinapi | 20083 | SOLUCAO PREPARADORA / LIMPADORA PARA PVC, FRASCO COM 1000 CM3 |  | UN | 0.01 | 76 | 0.76
Insumo Sinapi | 38383 | LIXA D'AGUA EM FOLHA, GRAO 100 |  | UN | 0.012 | 2 | 0.02
Composição Sinapi | 88248 | AUXILIAR DE ENCANADOR OU BOMBEIRO HIDRÁULICO COM ENCARGOS COMPLEMENTARES |  | H | 0.12 | 12 | 1.44
Composição Sinapi | 88267 | ENCANADOR OU BOMBEIRO HIDRÁULICO COM ENCARGOS COMPLEMENTARES |  | H | 0.12 | 17 | 2.04
Composição Sinapi Principal | 89445 | TÊ DE REDUÇÃO, PVC, SOLDÁVEL, DN 32MM X 25MM, INSTALADO EM RAMAL DE DISTRIBUIÇÃO DE ÁGUA - FORNECIMENTO E INSTALAÇÃO. AF_12/2014 |  | UN |  | 12.23
Insumo Sinapi | 122 | ADESIVO PLASTICO PARA PVC, FRASCO COM *850* GR |  | UN | 0.014 | 67 | 0.93
Insumo Sinapi | 7136 | TE DE REDUCAO, PVC, SOLDAVEL, 90 GRAUS, 32 MM X 25 MM, PARA AGUA FRIA PREDIAL |  | UN | 1 | 5.77 | 5.77
Insumo Sinapi | 20083 | SOLUCAO PREPARADORA / LIMPADORA PARA PVC, FRASCO COM 1000 CM3 |  | UN | 0.017 | 76 | 1.29
Insumo Sinapi | 38383 | LIXA D'AGUA EM FOLHA, GRAO 100 |  | UN | 0.053 | 2 | 0.1
Composição Sinapi | 88248 | AUXILIAR DE ENCANADOR OU BOMBEIRO HIDRÁULICO COM ENCARGOS COMPLEMENTARES |  | H | 0.143 | 12 | 1.71
Composição Sinapi | 88267 | ENCANADOR OU BOMBEIRO HIDRÁULICO COM ENCARGOS COMPLEMENTARES |  | H | 0.143 | 17 | 2.43
Composição Sinapi Principal | 89627 | TÊ DE REDUÇÃO, PVC, SOLDÁVEL, DN 50MM X 25MM, INSTALADO EM PRUMADA DE ÁGUA - FORNECIMENTO E INSTALAÇÃO. AF_12/2014 |  | UN |  | 16.89
Insumo Sinapi | 122 | ADESIVO PLASTICO PARA PVC, FRASCO COM *850* GR |  | UN | 0.026 | 67 | 1.74
Insumo Sinapi | 7129 | TE DE REDUCAO, PVC, SOLDAVEL, 90 GRAUS, 50 MM X 25 MM, PARA AGUA FRIA PREDIAL |  | UN | 1 | 8.42 | 8.42
Insumo Sinapi | 20083 | SOLUCAO PREPARADORA / LIMPADORA PARA PVC, FRASCO COM 1000 CM3 |  | UN | 0.033 | 76 | 2.5
Insumo Sinapi | 38383 | LIXA D'AGUA EM FOLHA, GRAO 100 |  | UN | 0.036 | 2 | 0.07
Composição Sinapi | 88248 | AUXILIAR DE ENCANADOR OU BOMBEIRO HIDRÁULICO COM ENCARGOS COMPLEMENTARES |  | H | 0.144 | 12 | 1.72
Composição Sinapi | 88267 | ENCANADOR OU BOMBEIRO HIDRÁULICO COM ENCARGOS COMPLEMENTARES |  | H | 0.144 | 17 | 2.44
Composição Sinapi Principal | 94690 | TÊ, PVC, SOLDÁVEL, DN 32 MM INSTALADO EM RESERVAÇÃO DE ÁGUA DE EDIFICAÇÃO QUE POSSUA RESERVATÓRIO DE FIBRA/FIBROCIMENTO FORNECIMENTO E INSTALAÇÃO. AF_06/2016 |  | UN |  | 10.91
Insumo Sinapi | 7140 | TE SOLDAVEL, PVC, 90 GRAUS, 32 MM, PARA AGUA FRIA PREDIAL (NBR 5648) |  | UN | 1 | 3.89 | 3.89
Insumo Sinapi | 20080 | ADESIVO PLASTICO PARA PVC, FRASCO COM 175 GR |  | UN | 0.06 | 22 | 1.32
Insumo Sinapi | 20083 | SOLUCAO PREPARADORA / LIMPADORA PARA PVC, FRASCO COM 1000 CM3 |  | UN | 0.014 | 76 | 1.06
Insumo Sinapi | 38383 | LIXA D'AGUA EM FOLHA, GRAO 100 |  | UN | 0.024 | 2 | 0.04
Composição Sinapi | 88248 | AUXILIAR DE ENCANADOR OU BOMBEIRO HIDRÁULICO COM ENCARGOS COMPLEMENTARES |  | H | 0.159 | 12 | 1.9
Composição Sinapi | 88267 | ENCANADOR OU BOMBEIRO HIDRÁULICO COM ENCARGOS COMPLEMENTARES |  | H | 0.159 | 17 | 2.7
Composição Sinapi Principal | 94694 | TÊ, PVC, SOLDÁVEL, DN 50 MM INSTALADO EM RESERVAÇÃO DE ÁGUA DE EDIFICAÇÃO QUE POSSUA RESERVATÓRIO DE FIBRA/FIBROCIMENTO FORNECIMENTO E INSTALAÇÃO. AF_06/2016 |  | UN |  | 20.54
Insumo Sinapi | 7142 | TE SOLDAVEL, PVC, 90 GRAUS,50 MM, PARA AGUA FRIA PREDIAL (NBR 5648) |  | UN | 1 | 9.51 | 9.51
Insumo Sinapi | 20080 | ADESIVO PLASTICO PARA PVC, FRASCO COM 175 GR |  | UN | 0.107 | 22 | 2.35
Insumo Sinapi | 20083 | SOLUCAO PREPARADORA / LIMPADORA PARA PVC, FRASCO COM 1000 CM3 |  | UN | 0.027 | 76 | 2.05
Insumo Sinapi | 38383 | LIXA D'AGUA EM FOLHA, GRAO 100 |  | UN | 0.034 | 2 | 0.06
Composição Sinapi | 88248 | AUXILIAR DE ENCANADOR OU BOMBEIRO HIDRÁULICO COM ENCARGOS COMPLEMENTARES |  | H | 0.227 | 12 | 2.72
Composição Sinapi | 88267 | ENCANADOR OU BOMBEIRO HIDRÁULICO COM ENCARGOS COMPLEMENTARES |  | H | 0.227 | 17 | 3.85
Composição Sinapi Principal | 89420 | LUVA COM BUCHA DE LATÃO, PVC, SOLDÁVEL, DN 20MM X 1/2", INSTALADO EM RAMAL DE DISTRIBUIÇÃO DE ÁGUA - FORNECIMENTO E INSTALAÇÃO. AF_12/2014 |  | UN |  | 7.22
Insumo Sinapi | 122 | ADESIVO PLASTICO PARA PVC, FRASCO COM *850* GR |  | UN | 0.006 | 66.9043 | 0.4
Insumo Sinapi | 3855 | LUVA SOLDAVEL COM BUCHA DE LATAO, PVC, 20 MM X 1/2" |  | UN | 1 | 4.82 | 4.82
Insumo Sinapi | 20083 | SOLUCAO PREPARADORA / LIMPADORA PARA PVC, FRASCO COM 1000 CM3 |  | UN | 0.006 | 76 | 0.45
Insumo Sinapi | 38383 | LIXA D'AGUA EM FOLHA, GRAO 100 |  | UN | 0.026 | 2 | 0.05
Composição Sinapi | 88248 | AUXILIAR DE ENCANADOR OU BOMBEIRO HIDRÁULICO COM ENCARGOS COMPLEMENTARES |  | H | 0.052 | 12 | 0.62
Composição Sinapi | 88267 | ENCANADOR OU BOMBEIRO HIDRÁULICO COM ENCARGOS COMPLEMENTARES |  | H | 0.052 | 17 | 0.88
Composição Sinapi Principal | 94795 | TORNEIRA DE BOIA PARA CAIXA D'ÁGUA, ROSCÁVEL, 1/2" - FORNECIMENTO E INSTALAÇÃO. AF_08/2021 |  | UN |  | 36.93
Insumo Sinapi | 3148 | FITA VEDA ROSCA EM ROLOS DE 18 MM X 50 M (L X C) |  | UN | 0.0042 | 16 | 0.06
Insumo Sinapi | 11829 | TORNEIRA DE BOIA CONVENCIONAL PARA CAIXA D'AGUA, AGUA FRIA, 1/2", COM HASTE E TORNEIRA METALICOS E BALAO PLASTICO |  | UN | 1 | 33.27 | 33.27
Composição Sinapi | 88248 | AUXILIAR DE ENCANADOR OU BOMBEIRO HIDRÁULICO COM ENCARGOS COMPLEMENTARES |  | H | 0.1242 | 12 | 1.49
Composição Sinapi | 88267 | ENCANADOR OU BOMBEIRO HIDRÁULICO COM ENCARGOS COMPLEMENTARES |  | H | 0.1242 | 17 | 2.11
Composição Sinapi Principal | 102608 | CAIXA D´ÁGUA EM POLIETILENO, 1500 LITROS - FORNECIMENTO E INSTALAÇÃO. AF_06/2021 |  | UN |  | 772.86
Insumo Sinapi | 34639 | CAIXA D'AGUA EM POLIETILENO 1500 LITROS, COM TAMPA |  | UN | 1 | 767.05 | 767.05
Composição Sinapi | 88248 | AUXILIAR DE ENCANADOR OU BOMBEIRO HIDRÁULICO COM ENCARGOS COMPLEMENTARES |  | H | 0.2008 | 12 | 2.4
Composição Sinapi | 88267 | ENCANADOR OU BOMBEIRO HIDRÁULICO COM ENCARGOS COMPLEMENTARES |  | H | 0.2008 | 17 | 3.41
Composição Sinapi Principal | 102607 | CAIXA D´ÁGUA EM POLIETILENO, 1000 LITROS - FORNECIMENTO E INSTALAÇÃO. AF_06/2021 |  | UN |  | 382.04
Insumo Sinapi | 34636 | CAIXA D'AGUA EM POLIETILENO 1000 LITROS, COM TAMPA |  | UN | 1 | 377.67 | 377.67
Composição Sinapi | 88248 | AUXILIAR DE ENCANADOR OU BOMBEIRO HIDRÁULICO COM ENCARGOS COMPLEMENTARES |  | H | 0.151 | 12 | 1.81
Composição Sinapi | 88267 | ENCANADOR OU BOMBEIRO HIDRÁULICO COM ENCARGOS COMPLEMENTARES |  | H | 0.151 | 17 | 2.56
Composição Sinapi Principal | 95544 | PAPELEIRA DE PAREDE EM METAL CROMADO SEM TAMPA, INCLUSO FIXAÇÃO. AF_01/2020 |  | UN |  | 35.05
Insumo Sinapi | 11703 | PAPELEIRA DE PAREDE EM METAL CROMADO SEM TAMPA |  | UN | 1 | 28.49 | 28.49
Composição Sinapi | 88267 | ENCANADOR OU BOMBEIRO HIDRÁULICO COM ENCARGOS COMPLEMENTARES |  | H | 0.3162 | 17 | 5.37
Composição Sinapi | 88316 | SERVENTE COM ENCARGOS COMPLEMENTARES |  | H | 0.0996 | 12 | 1.19
Composição Sinapi Principal | 95545 | SABONETEIRA DE PAREDE EM METAL CROMADO, INCLUSO FIXAÇÃO. AF_01/2020 |  | UN |  | 34.33
Insumo Sinapi | 11757 | SABONETEIRA DE PAREDE EM METAL CROMADO |  | UN | 1 | 27.77 | 27.77
Composição Sinapi | 88267 | ENCANADOR OU BOMBEIRO HIDRÁULICO COM ENCARGOS COMPLEMENTARES |  | H | 0.3162 | 17 | 5.37
Composição Sinapi | 88316 | SERVENTE COM ENCARGOS COMPLEMENTARES |  | H | 0.0996 | 12 | 1.19
Composição Sinapi Principal | 99253 | CAIXA ENTERRADA HIDRÁULICA RETANGULAR EM ALVENARIA COM TIJOLOS CERÂMICOS MACIÇOS, DIMENSÕES INTERNAS: 0,6X0,6X0,6 M PARA REDE DE DRENAGEM. AF_12/2020 |  | UN |  | 448.03
Composição Sinapi | 5678 | RETROESCAVADEIRA SOBRE RODAS COM CARREGADEIRA, TRAÇÃO 4X4, POTÊNCIA LÍQ. 88 HP, CAÇAMBA CARREG. CAP. MÍN. 1 M3, CAÇAMBA RETRO CAP. 0,26 M3, PESO OPERACIONAL MÍN. 6.674 KG, PROFUNDIDADE ESCAVAÇÃO MÁX. 4,37 M - CHP DIURNO. AF_06/2014 |  | CHP | 0.0087 | 110.592 | 0.96
Composição Sinapi | 5679 | RETROESCAVADEIRA SOBRE RODAS COM CARREGADEIRA, TRAÇÃO 4X4, POTÊNCIA LÍQ. 88 HP, CAÇAMBA CARREG. CAP. MÍN. 1 M3, CAÇAMBA RETRO CAP. 0,26 M3, PESO OPERACIONAL MÍN. 6.674 KG, PROFUNDIDADE ESCAVAÇÃO MÁX. 4,37 M - CHI DIURNO. AF_06/2014 |  | CHI | 0.0294 | 38.2375 | 1.12
Insumo Sinapi | 7258 | TIJOLO CERAMICO MACICO COMUM *5 X 10 X 20* CM (L X A X C) |  | UN | 166.0916 | 0.66438 | 110.34
Composição Sinapi | 87316 | ARGAMASSA TRAÇO 1:4 (EM VOLUME DE CIMENTO E AREIA GROSSA ÚMIDA) PARA CHAPISCO CONVENCIONAL, PREPARO MECÂNICO COM BETONEIRA 400 L. AF_08/2019 |  | M3 | 0.0014 | 365.3447 | 0.51
Composição Sinapi | 88309 | PEDREIRO COM ENCARGOS COMPLEMENTARES |  | H | 6.0895 | 17 | 103.52
Composição Sinapi | 88316 | SERVENTE COM ENCARGOS COMPLEMENTARES |  | H | 6.0895 | 12 | 73.07
Composição Sinapi | 88628 | ARGAMASSA TRAÇO 1:3 (EM VOLUME DE CIMENTO E AREIA MÉDIA ÚMIDA), PREPARO MECÂNICO COM BETONEIRA 400 L. AF_08/2019 |  | M3 | 0.1156 | 400 | 46.24
Composição Sinapi | 94970 | CONCRETO FCK = 20MPA, TRAÇO 1:2,7:3 (EM MASSA SECA DE CIMENTO/ AREIA MÉDIA/ BRITA 1) - PREPARO MECÂNICO COM BETONEIRA 600 L. AF_05/2021 |  | M3 | 0.0744 | 359.4122 | 26.74
Composição Sinapi | 97735 | PEÇA RETANGULAR PRÉ-MOLDADA, VOLUME DE CONCRETO DE 30 A 100 LITROS, TAXA DE AÇO APROXIMADA DE 30KG/M³. AF_01/2018 |  | M3 | 0.0448 | 1836.4017 | 82.27
Composição Sinapi | 101616 | PREPARO DE FUNDO DE VALA COM LARGURA MENOR QUE 1,5 M (ACERTO DO SOLO NATURAL). AF_08/2020 |  | M2 | 0.81 | 4.0291 | 3.26
Composição Sinapi Principal | 95469 | VASO SANITARIO SIFONADO CONVENCIONAL COM LOUÇA BRANCA - FORNECIMENTO E INSTALAÇÃO. AF_01/2020 |  | UN |  | 234.58
Insumo Sinapi | 4384 | PARAFUSO NIQUELADO COM ACABAMENTO CROMADO PARA FIXAR PECA SANITARIA, INCLUI PORCA CEGA, ARRUELA E BUCHA DE NYLON TAMANHO S-10 |  | UN | 2 | 20.345 | 40.69
Insumo Sinapi | 6138 | ANEL DE VEDACAO, PVC FLEXIVEL, 100 MM, PARA SAIDA DE BACIA / VASO SANITARIO |  | UN | 1 | 8.75 | 8.75
Insumo Sinapi | 10420 | BACIA SANITARIA (VASO) CONVENCIONAL, DE LOUCA BRANCA, SIFAO APARENTE, SAIDA VERTICAL (SEM ASSENTO) |  | UN | 1 | 164.7 | 164.7
Insumo Sinapi | 37329 | REJUNTE EPOXI, QUALQUER COR |  | KG | 0.0881 | 88.6912 | 7.81
Composição Sinapi | 88267 | ENCANADOR OU BOMBEIRO HIDRÁULICO COM ENCARGOS COMPLEMENTARES |  | H | 0.4968 | 17 | 8.44
Composição Sinapi | 88316 | SERVENTE COM ENCARGOS COMPLEMENTARES |  | H | 0.3495 | 12 | 4.19
Composição Sinapi Principal | 95472 | VASO SANITARIO SIFONADO CONVENCIONAL PARA PCD SEM FURO FRONTAL COM LOUÇA BRANCA SEM ASSENTO, INCLUSO CONJUNTO DE LIGAÇÃO PARA BACIA SANITÁRIA AJUSTÁVEL - FORNECIMENTO E INSTALAÇÃO. AF_01/2020 |  | UN |  | 607.94
Insumo Sinapi | 6142 | CONJUNTO DE LIGACAO PARA BACIA SANITARIA AJUSTAVEL, EM PLASTICO BRANCO, COM TUBO, CANOPLA E ESPUDE |  | UN | 1 | 7.94 | 7.94
Composição Sinapi | 95471 | VASO SANITARIO SIFONADO CONVENCIONAL PARA PCD SEM FURO FRONTAL COM LOUÇA BRANCA SEM ASSENTO - FORNECIMENTO E INSTALAÇÃO. AF_01/2020 |  | UN | 1 | 600 | 600
Composição Sinapi Principal | 89707 | CAIXA SIFONADA, PVC, DN 100 X 100 X 50 MM, JUNTA ELÁSTICA, FORNECIDA E INSTALADA EM RAMAL DE DESCARGA OU EM RAMAL DE ESGOTO SANITÁRIO. AF_12/2014 |  | UN |  | 31.18
Insumo Sinapi | 122 | ADESIVO PLASTICO PARA PVC, FRASCO COM *850* GR |  | UN | 0.0148 | 67 | 0.99
Insumo Sinapi | 296 | ANEL BORRACHA PARA TUBO ESGOTO PREDIAL, DN 50 MM (NBR 5688) |  | UN | 1 | 2.39 | 2.39
Insumo Sinapi | 5103 | CAIXA SIFONADA PVC, 100 X 100 X 50 MM, COM GRELHA REDONDA, BRANCA |  | UN | 1 | 18.17 | 18.17
Insumo Sinapi | 20078 | PASTA LUBRIFICANTE PARA TUBOS E CONEXOES COM JUNTA ELASTICA, EMBALAGEM DE *400* GR (USO EM PVC, ACO, POLIETILENO E OUTROS) |  | UN | 0.02 | 27.7183 | 0.55
Insumo Sinapi | 20083 | SOLUCAO PREPARADORA / LIMPADORA PARA PVC, FRASCO COM 1000 CM3 |  | UN | 0.0225 | 76 | 1.71
Insumo Sinapi | 38383 | LIXA D'AGUA EM FOLHA, GRAO 100 |  | UN | 0.064 | 2 | 0.12
Composição Sinapi | 88248 | AUXILIAR DE ENCANADOR OU BOMBEIRO HIDRÁULICO COM ENCARGOS COMPLEMENTARES |  | H | 0.25 | 12 | 3
Composição Sinapi | 88267 | ENCANADOR OU BOMBEIRO HIDRÁULICO COM ENCARGOS COMPLEMENTARES |  | H | 0.25 | 17 | 4.25
Composição Sinapi Principal | 100849 | ASSENTO SANITÁRIO CONVENCIONAL - FORNECIMENTO E INSTALACAO. AF_01/2020 |  | UN |  | 41.75
Insumo Sinapi | 377 | ASSENTO SANITARIO DE PLASTICO, TIPO CONVENCIONAL |  | UN | 1 | 38.56 | 38.56
Composição Sinapi | 88267 | ENCANADOR OU BOMBEIRO HIDRÁULICO COM ENCARGOS COMPLEMENTARES |  | H | 0.1536 | 17 | 2.61
Composição Sinapi | 88316 | SERVENTE COM ENCARGOS COMPLEMENTARES |  | H | 0.0484 | 12 | 0.58
Composição Sinapi Principal | 89714 | TUBO PVC, SERIE NORMAL, ESGOTO PREDIAL, DN 100 MM, FORNECIDO E INSTALADO EM RAMAL DE DESCARGA OU RAMAL DE ESGOTO SANITÁRIO. AF_12/2014 |  | M |  | 45.55
Insumo Sinapi | 122 | ADESIVO PLASTICO PARA PVC, FRASCO COM *850* GR |  | UN | 0.0363 | 67 | 2.43
Insumo Sinapi | 9836 | TUBO PVC SERIE NORMAL, DN 100 MM, PARA ESGOTO PREDIAL (NBR 5688) |  | M | 1.05 | 15.8833 | 16.67
Insumo Sinapi | 20083 | SOLUCAO PREPARADORA / LIMPADORA PARA PVC, FRASCO COM 1000 CM3 |  | UN | 0.0593 | 76 | 4.5
Insumo Sinapi | 38383 | LIXA D'AGUA EM FOLHA, GRAO 100 |  | UN | 0.247 | 2 | 0.49
Composição Sinapi | 88248 | AUXILIAR DE ENCANADOR OU BOMBEIRO HIDRÁULICO COM ENCARGOS COMPLEMENTARES |  | H | 0.74 | 12 | 8.88
Composição Sinapi | 88267 | ENCANADOR OU BOMBEIRO HIDRÁULICO COM ENCARGOS COMPLEMENTARES |  | H | 0.74 | 17 | 12.58
Composição Sinapi Principal | 89711 | TUBO PVC, SERIE NORMAL, ESGOTO PREDIAL, DN 40 MM, FORNECIDO E INSTALADO EM RAMAL DE DESCARGA OU RAMAL DE ESGOTO SANITÁRIO. AF_12/2014 |  | M |  | 14.9
Insumo Sinapi | 9835 | TUBO PVC SERIE NORMAL, DN 40 MM, PARA ESGOTO PREDIAL (NBR 5688) |  | M | 1.05 | 5.7205 | 6
Insumo Sinapi | 38383 | LIXA D'AGUA EM FOLHA, GRAO 100 |  | UN | 0.1 | 2 | 0.2
Composição Sinapi | 88248 | AUXILIAR DE ENCANADOR OU BOMBEIRO HIDRÁULICO COM ENCARGOS COMPLEMENTARES |  | H | 0.3 | 12 | 3.6
Composição Sinapi | 88267 | ENCANADOR OU BOMBEIRO HIDRÁULICO COM ENCARGOS COMPLEMENTARES |  | H | 0.3 | 17 | 5.1
Composição Sinapi Principal | 89712 | TUBO PVC, SERIE NORMAL, ESGOTO PREDIAL, DN 50 MM, FORNECIDO E INSTALADO EM RAMAL DE DESCARGA OU RAMAL DE ESGOTO SANITÁRIO. AF_12/2014 |  | M |  | 23.45
Insumo Sinapi | 122 | ADESIVO PLASTICO PARA PVC, FRASCO COM *850* GR |  | UN | 0.0108 | 67 | 0.72
Insumo Sinapi | 9838 | TUBO PVC SERIE NORMAL, DN 50 MM, PARA ESGOTO PREDIAL (NBR 5688) |  | M | 1.05 | 9.7491 | 10.23
Insumo Sinapi | 20083 | SOLUCAO PREPARADORA / LIMPADORA PARA PVC, FRASCO COM 1000 CM3 |  | UN | 0.0163 | 76 | 1.23
Insumo Sinapi | 38383 | LIXA D'AGUA EM FOLHA, GRAO 100 |  | UN | 0.127 | 2 | 0.25
Composição Sinapi | 88248 | AUXILIAR DE ENCANADOR OU BOMBEIRO HIDRÁULICO COM ENCARGOS COMPLEMENTARES |  | H | 0.38 | 12 | 4.56
Composição Sinapi | 88267 | ENCANADOR OU BOMBEIRO HIDRÁULICO COM ENCARGOS COMPLEMENTARES |  | H | 0.38 | 17 | 6.46
Composição Sinapi Principal | 94676 | JOELHO 90 GRAUS, PVC, SOLDÁVEL, DN 40 MM INSTALADO EM RESERVAÇÃO DE ÁGUA DE EDIFICAÇÃO QUE POSSUA RESERVATÓRIO DE FIBRA/FIBROCIMENTO FORNECIMENTO E INSTALAÇÃO. AF_06/2016 |  | UN |  | 12.78
Insumo Sinapi | 3535 | JOELHO PVC, SOLDAVEL, 90 GRAUS, 40 MM, PARA AGUA FRIA PREDIAL |  | UN | 1 | 4.88 | 4.88
Insumo Sinapi | 20080 | ADESIVO PLASTICO PARA PVC, FRASCO COM 175 GR |  | UN | 0.071 | 22.0065 | 1.56
Insumo Sinapi | 20083 | SOLUCAO PREPARADORA / LIMPADORA PARA PVC, FRASCO COM 1000 CM3 |  | UN | 0.018 | 76 | 1.36
Insumo Sinapi | 38383 | LIXA D'AGUA EM FOLHA, GRAO 100 |  | UN | 0.017 | 2 | 0.03
Composição Sinapi | 88248 | AUXILIAR DE ENCANADOR OU BOMBEIRO HIDRÁULICO COM ENCARGOS COMPLEMENTARES |  | H | 0.171 | 12 | 2.05
Composição Sinapi | 88267 | ENCANADOR OU BOMBEIRO HIDRÁULICO COM ENCARGOS COMPLEMENTARES |  | H | 0.171 | 17 | 2.9
Composição Sinapi Principal | 89753 | LUVA SIMPLES, PVC, SERIE NORMAL, ESGOTO PREDIAL, DN 50 MM, JUNTA ELÁSTICA, FORNECIDO E INSTALADO EM RAMAL DE DESCARGA OU RAMAL DE ESGOTO SANITÁRIO. AF_12/2014 |  | UN |  | 8
Insumo Sinapi | 296 | ANEL BORRACHA PARA TUBO ESGOTO PREDIAL, DN 50 MM (NBR 5688) |  | UN | 1 | 2 | 2
Insumo Sinapi | 3875 | LUVA SIMPLES, PVC, SOLDAVEL, DN 50 MM, SERIE NORMAL, PARA ESGOTO PREDIAL |  | UN | 1 | 3.14 | 3.14
Insumo Sinapi | 20078 | PASTA LUBRIFICANTE PARA TUBOS E CONEXOES COM JUNTA ELASTICA, EMBALAGEM DE *400* GR (USO EM PVC, ACO, POLIETILENO E OUTROS) |  | UN | 0.02 | 27 | 0.54
Composição Sinapi | 88248 | AUXILIAR DE ENCANADOR OU BOMBEIRO HIDRÁULICO COM ENCARGOS COMPLEMENTARES |  | H | 0.08 | 12 | 0.96
Composição Sinapi | 88267 | ENCANADOR OU BOMBEIRO HIDRÁULICO COM ENCARGOS COMPLEMENTARES |  | H | 0.08 | 17 | 1.36
Composição Sinapi Principal | 89778 | LUVA SIMPLES, PVC, SERIE NORMAL, ESGOTO PREDIAL, DN 100 MM, JUNTA ELÁSTICA, FORNECIDO E INSTALADO EM RAMAL DE DESCARGA OU RAMAL DE ESGOTO SANITÁRIO. AF_12/2014 |  | UN |  | 17.05
Insumo Sinapi | 301 | ANEL BORRACHA PARA TUBO ESGOTO PREDIAL, DN 100 MM (NBR 5688) |  | UN | 1 | 4 | 4
Insumo Sinapi | 3899 | LUVA SIMPLES, PVC, SOLDAVEL, DN 100 MM, SERIE NORMAL, PARA ESGOTO PREDIAL |  | UN | 1 | 6.88 | 6.88
Insumo Sinapi | 20078 | PASTA LUBRIFICANTE PARA TUBOS E CONEXOES COM JUNTA ELASTICA, EMBALAGEM DE *400* GR (USO EM PVC, ACO, POLIETILENO E OUTROS) |  | UN | 0.046 | 27 | 1.24
Composição Sinapi | 88248 | AUXILIAR DE ENCANADOR OU BOMBEIRO HIDRÁULICO COM ENCARGOS COMPLEMENTARES |  | H | 0.17 | 12 | 2.04
Composição Sinapi | 88267 | ENCANADOR OU BOMBEIRO HIDRÁULICO COM ENCARGOS COMPLEMENTARES |  | H | 0.17 | 17 | 2.89
Composição Sinapi Principal | 89809 | JOELHO 90 GRAUS, PVC, SERIE NORMAL, ESGOTO PREDIAL, DN 100 MM, JUNTA ELÁSTICA, FORNECIDO E INSTALADO EM PRUMADA DE ESGOTO SANITÁRIO OU VENTILAÇÃO. AF_12/2014 |  | UN |  | 17.75
Insumo Sinapi | 301 | ANEL BORRACHA PARA TUBO ESGOTO PREDIAL, DN 100 MM (NBR 5688) |  | UN | 1 | 4 | 4
Insumo Sinapi | 3520 | JOELHO PVC, SOLDAVEL, PB, 90 GRAUS, DN 100 MM, PARA ESGOTO PREDIAL |  | UN | 1 | 9.03 | 9.03
Insumo Sinapi | 20078 | PASTA LUBRIFICANTE PARA TUBOS E CONEXOES COM JUNTA ELASTICA, EMBALAGEM DE *400* GR (USO EM PVC, ACO, POLIETILENO E OUTROS) |  | UN | 0.046 | 27 | 1.24
Composição Sinapi | 88248 | AUXILIAR DE ENCANADOR OU BOMBEIRO HIDRÁULICO COM ENCARGOS COMPLEMENTARES |  | H | 0.12 | 12 | 1.44
Composição Sinapi | 88267 | ENCANADOR OU BOMBEIRO HIDRÁULICO COM ENCARGOS COMPLEMENTARES |  | H | 0.12 | 17 | 2.04
Composição Sinapi Principal | 89724 | JOELHO 90 GRAUS, PVC, SERIE NORMAL, ESGOTO PREDIAL, DN 40 MM, JUNTA SOLDÁVEL, FORNECIDO E INSTALADO EM RAMAL DE DESCARGA OU RAMAL DE ESGOTO SANITÁRIO. AF_12/2014 |  | UN |  | 8.7
Insumo Sinapi | 122 | ADESIVO PLASTICO PARA PVC, FRASCO COM *850* GR |  | UN | 0.0099 | 67 | 0.66
Insumo Sinapi | 3517 | JOELHO PVC, SOLDAVEL, BB, 90 GRAUS, DN 40 MM, PARA ESGOTO PREDIAL |  | UN | 1 | 3.96 | 3.96
Insumo Sinapi | 20083 | SOLUCAO PREPARADORA / LIMPADORA PARA PVC, FRASCO COM 1000 CM3 |  | UN | 0.015 | 76 | 1.14
Insumo Sinapi | 38383 | LIXA D'AGUA EM FOLHA, GRAO 100 |  | UN | 0.021 | 2 | 0.04
Composição Sinapi | 88248 | AUXILIAR DE ENCANADOR OU BOMBEIRO HIDRÁULICO COM ENCARGOS COMPLEMENTARES |  | H | 0.1 | 12 | 1.2
Composição Sinapi | 88267 | ENCANADOR OU BOMBEIRO HIDRÁULICO COM ENCARGOS COMPLEMENTARES |  | H | 0.1 | 17 | 1.7
Composição Sinapi Principal | 89567 | JUNÇÃO SIMPLES, PVC, SERIE R, ÁGUA PLUVIAL, DN 100 X 100 MM, JUNTA ELÁSTICA, FORNECIDO E INSTALADO EM RAMAL DE ENCAMINHAMENTO. AF_12/2014 |  | UN |  | 79.99
Insumo Sinapi | 301 | ANEL BORRACHA PARA TUBO ESGOTO PREDIAL, DN 100 MM (NBR 5688) |  | UN | 2 | 4.23 | 8.46
Insumo Sinapi | 20078 | PASTA LUBRIFICANTE PARA TUBOS E CONEXOES COM JUNTA ELASTICA, EMBALAGEM DE *400* GR (USO EM PVC, ACO, POLIETILENO E OUTROS) |  | UN | 0.092 | 27 | 2.48
Insumo Sinapi | 20144 | JUNCAO SIMPLES, PVC SERIE R, DN 100 X 100 MM, PARA ESGOTO OU AGUAS PLUVIAIS PREDIAIS |  | UN | 1 | 63.69 | 63.69
Composição Sinapi | 88248 | AUXILIAR DE ENCANADOR OU BOMBEIRO HIDRÁULICO COM ENCARGOS COMPLEMENTARES |  | H | 0.185 | 12 | 2.22
Composição Sinapi | 88267 | ENCANADOR OU BOMBEIRO HIDRÁULICO COM ENCARGOS COMPLEMENTARES |  | H | 0.185 | 17 | 3.14
Composição Sinapi Principal | 89825 | TE, PVC, SERIE NORMAL, ESGOTO PREDIAL, DN 50 X 50 MM, JUNTA ELÁSTICA, FORNECIDO E INSTALADO EM PRUMADA DE ESGOTO SANITÁRIO OU VENTILAÇÃO. AF_12/2014 |  | UN |  | 14.52
Insumo Sinapi | 296 | ANEL BORRACHA PARA TUBO ESGOTO PREDIAL, DN 50 MM (NBR 5688) |  | UN | 2 | 2 | 4
Insumo Sinapi | 7097 | TE SANITARIO, PVC, DN 50 X 50 MM, SERIE NORMAL, PARA ESGOTO PREDIAL |  | UN | 1 | 7.7 | 7.7
Insumo Sinapi | 20078 | PASTA LUBRIFICANTE PARA TUBOS E CONEXOES COM JUNTA ELASTICA, EMBALAGEM DE *400* GR (USO EM PVC, ACO, POLIETILENO E OUTROS) |  | UN | 0.04 | 27 | 1.08
Composição Sinapi | 88248 | AUXILIAR DE ENCANADOR OU BOMBEIRO HIDRÁULICO COM ENCARGOS COMPLEMENTARES |  | H | 0.06 | 12 | 0.72
Composição Sinapi | 88267 | ENCANADOR OU BOMBEIRO HIDRÁULICO COM ENCARGOS COMPLEMENTARES |  | H | 0.06 | 17 | 1.02
Composição Sinapi Principal | 94678 | JOELHO 90 GRAUS, PVC, SOLDÁVEL, DN 50 MM INSTALADO EM RESERVAÇÃO DE ÁGUA DE EDIFICAÇÃO QUE POSSUA RESERVATÓRIO DE FIBRA/FIBROCIMENTO FORNECIMENTO E INSTALAÇÃO. AF_06/2016 |  | UN |  | 13.18
Insumo Sinapi | 3540 | JOELHO PVC, SOLDAVEL, 90 GRAUS, 50 MM, PARA AGUA FRIA PREDIAL |  | UN | 1 | 5.28 | 5.28
Insumo Sinapi | 20080 | ADESIVO PLASTICO PARA PVC, FRASCO COM 175 GR |  | UN | 0.071 | 22 | 1.56
Insumo Sinapi | 20083 | SOLUCAO PREPARADORA / LIMPADORA PARA PVC, FRASCO COM 1000 CM3 |  | UN | 0.018 | 76 | 1.36
Insumo Sinapi | 38383 | LIXA D'AGUA EM FOLHA, GRAO 100 |  | UN | 0.017 | 2 | 0.03
Composição Sinapi | 88248 | AUXILIAR DE ENCANADOR OU BOMBEIRO HIDRÁULICO COM ENCARGOS COMPLEMENTARES |  | H | 0.171 | 12 | 2.05
Composição Sinapi | 88267 | ENCANADOR OU BOMBEIRO HIDRÁULICO COM ENCARGOS COMPLEMENTARES |  | H | 0.171 | 17 | 2.9
Composição Sinapi Principal | 89802 | JOELHO 45 GRAUS, PVC, SERIE NORMAL, ESGOTO PREDIAL, DN 50 MM, JUNTA ELÁSTICA, FORNECIDO E INSTALADO EM PRUMADA DE ESGOTO SANITÁRIO OU VENTILAÇÃO. AF_12/2014 |  | UN |  | 7.1
Insumo Sinapi | 296 | ANEL BORRACHA PARA TUBO ESGOTO PREDIAL, DN 50 MM (NBR 5688) |  | UN | 1 | 2 | 2
Insumo Sinapi | 3518 | JOELHO PVC, SOLDAVEL, PB, 45 GRAUS, DN 50 MM, PARA ESGOTO PREDIAL |  | UN | 1 | 3.4 | 3.4
Insumo Sinapi | 20078 | PASTA LUBRIFICANTE PARA TUBOS E CONEXOES COM JUNTA ELASTICA, EMBALAGEM DE *400* GR (USO EM PVC, ACO, POLIETILENO E OUTROS) |  | UN | 0.02 | 27 | 0.54
Composição Sinapi | 88248 | AUXILIAR DE ENCANADOR OU BOMBEIRO HIDRÁULICO COM ENCARGOS COMPLEMENTARES |  | H | 0.04 | 12 | 0.48
Composição Sinapi | 88267 | ENCANADOR OU BOMBEIRO HIDRÁULICO COM ENCARGOS COMPLEMENTARES |  | H | 0.04 | 17 | 0.68
Composição Sinapi Principal | 98052 | TANQUE SÉPTICO CIRCULAR, EM CONCRETO PRÉ-MOLDADO, DIÂMETRO INTERNO = 1,10 M, ALTURA INTERNA = 2,50 M, VOLUME ÚTIL: 2138,2 L (PARA 5 CONTRIBUINTES). AF_12/2020 |  | UN |  | 1650.15
Composição Sinapi | 5678 | RETROESCAVADEIRA SOBRE RODAS COM CARREGADEIRA, TRAÇÃO 4X4, POTÊNCIA LÍQ. 88 HP, CAÇAMBA CARREG. CAP. MÍN. 1 M3, CAÇAMBA RETRO CAP. 0,26 M3, PESO OPERACIONAL MÍN. 6.674 KG, PROFUNDIDADE ESCAVAÇÃO MÁX. 4,37 M - CHP DIURNO. AF_06/2014 |  | CHP | 0.3545 | 110 | 38.99
Composição Sinapi | 5679 | RETROESCAVADEIRA SOBRE RODAS COM CARREGADEIRA, TRAÇÃO 4X4, POTÊNCIA LÍQ. 88 HP, CAÇAMBA CARREG. CAP. MÍN. 1 M3, CAÇAMBA RETRO CAP. 0,26 M3, PESO OPERACIONAL MÍN. 6.674 KG, PROFUNDIDADE ESCAVAÇÃO MÁX. 4,37 M - CHI DIURNO. AF_06/2014 |  | CHI | 1.1923 | 38 | 45.3
Insumo Sinapi | 12551 | ANEL EM CONCRETO ARMADO, LISO, PARA POCOS DE VISITA, POCOS DE INSPECAO, FOSSAS SEPTICAS E SUMIDOUROS, SEM FUNDO, DIAMETRO INTERNO DE 1,20 M E ALTURA DE 0,50 M |  | UN | 5 | 223.446 | 1117.23
Composição Sinapi | 88309 | PEDREIRO COM ENCARGOS COMPLEMENTARES |  | H | 2.9529 | 17 | 50.19
Composição Sinapi | 88316 | SERVENTE COM ENCARGOS COMPLEMENTARES |  | H | 2.9529 | 12 | 35.43
Composição Sinapi | 97738 | PEÇA CIRCULAR PRÉ-MOLDADA, VOLUME DE CONCRETO DE 10 A 30 LITROS, TAXA DE FIBRA DE POLIPROPILENO APROXIMADA DE 6 KG/M³. AF_01/2018_P |  | M3 | 0.0154 | 4300 | 66.22
Composição Sinapi | 97739 | PEÇA CIRCULAR PRÉ-MOLDADA, VOLUME DE CONCRETO DE 30 A 100 LITROS, TAXA DE AÇO APROXIMADA DE 30KG/M³. AF_01/2018 |  | M3 | 0.0792 | 2284.9533 | 180.96
Composição Sinapi | 100475 | ARGAMASSA TRAÇO 1:3 (EM VOLUME DE CIMENTO E AREIA MÉDIA ÚMIDA) COM ADIÇÃO DE IMPERMEABILIZANTE, PREPARO MECÂNICO COM BETONEIRA 400 L. AF_08/2019 |  | M3 | 0.1932 | 500 | 96.6
Composição Sinapi | 101625 | PREPARO DE FUNDO DE VALA COM LARGURA MAIOR OU IGUAL A 1,5 M E MENOR QUE 2,5 M, COM CAMADA DE AREIA, LANÇAMENTO MECANIZADO. AF_08/2020 |  | M3 | 0.1539 | 125 | 19.23
Composição Sinapi Principal | 98062 | SUMIDOURO CIRCULAR, EM CONCRETO PRÉ-MOLDADO, DIÂMETRO INTERNO = 1,88 M, ALTURA INTERNA = 2,00 M, ÁREA DE INFILTRAÇÃO: 13,1 M² (PARA 5 CONTRIBUINTES). AF_12/2020 |  | UN |  | 2338.73
Composição Sinapi | 5678 | RETROESCAVADEIRA SOBRE RODAS COM CARREGADEIRA, TRAÇÃO 4X4, POTÊNCIA LÍQ. 88 HP, CAÇAMBA CARREG. CAP. MÍN. 1 M3, CAÇAMBA RETRO CAP. 0,26 M3, PESO OPERACIONAL MÍN. 6.674 KG, PROFUNDIDADE ESCAVAÇÃO MÁX. 4,37 M - CHP DIURNO. AF_06/2014 |  | CHP | 0.4019 | 110 | 44.2
Composição Sinapi | 5679 | RETROESCAVADEIRA SOBRE RODAS COM CARREGADEIRA, TRAÇÃO 4X4, POTÊNCIA LÍQ. 88 HP, CAÇAMBA CARREG. CAP. MÍN. 1 M3, CAÇAMBA RETRO CAP. 0,26 M3, PESO OPERACIONAL MÍN. 6.674 KG, PROFUNDIDADE ESCAVAÇÃO MÁX. 4,37 M - CHI DIURNO. AF_06/2014 |  | CHI | 1.3517 | 38 | 51.36
Insumo Sinapi | 43446 | ANEL EM CONCRETO ARMADO, PERFURADO, PARA FOSSAS SEPTICAS E SUMIDOUROS, SEM FUNDO, DIAMETRO INTERNO DE 2,00 M E ALTURA DE 0,50 M |  | UN | 4 | 410.3775 | 1641.51
Composição Sinapi | 88309 | PEDREIRO COM ENCARGOS COMPLEMENTARES |  | H | 1.5879 | 17 | 26.99
Composição Sinapi | 88316 | SERVENTE COM ENCARGOS COMPLEMENTARES |  | H | 1.5879 | 12 | 19.05
Composição Sinapi | 88628 | ARGAMASSA TRAÇO 1:3 (EM VOLUME DE CIMENTO E AREIA MÉDIA ÚMIDA), PREPARO MECÂNICO COM BETONEIRA 400 L. AF_08/2019 |  | M3 | 0.0583 | 400 | 23.32
Composição Sinapi | 97738 | PEÇA CIRCULAR PRÉ-MOLDADA, VOLUME DE CONCRETO DE 10 A 30 LITROS, TAXA DE FIBRA DE POLIPROPILENO APROXIMADA DE 6 KG/M³. AF_01/2018_P |  | M3 | 0.0154 | 4300 | 66.22
Composição Sinapi | 97740 | PEÇA CIRCULAR PRÉ-MOLDADA, VOLUME DE CONCRETO ACIMA DE 100 LITROS, TAXA DE AÇO APROXIMADA DE 30KG/M³. AF_01/2018 |  | M3 | 0.2373 | 1767.4914 | 419.42
Composição Sinapi | 101625 | PREPARO DE FUNDO DE VALA COM LARGURA MAIOR OU IGUAL A 1,5 M E MENOR QUE 2,5 M, COM CAMADA DE AREIA, LANÇAMENTO MECANIZADO. AF_08/2020 |  | M3 | 0.3733 | 125 | 46.66
Composição Sinapi Principal | 86919 | TANQUE DE LOUÇA BRANCA COM COLUNA, 30L OU EQUIVALENTE, INCLUSO SIFÃO FLEXÍVEL EM PVC, VÁLVULA METÁLICA E TORNEIRA DE METAL CROMADO PADRÃO MÉDIO - FORNECIMENTO E INSTALAÇÃO. AF_01/2020 |  | UN |  | 695.78
Composição Sinapi | 86872 | TANQUE DE LOUÇA BRANCA COM COLUNA, 30L OU EQUIVALENTE - FORNECIMENTO E INSTALAÇÃO. AF_01/2020 |  | UN | 1 | 567.05 | 567.05
Composição Sinapi | 86877 | VÁLVULA EM METAL CROMADO 1.1/2" X 1.1/2" PARA TANQUE OU LAVATÓRIO, COM OU SEM LADRÃO - FORNECIMENTO E INSTALAÇÃO. AF_01/2020 |  | UN | 1 | 42.47 | 42.47
Composição Sinapi | 86883 | SIFÃO DO TIPO FLEXÍVEL EM PVC 1 X 1.1/2 - FORNECIMENTO E INSTALAÇÃO. AF_01/2020 |  | UN | 1 | 11.57 | 11.57
Composição Sinapi | 86914 | TORNEIRA CROMADA 1/2" OU 3/4" PARA TANQUE, PADRÃO MÉDIO - FORNECIMENTO E INSTALAÇÃO. AF_01/2020 |  | UN | 1 | 74.69 | 74.69
Composição Sinapi Principal | 92776 | ARMAÇÃO DE PILAR OU VIGA DE UMA ESTRUTURA CONVENCIONAL DE CONCRETO ARMADO EM UMA EDIFICAÇÃO TÉRREA OU SOBRADO UTILIZANDO AÇO CA-50 DE 6,3 MM - MONTAGEM. AF_12/2015 |  | KG |  | 14.99
Insumo Sinapi | 39017 | ESPACADOR / DISTANCIADOR CIRCULAR COM ENTRADA LATERAL, EM PLASTICO, PARA VERGALHAO *4,2 A 12,5* MM, COBRIMENTO 20 MM |  | UN | 0.97 | 0.18857 | 0.18
Insumo Sinapi | 43132 | ARAME RECOZIDO 16 BWG, D = 1,65 MM (0,016 KG/M) OU 18 BWG, D = 1,25 MM (0,01 KG/M) |  | KG | 0.025 | 17.6 | 0.44
Composição Sinapi | 88238 | AJUDANTE DE ARMADOR COM ENCARGOS COMPLEMENTARES |  | H | 0.028 | 12 | 0.33
Composição Sinapi | 88245 | ARMADOR COM ENCARGOS COMPLEMENTARES |  | H | 0.1713 | 17 | 2.91
Composição Sinapi | 92792 | CORTE E DOBRA DE AÇO CA-50, DIÂMETRO DE 6,3 MM, UTILIZADO EM ESTRUTURAS DIVERSAS, EXCETO LAJES. AF_12/2015 |  | KG | 1 | 11.13 | 11.13
Composição Sinapi Principal | 98504 | PLANTIO DE GRAMA EM PLACAS. AF_05/2018 |  | M2 |  | 10.45
Insumo Sinapi | 3324 | GRAMA BATATAIS EM PLACAS, SEM PLANTIO |  | M2 | 1 | 8 | 8
Composição Sinapi | 88316 | SERVENTE COM ENCARGOS COMPLEMENTARES |  | H | 0.1564 | 12 | 1.87
Composição Sinapi | 88441 | JARDINEIRO COM ENCARGOS COMPLEMENTARES |  | H | 0.0391 | 15 | 0.58
Composição Sinapi Principal | 94273 | ASSENTAMENTO DE GUIA (MEIO-FIO) EM TRECHO RETO, CONFECCIONADA EM CONCRETO PRÉ-FABRICADO, DIMENSÕES 100X15X13X30 CM (COMPRIMENTO X BASE INFERIOR X BASE SUPERIOR X ALTURA), PARA VIAS URBANAS (USO VIÁRIO). AF_06/2016 |  | M |  | 41.95
Insumo Sinapi | 370 | AREIA MEDIA - POSTO JAZIDA/FORNECEDOR (RETIRADO NA JAZIDA, SEM TRANSPORTE) |  | M3 | 0.007 | 80 | 0.56
Insumo Sinapi | 4059 | MEIO-FIO OU GUIA DE CONCRETO, PRE-MOLDADO, COMP 1 M, *30 X 12/15* CM (H X L1/L2) |  | M | 1.005 | 28.8401 | 28.98
Composição Sinapi | 88309 | PEDREIRO COM ENCARGOS COMPLEMENTARES |  | H | 0.394 | 17 | 6.69
Composição Sinapi | 88316 | SERVENTE COM ENCARGOS COMPLEMENTARES |  | H | 0.394 | 12 | 4.72
Composição Sinapi | 88629 | ARGAMASSA TRAÇO 1:3 (EM VOLUME DE CIMENTO E AREIA MÉDIA ÚMIDA), PREPARO MANUAL. AF_08/2019 |  | M3 | 0.002 | 500 | 1
Composição Sinapi Principal | 98563 | PROTEÇÃO MECÂNICA DE SUPERFÍCIE HORIZONTAL COM ARGAMASSA DE CIMENTO E AREIA, TRAÇO 1:3, E=2CM. AF_06/2018 |  | M2 |  | 25.46
Insumo Sinapi | 38365 | CAMADA SEPARADORA DE FILME DE POLIETILENO 20 A 25 MICRA |  | M2 | 1.04 | 1.7388 | 1.8
Composição Sinapi | 87372 | ARGAMASSA TRAÇO 1:3 (EM VOLUME DE CIMENTO E AREIA MÉDIA ÚMIDA) PARA CONTRAPISO, PREPARO MANUAL. AF_08/2019 |  | M3 | 0.025 | 620.8612 | 15.52
Composição Sinapi | 88309 | PEDREIRO COM ENCARGOS COMPLEMENTARES |  | H | 0.419 | 17 | 7.12
Composição Sinapi | 88316 | SERVENTE COM ENCARGOS COMPLEMENTARES |  | H | 0.085 | 12 | 1.02
Composição Sinapi Principal | 98564 | PROTEÇÃO MECÂNICA DE SUPERFÍCIE VERTICAL COM ARGAMASSA DE CIMENTO E AREIA, TRAÇO 1:3, E=2CM. AF_06/2018 |  | M2 |  | 37.11
Insumo Sinapi | 10931 | TELA DE ARAME GALVANIZADA, HEXAGONAL, FIO 0,56 MM (24 BWG), MALHA 1/2", H = 1 M |  | M2 | 1.05 | 11.9354 | 12.53
Composição Sinapi | 87372 | ARGAMASSA TRAÇO 1:3 (EM VOLUME DE CIMENTO E AREIA MÉDIA ÚMIDA) PARA CONTRAPISO, PREPARO MANUAL. AF_08/2019 |  | M3 | 0.025 | 621.2612 | 15.53
Composição Sinapi | 88309 | PEDREIRO COM ENCARGOS COMPLEMENTARES |  | H | 0.467 | 17 | 7.93
Composição Sinapi | 88316 | SERVENTE COM ENCARGOS COMPLEMENTARES |  | H | 0.094 | 12 | 1.12
Composição Sinapi Principal | 98553 | IMPERMEABILIZAÇÃO DE SUPERFÍCIE COM MEMBRANA À BASE DE POLIURETANO, 2 DEMÃOS. AF_06/2018 |  | M2 |  | 87.69
Insumo Sinapi | 43148 | MEMBRANA IMPERMEABILIZANTE A BASE DE POLIURETANO |  | KG | 2 | 39.7 | 79.4
Composição Sinapi | 88243 | AJUDANTE ESPECIALIZADO COM ENCARGOS COMPLEMENTARES |  | H | 0.096 | 12 | 1.15
Composição Sinapi | 88270 | IMPERMEABILIZADOR COM ENCARGOS COMPLEMENTARES |  | H | 0.476 | 15 | 7.14
Composição Sinapi Principal | 99803 | LIMPEZA DE PISO CERÂMICO OU PORCELANATO COM PANO ÚMIDO. AF_04/2019 |  | M2 |  | 1.16
Composição Sinapi | 88316 | SERVENTE COM ENCARGOS COMPLEMENTARES |  | H | 0.097 | 12 | 1.16
| 36204 | BARRA DE APOIO RETA, EM ACO INOX POLIDO, COMPRIMENTO 60CM, DIAMETRO MINIMO 3CM |  |  |  | 162.4
|  | BARRA DE APOIO RETA, EM ACO INOX POLIDO, COMPRIMENTO 60CM, DIAMETRO MINIMO 3CM |  | UM | 1 | 160 | 160
|  | SERVENTE COM ENCARGOS COMPLEMENTARES |  | H | 0.2 | 12 | 2.4

## composições
REFORMA DA 15ª CIRETRAN POCONÉ/ MT
item | descrição | unid | quant. | cust. Unit. | cust. Total
COMP. 1.3 | Descrição dos Serviços | unidade | quantidade | valor unitário | valor total
COD:74209/1 | PLACA DE OBRA EM CHAPA DE ACO GALVANIZADO | m²
4417 | SARRAFO DE MADEIRA NAO APARELHADA *2,5 X 7* CM, MACARANDUBA, ANGELIM OU EQUIVALENTE DA REGIAO | M | 1,0000000 | 5.8 | 5.8
4491 | PONTALETE DE MADEIRA NAO APARELHADA *7,5 X 7,5* CM (3 X 3 ") PINUS, MISTA OU EQUIVALENTE DA REGIAO | M | 4,0000000 | 8 | 32
4813 | PLACA DE OBRA (PARA CONSTRUCAO CIVIL) EM CHAPA GALVANIZADA *N. 22*, DE *2,0 X 1,125* M | M2 | 1,0000000 | 200 | 200
5075 | PREGO DE ACO POLIDO COM CABECA 18 X 30 (2 3/4 X 10) | KG | 0,1100000 | 20 | 2.2
88262 | CARPINTEIRO DE FORMAS COM ENCARGOS COMPLEMENTARES | H | 1,0000000 | 17 | 17
88316 | SERVENTE COM ENCARGOS COMPLEMENTARES | H | 2,0000000 | 12 | 24
94962 | CONCRETO MAGRO PARA LASTRO, TRAÇO 1:4,5:4,5 (CIMENTO/ AREIA MÉDIA/ BRITA 1) - PREPARO MECÂNICO COM BETONEIRA 400 L. AF_07/2016 | M3 | 0,0100000 | 300 | 3
Composição referência para adoção de coeficientes de consumo: SINAP 01/2021 |  |  |  | TOTAL | 284 | [5 empty] | Taxa de destinação final de resíduos sólidos da construção civil | m³ | 8 | 10 | 80
1.4 | Caçamba bota fora 5,0 M³
unid:ud
materiais
| Caçambas bota fora 5,0 M³ | ud | 1 | 280 | 280
| Taxa de destinação final de resíduos sólidos da construção civil | m³ | 8 | 10 | 80
| total |  |  |  | 360
| preço de venda |  |  |  | 360
OBS preço cotado loca mix construção R$220,00 tel 36233040
2.14 | Demolição de concreto simples
unid:m³
Demolição de concreto simples
m³
| pedreiro | h | 1.3 | 17 | 22.1 |  |  |  |  | 204.108
| servente | h | 13 | 12 | 156
| preço de venda |  |  |  | 178.1
coeficientes retirados planilha secid
7.4 | Estrutura de aço para cobertura em perfil C 100mmx50mmx15mm na # 11 assentados como terça a cada 1,20 (10 linhas de 12,40 de comprimento e 10 linhas de 6,00)
und: m
mão de obra
| serralheiro | h | 0.5 | 17 | 8.5 |  |  |  | 72.66
| ajudante se serralheiro | h | 0.5 | 12 | 6
| total |  |  |  | 14.5 | [8 empty] | 37768.6464
materiais
| perfil de aço carbono tipo "C" 100x50x15mm na chapa #11 | m | 1 | 58 | 58
| total |  |  |  | 58 |  |  | 67.4
| preço de venda |  |  |  | 72.5
[9 empty] | 67.5 |  |  |  | 15836.74
OBS: perfil cotado na Açofer R$ 404,40 barras de 6,00 m R$ 67,40/m
| PERFILADOS R$ 349,00 barras com 6,0 metros R$ 58,16/m | [6 empty] | 58.1667
FERMAT R$405,00 R$ 67,50
| 9 linhas de 12,70 | [5 empty] | 256.725 |  | 9.2083 |  |  | 0.83363
114.3
0.77528
portão chapa metálica #16 requadro metalon 50x30mm #16 MEDINDO 4,00X2,60
ud:ud
materiais
| Metalon 50x30 chapa 16 | m | 18 | 28.6 | 514.8
| chapa de aço #16 | m² | 10.4 | 176.15 | 1831.96
| Cantoneira L 1"x3/16" | m | 9 | 25 | 225
| Roldana com Caixa 3" | ud | 2 | 34 | 68
| Cantoneira U 40x40#14 | m | 1 | 181.89 | 181.89
| Perfil 100x100 #12 | m | 8 | 105.45 | 843.6
| trinco para portão | ud | 1 | 75 | 75
| eletrodo 2.1/2 | kg | 2 | 5 | 10
| total |  |  |  | 3752.25
| mão de obra |  |  |  | 0
| serralheiro | h | 8 | 17 | 136
| ajudante | h | 8 | 12 | 96
| pedreiro | h | 8 | 17 | 136
| servente | h | 8 | 12 | 96
| total |  |  |  | 464
| preço de venda |  |  |  | 4216.25
| cotação vencedora fermat |  |  |  | 415,25/M²
8.2.2 | Portão em chapa corrugada #18 com requadro de metalon 60x60 na chapa 14 e reforço no lado dos pilares com cantoneira L 2.1/2"x3/16"
unid:m²
mão de obra
| serralheiro | h | 60 | 8.93 | 535.8
| ajudante se serralheiro | h | 60 | 5.95 | 357
| total |  |  |  | 892.8 |  |  |  |  | 14.88
materiais
| chapa corrugada nº 18 | m² | 23.2 | 59.22 | 1373.904
| metalon 60x60 chapa 14 | m | 30 | 17.5 | 525
| dobradiça tipo cachimbo 1.1/4" | ud | 12 | 4.9 | 58.8 |  |  | 878.2656 |  | 59.0232
| Cantoneira 2.1/2'x3/16" | m | 12 | 19.83 | 237.96
| total |  |  |  | 2195.664
| preço de venda |  |  |  | 3088.464
| Preço por m² |  |  |  | 133.1234
01 portão 6x3
01 acrescimo de 4x1,30
metalon 60x60 chapa 14 R$ 105,00
chapa corrugada 0,90x3,00 nº 18 R$ 159,90
dobradiça tipo gonzo R$ 4,90
cantoneira 2.1/2"x3/16" R$119,00
cotado Perfilados multiaço fone 36343050
10.6 | Ladrilho hidraulico para piso tatil para deficientes visuais | [6 empty] | 0.99335
unid: m²
mão de obra
| pedreiro | h | 1.6 | 17 | 17
| servente | h | 1.1 | 12 | 13
| total |  |  |  | 30
materiais
| Cimento Portland CP IIE-32 | kg | 1.3 | 0.66 | 0.858
| Ldrilho Hraudlico200,00x200,00MM na cor amarela (piso tatil direcional e alerta) | m² | 1.1 | 106.4 | 117.04 |  |  | 106.4
| Aragamnassa mista de cal hiddratada e areia sem peneirar ttraço 1:4 com adição de 100 kg de cimento | m³ | 0.015 | 263.25 | 3.9487
| total |  |  |  | 121.8468
| preço de venda |  |  |  | 151.8468
material cotado Ladriart's tel 981337848 R$ 6,65/unid
12.1 | REMOÇÃO DE MASSA /PINTURA EM PAREDES
3767 | LIXA EM FOLHA PARA PAREDE OU MADEIRA, NUMERO 120 (COR VERMELHA) | UD | 0.06 | 1.12 | 0.0672
88316 | SERVENTE COM ENCARGOS COMPLEMENTARES | H | 0.18 | 12 | 2.16
| TOTAL DE CUSTO |  |  |  | 2.2272
15.1.3 | Lavatorio de louça branco suspenso Deca master L76 canto 17 branco E
UD:m²
mão de obra
88267 | Encanador ou bombeiro hidraulico com encargos complementares | h | 0.39 | 17 | 6.63
88248 | AUXILIAR DE ENCANADOR OU BOMBEIRO HIDRAULICO | h | 0.19 | 12 | 2.28
| total |  |  |  | 8.91
todimo | Lavatorio de louça branco suspenso Deca master L76 canto 17 branco E | ud | 1 | 859.9 | 859.9
4351 | parafuso niquelado 3 1/2" com acabamento cromado para fixar peça sanitária, inclui porca cega, arruela e bucha de naylon tamanho S8 | ud | 2 | 17.25 | 34.5
34357 | rejunte epoxi branco | kg | 0.0507 | 4.81 | 0.24387
| total |  |  |  | 894.6439
| preço de venda |  |  |  | 903.5539
LAVATÓRIO COTADO NA INTERNET PADOVANI
15.2.16 | Fornecimento e instalação de suporte para vaso sanitário de portadores de necessidades especiais , conforme determina a legislação
unid:ud
mão de obra
| servente | h | 1 | 12 | 12
| pedreiro | h | 1 | 17 | 17
| total |  |  |  | 29
materiais
36218 | suporte para deficiente 0,60 | ud | 2 | 97.84 | 195.68
| total |  |  |  | 195.68
| preço de venda |  |  |  | 224.68
OBS: suporte cotado na todimo jack Wall
15.2.17 | Fornecimento e instalação de suporte para lavatórios de portadores de necessidades especiais , conforme determina a legislação
unid:ud
mão de obra
| servente | h | 1 | 12 | 12
| pedreiro | h | 1 | 17 | 17
| total |  |  |  | 29
materiais
36080 | suporte para deficiente 0,80 | ud | 3 | 121.36 | 364.08
| total |  |  |  | 364.08
| preço de venda |  |  |  | 393.08
16.1.2 | RETIRADA DE ARAME FARPADO INCLUSIVE SUPORTE METÁLICO
mão de obra
0
| SERVENTE | h | 1 | 12 | 12
| total |  |  |  | 12
16.1.4 | PLACA DE SINALIZACAO EM CHAPA DE ACO NUM 16 COM PINTURA REFLETIVA
ud:ud
34723 insumo | PLACA DE SINALIZACAO EM CHAPA DE ACO NUM 16 COM PINTURA REFLETIVA MEDINDO 0,50X0,75 M | m² | 0.375 | 519.75 | 194.9062 | 0.375 |  |  | 519.75 | 0.375
4491 insumo | PONTALETE *7,5 X 7,5* CM EM PINUS, MISTA OU EQUIVALENTE DA REGIAO - BRUTA | m | 1.6 | 9.04 | 14.464
94974 | CONCRETO MAGRO PARA LASTRO, TRAÇO 1:4,5:4,5 (CIMENTO/ AREIA MÉDIA/ BRIA 1) - PREPARO MANUAL. AF_07/2016 | m³ | 0.2 | 370 | 74
| total |  |  |  | 283.3702
| mão de obra | [5 empty] | 16.02
| PEDREIRO | h | 0.5 | 17 | 8.5 |  | 19.98
| SERVENTE | h | 1 | 12 | 12 |  |  |  | 0.375
| total |  |  |  | 20.5
| preço de venda |  |  |  | 303.8702
18.1 | CONCERTINA CLIPADA (DUPLA) EM AÇO GALVANIZADO DE ALTA RESISTENCIA, COM ESPIRAL M 27,02 DE 300 MM, D = 2,76 MM, COM SUPORTE (HASTE) A CADA 2 M - FORNECIMENTO E INSTALAÇÃO
88309 | Pedreiro com encargos complementares | H | 0.29 | 17 | 4.93
88316 | Servente com encargos complementares | H | 0.29 | 12 | 3.48
| TOTAL MAO DE OBRA |  |  |  | 8.41
INSUMO 34348 | Concertina clipada (dupla) em aço galvanizado de alta resistencia, com espiral de 300 MM, D = 2,76 MM | ud | 1 | 20.95 | 20.95
34349 | Haste de aço galvanizado para fixação de concertina 2 "/3 M | ud | 0.5 | 25.64 | 12.82
90437 | Furo em alvenaria para diâmetros maiores que 40 MM e menores ou igual a 75 MM. AF_05/2015 | ud | 0.125 | 25.36 | 3.17
94974 | Concreto magro para lastro, traço 1:4,5:4,5 (cimento/ areia média/ brita 1) - preparo manual. AF_07/2016 | m³ | 0.163 | 370 | 60.31
| TOTAL DE MATERIAL |  |  |  | 97.25
| TOTALA GERAL |  |  |  | 105.66
17.1.17 | CHAPA METÁLICA DOBRADA MEDINDO 100X160X100X6000 E 100X160X100X1200 NA CHAPA #11 (INSTALAR NA BORDA DO FOSSO)
unid:ud
| chapa metálica dobrada medindo (100x160x100x6200)x2+(100x160x100x1000)x2 | ud | 1 | 1619.12 | 1619.12 |  |  |  |  | 120.8333
| parabolt 3/8x50mm | ud | 24 | 0.98 | 23.52 |  |  |  |  | 1619.122
100748 | Pintura esmalte sintetico fosco, duas demaos, sobre superficie metalica | m² | 5.18 | 7.27 | 37.65
| total do material |  |  |  | 1680.29 |  |  |  | '''''''''
mão de obra
| servente | h | 5 | 12 | 60
| pedreiro | h | 5 | 17 | 85
| total do material |  |  |  | 145
| total geral |  |  |  | 1825.29
AÇOFER 2X6000 MM R$ 812,00 6 METROS
FERMAT R$725,00 6 METROS
MULTIAÇO R$ 740,00 6 METROS
8.2.2 | Portão em chapa corrugada #18 com requadro de metalon 60x60 na chapa 14 e reforço no lado dos pilares com cantoneira L 2.1/2"x3/16"
unid:m²
mão de obra
| serralheiro | h | 60 | 8.93 | 535.8
| ajudante se serralheiro | h | 60 | 5.95 | 357
| total |  |  |  | 892.8 |  |  |  |  | 14.88
materiais
| chapa corrugada nº 18 | m² | 23.2 | 59.22 | 1373.904
| metalon 60x60 chapa 14 | m | 30 | 17.5 | 525
| dobradiça tipo cachimbo 1.1/4" | ud | 12 | 4.9 | 58.8 |  |  | 878.2656 |  | 59.0232
| Cantoneira 2.1/2'x3/16" | m | 12 | 19.83 | 237.96
| total |  |  |  | 2195.664
| preço de venda |  |  |  | 3088.464
| Preço por m² |  |  |  | 133.1234
01 portão 6x3
01 acrescimo de 4x1,30
metalon 60x60 chapa 14 R$ 105,00
chapa corrugada 0,90x3,00 nº 18 R$ 159,90
dobradiça tipo gonzo R$ 4,90
cantoneira 2.1/2"x3/16" R$119,00
cotado Perfilados multiaço fone 36343050

## comp__eletrica
GMX CONSTRUTORA E INCORPORADORA | GMX CONSTRUTORA E INCORPORADORA
CNPJ 16.619.217/0001-63 | CNPJ 16.619.217/0001-63
COMPOSIÇÕES INSTALAÇÕES ELÉTRICAS E REDE LÓGICA
INSTALAÇÕES ELÉTRICAS
13.1 | PADRÃO DE ENTRADA T4 35,05KW INCLUSO POSTE 9M – CONFORME EXIGÊNCIA DA CONCESSIONÁRIA DE ENERGIA – FORNECIMENTO E INSTALAÇÃO | 1
unid:
mão de obra
88264 | eletricista | h | 3.5 | 17 | 59.5
88247 | ajudante de eletricista | h | 1.2 | 12 | 14.4
88309 | pedreiro | h | 0.8 | 17 | 13.6
| total |  |  |  | 87.5
materiais
00001062 | CAIXA INTERNA/EXTERNA DE MEDICAO PARA 1 MEDIDOR TRIFASICO, COM VISOR, EM CHAPADE ACO 18 USG (PADRAO DA CONCESSIONARIA LOCAL) | ud | 1 | 297.4 | 383.71
00039233 | CABO DE COBRE, FLEXIVEL, CLASSE 4 OU 5, ISOLACAO EM PVC/A, ANTICHAMA BWF-B, 1CONDUTOR, 450/750 V, SECAO NOMINAL 35 MM2 | m | 22.8 | 34.62 | 789.336
41195 | POSTE DE CONCRETO ARMADO DE SECAO DUPLO T, EXTENSAO DE 8,00 M, RESISTENCIA DE 150 DAN, TIPO D | ud | 1 | 470 | 470
100578 | ASSENTAMENTO DE POSTE DE CONCRETO COM COMPRIMENTO NOMINAL DE 9 M, CARGA NOMINAL MENOR OU IGUAL A 1000 DAN, ENGASTAMENTO SIMPLES COM 1,5 M DE SOLO (NÃO INCLUI FORNECIMENTO). AF_11/2019 | as | 1 | 415.39 | 415.39
00002681 | ELETRODUTO DE PVC RIGIDO ROSCAVEL DE 2 ", SEM LUVA | m | 5.5 | 15.21 | 83.655
00001100 | CABECOTE PARA ENTRADA DE LINHA DE ALIMENTACAO PARA ELETRODUTO, EM LIGA DEALUMINIO COM ACABAMENTO ANTI CORROSIVO, COM FIXACAO POR ENCAIXE LISO DE 360 GRAUS, DE 2" | ud | 1 | 12.73 | 12.73
00039132 | ABRACADEIRA EM ACO PARA AMARRACAO DE ELETRODUTOS, TIPO D, COM 2" E CUNHA DE FIXACAO | ud | 5 | 4.55 | 22.75
1094 | ARMACAO VERTICAL COM HASTE E CONTRA-PINO, EM CHAPA DE ACO GALVANIZADO 3/16",COM 1 ESTRIBO, SEM ISOLADOR | ud | 1 | 21.96 | 21.96
00003398 | ISOLADOR DE PORCELANA, TIPO ROLDANA, DIMENSOES DE *72* X *72* MM, PARA USO EMBAIXA TENSAO | ud | 1 | 5.43 | 5.43
4346 | PARAFUSO DE FERRO POLIDO, SEXTAVADO, COM ROSCA PARCIAL, DIAMETRO 5/8", COMPRIMENTO 6", COM PORCA E ARRUELA DE PRESSAO MEDIA | ud | 2 | 10.49 | 20.98
11267 | ARRUELA LISA, REDONDA, DE LATAO POLIDO, DIAMETRO NOMINAL 5/8", DIAMETRO EXTERNO = 34 MM, DIAMETRO DO FURO = 17 MM, ESPESSURA = *2,5* MM | ud | 2 | 0.8 | 1.6
00002373 | DISJUNTOR TIPO NEMA, TRIPOLAR 60 ATE 100 A, TENSAO MAXIMA DE 415 V | ud | 1 | 120.59 | 120.59
96985 | HASTE DE ATERRAMENTO 5/8 PARA SPDA - FORNECIMENTO E INSTALAÇÃO. AF_12/2017 | ud | 3 | 63.1 | 189.3
96977 | CORDOALHA DE COBRE NU 50 MM², ENTERRADA, SEM ISOLADOR - FORNECIMENTO E INSTALAÇÃO. AF_12/2017 | m | 8.7 | 48.22 | 419.514
00000425 | GRAMPO METALICO TIPO OLHAL PARA HASTE DE ATERRAMENTO DE 5/8'', CONDUTOR DE *10* A 50 MM2 | ud | 3 | 5.07 | 15.21
00000404 | FITA ISOLANTE DE BORRACHA AUTOFUSAO, USO ATE 69 KV (ALTA TENSAO) | m | 1.2 | 1.33 | 1.596
00041628 | CAIXA DE CONCRETO ARMADO PRE-MOLDADO, COM FUNDO E TAMPA, DIMENSOES DE 0,40 X0,40 X 0,40 M | ud | 1 | 260 | 260
00034643 | CAIXA INSPECAO EM POLIETILENO PARA ATERRAMENTO E PARA RAIOS DIAMETRO = 300 MM | ud | 3 | 37.82 | 113.46
94975 | CONCRETO FCK = 15MPA, TRAÇO 1:3,4:3,5 (CIMENTO/ AREIA MÉDIA/ BRITA 1)- PREPARO MANUAL. AF_07/2016 | m³ | 0.816 | 400 | 326.4
| total |  |  |  | 3673.611
| preço de venda |  |  |  | 3761.111
13.26 | LUMINARIA DE SOBREPOR EM CHAPA DE ACO PARA 2 LAMPADAS LED DE *18* W, PERFIL COMERCIAL (NAO INCLUI REATOR E LAMPADAS)-FORNECIMENTO E INSTALAÇÃO | 1
unid: unitario
mão de obra
88264 | eletricista | h | 0.5 | 17 | 8.5
88247 | ajudante de eletricista | h | 0.3 | 12 | 3.6
| total |  |  |  | 12.1
materiais
00012239 | LUMINARIA DE SOBREPOR EM CHAPA DE ACO PARA 2 LAMPADAS FLUORESCENTES DE *36* W, PERFIL COMERCIAL (NAO INCLUI REATOR E LAMPADAS) | ud | 1 | 60 | 60
00039387 | LAMPADA LED TUBULAR BIVOLT 18/20 W, BASE G13 | ud | 2 | 14.26 | 28.52
21127 | FITA ISOLANTE ADESIVA ANTICHAMA, USO ATE 750 V, EM ROLO DE 19 MM X 5 M | ud | 0.042 | 3.68 | 0.15456
| total |  |  |  | 88.6746
| preço de venda |  |  |  | 100.7746
13.29 | REFLETOR LED 100W PARA ILUMINAÇÃO EM AMBIENTES EXTERNOS 127/220V | 1
unid: m²
mão de obra
88264 | eletricista | h | 0.6 | 17 | 10.2
88247 | ajudante de eletricista | h | 0.4 | 12 | 4.8
| total |  |  |  | 15
materiais
00039391 | LUMINARIA LED REFLETOR RETANGULAR BIVOLT, LUZ BRANCA, 50 W | ud | 2 | 42 | 84
21127 | FITA ISOLANTE ADESIVA ANTICHAMA, USO ATE 750 V, EM ROLO DE 19 MM X 5 M | ud | 0.042 | 3.68 | 0.15456
11950 | BUCHA DE NYLON SEM ABA S6, COM PARAFUSO DE 4,20 X 40 MM EM ACO ZINCADO COM ROSCA SOBERBA, CABECA CHATA E FENDA PHILLIPS | ud | 2 | 0.2 | 0.4
| total |  |  |  | 84.5546
| preço de venda |  |  |  | 99.5546
13.30 | REFLETOR LED 50W PARA ILUMINAÇÃO EM AMBIENTES EXTERNOS 127/220V | 1
unid: m²
mão de obra
88264 | eletricista | h | 0.6 | 17 | 10.2
88247 | ajudante de eletricista | h | 0.4 | 12 | 4.8
| total |  |  |  | 15
materiais
00039391 | LUMINARIA LED REFLETOR RETANGULAR BIVOLT, LUZ BRANCA, 50 W | ud | 1 | 42 | 42
21127 | FITA ISOLANTE ADESIVA ANTICHAMA, USO ATE 750 V, EM ROLO DE 19 MM X 5 M | ud | 0.042 | 3.68 | 0.15456
11950 | BUCHA DE NYLON SEM ABA S6, COM PARAFUSO DE 4,20 X 40 MM EM ACO ZINCADO COM ROSCA SOBERBA, CABECA CHATA E FENDA PHILLIPS | ud | 2 | 0.2 | 0.4
| total |  |  |  | 42.5546
| preço de venda |  |  |  | 57.5546
| POSTE DE AÇO PARA ILUMINAÇÃO DE JARDIM 3,00 M DOIS BRAÇOS LUMINÁRIAS LED IP 65 - 40 W – FORNECIMENTO E INSTALAÇÃO | 1
unid:
mão de obra
88264 | eletricista | h | 1.5 | 17 | 25.5
88247 | ajudante de eletricista | h | 1.5 | 12 | 18
88309 | pedreiro | h | 4 | 17 | 68
88242 | ajudante de pedreiro | h | 2 | 12 | 24
| total |  |  |  | 135.5
materiais
5050 | POSTE CONICO CONTINUO EM ACO GALVANIZADO, RETO, FLANGEADO, H = 3 M, DIAMETRO INFERIOR = *95* MM | ud | 1 | 560 | 560
2512 | BRACO P/ LUMINARIA PUBLICA 1 X 1,50M ROMAGNOLE OU EQUIV | ud | 2 | 58.55 | 117.1
101632 | RELÉ FOTOELÉTRICO PARA COMANDO DE ILUMINAÇÃO EXTERNA 1000 W - FORNECIMENTO E INSTALAÇÃO. AF_08/2020 | ud | 1 | 53.94 | 53.94
38785 | LUMINARIA HERMETICA IP-65 PARA 2 DUAS LAMPADAS DE 14/16/18/20 W (NAO INCLUI REATOR E LAMPADAS) | ud | 2 | 250 | 500
74104/001 | CAIXA DE INSPEÇÃO EM ALVENARIA DE TIJOLO MACIÇO 60X60X60CM, REVESTIDA INTERNAMENTO COM BARRA LISA (CIMENTO E AREIA, TRAÇO 1:4) E=2,0CM, COM TAMPA PRÉ-MOLDADA DE CONCRETO E FUNDO DE CONCRETO 15MPA TIPO C - ESCAV AÇÃO E CONFECÇÃO | ud | 1 | 120 | 120
| total |  |  |  | 1351.04
| preço de venda |  |  |  | 1486.54
| EXAUSTOR DE 50 CM VAZÃODE 5.000 m³/hora- (EXAUSTÃO E VENTILAÇÃO) FORNECIMENTO E INSTALAÇÃO | 1
unid: unitario
mão de obra
00002436 | eletricista | h | 0.6 | 17 | 10.2
0000247 | ajudante de eletricista | h | 0.6 | 12 | 7.2
00004750 | pedreiro | h | 3.5 | 17 | 59.5
88242 | ajudante de pedreiro | h | 3.5 | 12 | 42
| total |  |  |  | 118.9
materiais
| EXAUSTOR 50 CM VAZÃO DE 5.000 m³/hora – 220V | ud | 1 | 242.22 | 242.22
91939 | CAIXA RETANGULAR 4" X 2" ALTA (2,00 M DO PISO), PVC, INSTALADA EM PAREDE - FORNECIMENTO E INSTALAÇÃO. AF_12/2015 | ud | 1 | 18.67 | 18.67
| total |  |  |  | 260.89
| preço de venda |  |  |  | 379.79
13.31 | REFLETOR LED 50W PARA ILUMINAÇÃO EM MBIENTES EXTERNOS 127/220V | 1
unid: m²
mão de obra
88264 | eletricista | h | 0.4 | 17 | 6.8
88247 | ajudante de eletricista | h | 0.6 | 12 | 7.2
| total |  |  |  | 14
materiais
00039391 | LUMINARIA LED REFLETOR RETANGULAR BIVOLT, LUZ BRANCA, 50 W | ud | 1 | 40 | 40
21127 | FITA ISOLANTE ADESIVA ANTICHAMA, USO ATE 750 V, EM ROLO DE 19 MM X 5 M | ud | 0.042 | 3.78 | 0.15876
11950 | BUCHA DE NYLON SEM ABA S6, COM PARAFUSO DE 4,20 X 40 MM EM ACO ZINCADO COM ROSCA SOBERBA, CABECA CHATA E FENDA PHILLIPS | ud | 2 | 0.22 | 0.44
| total |  |  |  | 40.5988
| preço de venda |  |  |  | 54.5988
13.42 | DISPOSITIVO DPS CLASSE II, 1 POLO, TENSAO MAXIMA DE 175 V, CORRENTE MAXIMA DE *45* KA (TIPO AC) - FORNECIMENTO E INSTALAÇÃO | 1
unid: unitario
mão de obra
88264 | eletricista | h | 0.3 | 17 | 5.1
88247 | AUXILIAR DE ELETRICISTA COM ENCARGOS COMPLEMENTARES | h | 0.15 | 12 | 1.8
| total |  |  |  | 6.9
materiais
00039467 | DISPOSITIVO DPS CLASSE II, 1 POLO, TENSAO MAXIMA DE 175 V, CORRENTE MAXIMA DE *45* KA (TIPO AC |  | 1 | 100 | 100
|  | ud | 0 | 0 | 0
| total |  |  |  | 100
| preço de venda |  |  |  | 106.9
| DISPOSITIVO DR, 4 POLOS, SENSIBILIDADE DE 30 MA, CORRENTE DE 100 A, TIPO AC – FORNECIMENTO E INSTALAÇÃO | 1
unid: unitario
mão de obra
88264 | eletricista | h | 0.6 | 17 | 10.2
88247 | ajudante de eletricista | h | 0.6 | 12 | 7.2
| total |  |  |  | 17.4
materiais
00039458 | DISPOSITIVO DR, 4 POLOS, SENSIBILIDADE DE 30 MA, CORRENTE DE 100 A, TIPO AC |  | 1 | 340 | 340
|  | ud | 0 | 0 | 0
| total |  |  |  | 340
| preço de venda |  |  |  | 357.4
CAIXA DE PASSAGEM DE PAREDE, DE EMBUTIR, EM PVC, DIMENSOES *200 X 200 X 90* MM - FORNECIMENTO INSTALAÇÃO
unid:ud
mão de obra
88309 | PEDREIRO COM ENCARGOS COMPLEMENTARES | h | 0.3474 | 17 | 5.9058
88316 | SERVENTE COM ENCARGOS COMPLEMENTARES | h | 0.2 | 12 | 2.4
| total |  |  |  | 8.3058
materiais
00039812 | CAIXA DE PASSAGEM DE PAREDE, DE EMBUTIR, EM PVC, DIMENSOES *200 X 200 X 90* MM | ud | 1 | 60 | 60
| total |  |  |  | 60
| preço de venda |  |  |  | 68.3058
13.18 | CAIXA DE SOBREPOR 15X15X10CM COM TAMPA INSTALADO EM PAREDE-FORNECIMENTO E INSTALAÇÃO
unid: ud
mão de obra
88309 | PEDREIRO COM ENCARGOS COMPLEMENTARES | h | 0.35 | 17 | 5.95
88316 | SERVENTE COM ENCARGOS COMPLEMENTARES | h | 0.2 | 12 | 2.4
| total |  |  |  | 8.35
materiais
00043097 | CAIXA DE PASSAGEM ELETRICA DE PAREDE, DE SOBREPOR, EM TERMOPLASTICO / PVCCOM TAMPA APARAFUSADA, DIMENSOES, 150 X 150 X *100* MM | ud | 1 | 40 | 40
11950 | BUCHA DE NYLON SEM ABA S6, COM PARAFUSO DE 4,20 X 40 MM EM ACO ZINCADO COM ROSCA SOBERBA, CABECA CHATA E FENDA PHILLIPS | ud | 4 | 0.2 | 0.8
| total |  |  |  | 40.8
| preço de venda |  |  |  | 49.15
13.32 | DISJUNTOR TRIPOLAR TIPO DIN, CORRENTE NOMINAL DE 63A - FORNECIMENTO E INSTALAÇÃO. AF_10/2020
unid: ud
mão de obra
88264 | ELETRICISTA COM ENCARGOS COMPLEMENTARES | h | 0.3 | 17 | 5.1
88247 | AUXILIAR DE ELETRICISTA COM ENCARGOS COMPLEMENTARES | h | 0.3 | 12 | 3.6
| total |  |  |  | 8.7
materiais
34714 | DISJUNTOR TIPO DIN/IEC, TRIPOLAR 63 A | ud | 1 | 82.57 | 82.57
00001576 | TERMINAL A COMPRESSAO EM COBRE ESTANHADO PARA CABO 25 MM2, 1 FURO E 1 COMPRESSAO, PARA PARAFUSO DE FIXACAO M8 | ud | 3 | 2.26 | 6.78
| total |  |  |  | 89.35
| preço de venda |  |  |  | 98.05
13.41 | DISPOSITIVO DR, 2 POLOS, SENSIBILIDADE DE 30 MA, CORRENTE DE 25 A, TIPO AC - FORNECIMENTO E INSTALAÇÃO. AF_10/2020
unid: ud
mão de obra
88264 | ELETRICISTA COM ENCARGOS COMPLEMENTARES | h | 0.1 | 17 | 1.7
88247 | AUXILIAR DE ELETRICISTA COM ENCARGOS COMPLEMENTARES | h | 0.1 | 12 | 1.2
| total |  |  |  | 2.9
materiais
00039445 | DISPOSITIVO DR, 2 POLOS, SENSIBILIDADE DE 30 MA, CORRENTE DE 25 A, TIPO AC | ud | 1 | 145 | 145
| total |  |  |  | 145
| preço de venda |  |  |  | 147.9
13.42 | DISPOSITIVO DR, 4 POLOS, SENSIBILIDADE DE 300 MA, CORRENTE DE 63 A, TIPO AC – FORNECIMENTO E INSTALAÇÃO
unid: ud
mão de obra
88264 | ELETRICISTA COM ENCARGOS COMPLEMENTARES | h | 0.1 | 17 | 1.7
88247 | AUXILIAR DE ELETRICISTA COM ENCARGOS COMPLEMENTARES | h | 0.1 | 12 | 1.2
| total |  |  |  | 2.9
materiais
39462 | DISPOSITIVO DR, 4 POLOS, SENSIBILIDADE DE 300 MA, CORRENTE DE 63 A, TIPO AC – FORNECIMENTO E INSTALAÇÃO | ud | 1 | 200 | 200
| total |  |  |  | 200
| preço de venda |  |  |  | 202.9
13.44 | CONECTOR METALICO TIPO PARAFUSO FENDIDO (SPLIT BOLT), PARA CABOS ATE 50 MM2 - FORNECIMENTO E INSTALAÇÃO
unid: ud
mão de obra
88264 | ELETRICISTA COM ENCARGOS COMPLEMENTARES | h | 0.1 | 17 | 1.7
88247 | AUXILIAR DE ELETRICISTA COM ENCARGOS COMPLEMENTARES | h | 0.1 | 12 | 1.2
| total |  |  |  | 2.9
materiais
00011862 | CONECTOR METALICO TIPO PARAFUSO FENDIDO (SPLIT BOLT), PARA CABOS ATE 50 MM2 | ud | 1 | 11.71 | 11.71
| total |  |  |  | 11.71
| preço de venda |  |  |  | 14.61
13.45 | TERMINAL A COMPRESSAO EM COBRE ESTANHADO PARA CABO 35 MM2, 1 FURO E 1 COMPRESSAO, PARA PARAFUSO DE FIXACAO M8 - FORNECIMENTO E INSTALAÇÃO
unid: ud
mão de obra
88264 | ELETRICISTA COM ENCARGOS COMPLEMENTARES | h | 0.08 | 17 | 1.36
88247 | AUXILIAR DE ELETRICISTA COM ENCARGOS COMPLEMENTARES | h | 0.08 | 12 | 0.96
| total |  |  |  | 2.32
materiais
00001577 | TERMINAL A COMPRESSAO EM COBRE ESTANHADO PARA CABO 35 MM2, 1 FURO E 1 COMPRESSAO, PARA PARAFUSO DE FIXACAO M8 | ud | 1 | 2.55 | 2.55
| total |  |  |  | 2.55
| preço de venda |  |  |  | 4.87
13.46 | TERMINAL A COMPRESSAO EM COBRE ESTANHADO PARA CABO 16 MM2, 1 FURO E 1 COMPRESSAO, PARA PARAFUSO DE FIXACAO M6 - FORNECIMENTO E INSTALAÇÃO
unid: ud
mão de obra
88264 | ELETRICISTA COM ENCARGOS COMPLEMENTARES | h | 0.08 | 17 | 1.36
88247 | AUXILIAR DE ELETRICISTA COM ENCARGOS COMPLEMENTARES | h | 0.08 | 12 | 0.96
| total |  |  |  | 2.32
materiais
00001575 | TERMINAL A COMPRESSAO EM COBRE ESTANHADO PARA CABO 16 MM2, 1 FURO E 1 COMPRESSAO, PARA PARAFUSO DE FIXACAO M6 | ud | 1 | 1.63 | 1.63
| total |  |  |  | 1.63
| preço de venda |  |  |  | 3.95
13.47 | TERMINAL A COMPRESSAO EM COBRE ESTANHADO PARA CABO 4 MM2, 1 FURO E 1 COMPRESSAO, PARA PARAFUSO DE FIXACAO M5 - FORNECIMENTO E INSTALAÇÃO
unid: ud
mão de obra
88264 | ELETRICISTA COM ENCARGOS COMPLEMENTARES | h | 0.05 | 17 | 0.85
88247 | AUXILIAR DE ELETRICISTA COM ENCARGOS COMPLEMENTARES | h | 0.05 | 12 | 0.6
| total |  |  |  | 1.45
materiais
00001571 | TERMINAL A COMPRESSAO EM COBRE ESTANHADO PARA CABO 4 MM2, 1 FURO E 1 COMPRESSAO, PARA PARAFUSO DE FIXACAO M5 | ud | 1 | 1.06 | 1.06
| total |  |  |  | 1.06
| preço de venda |  |  |  | 2.51
CAIXA DE CONCRETO ARMADO PRE-MOLDADO, COM FUNDO E TAMPA, DIMENSOES DE 0,60 X0,60 X 0,50 M - FORNECIMENTO E INSTALAÇÃO
unid: ud
mão de obra
88309 | PEDREIRO COM ENCARGOS COMPLEMENTARES | h | 0.3474 | 17 | 5.9058
88316 | SERVENTE COM ENCARGOS COMPLEMENTARES | h | 0.3474 | 12 | 4.1688
101618 | PREPARO DE FUNDO DE VALA COM LARGURA MENOR QUE 1,5 M, COM CAMADA DE AR EIA, LANÇAMENTO MANUAL. AF_08/2020 | m³ | 0.0141 | 145.88 | 2.0569
| total |  |  |  | 12.1315
materiais
00011862 | CAIXA DE CONCRETO ARMADO PRE-MOLDADO, COM FUNDO E TAMPA, DIMENSOES DE 0,60 X0,60 X 0,50 M | ud | 1 | 254.11 | 254.11
| total |  |  |  | 254.11
| preço de venda |  |  |  | 266.2415
REDE LÓGICA
14.01 | CAIXA DE SOBREPOR 15X15X10CM COM TAMPA INSTALADO EM PAREDE-FORNECIMENTO E INSTALAÇÃO
unid: ud
mão de obra
88309 | PEDREIRO COM ENCARGOS COMPLEMENTARES | h | 0.35 | 17 | 5.95
88316 | SERVENTE COM ENCARGOS COMPLEMENTARES | h | 0.2 | 12 | 2.4
| total |  |  |  | 8.35
materiais
00043097 | CAIXA DE PASSAGEM ELETRICA DE PAREDE, DE SOBREPOR, EM TERMOPLASTICO / PVCCOM TAMPA APARAFUSADA, DIMENSOES, 150 X 150 X *100* MM | ud | 1 | 38.94 | 38.94
11950 | BUCHA DE NYLON SEM ABA S6, COM PARAFUSO DE 4,20 X 40 MM EM ACO ZINCADO COM ROSCA SOBERBA, CABECA CHATA E FENDA PHILLIPS | ud | 4 | 0.2 | 0.8
| total |  |  |  | 39.74
| preço de venda |  |  |  | 48.09
14.16 | RACK FECHADO 12Ux19"x450mm, PORTA EM ACRÍLICO, SEGUNDO PLANO DE RECUO - FONECIMENTO E INSTALAÇÃO
unid: ud
mão de obra
88264 | ELETRICISTA COM ENCARGOS COMPLEMENTARES | h | 1.2 | 17 | 20.4
88247 | AUXILIAR DE ELETRICISTA COM ENCARGOS COMPLEMENTARES | h | 0.8 | 12 | 9.6
| total |  |  |  | 30
materiais
COTAÇÃO | Fornecimento e instalação de rack fechado 12Ux19"x450mm, porta em acrilico, segundo plano de recuo, regua para 5 tomadas. | ud | 1 | 725.2433 | 725.2433
| total |  |  |  | 725.2433
| preço de venda |  |  |  | 755.2433
2021-10-08 | STEEL TELECOM | 705.87 | 01.182.364/0001-00 | (11)3989-2842 | steeltelecom.com.br
2021-10-08 | KADRI | 830.86 | 07.870.634/0001-44 | (65)3648-5600 | kadri.com.br
2021-10-08 | Central Cabos | 639 | 08.626.431/0001-70 | (11) 3334-3720 | centralcabos.com.br
725.2433
14.17 | ORANIZADOR DE CABOS HORIZONTAL COM TAMPA FRONTAL REMOVÍVEL 19" X 1U -FORNECIMENTO E INSTALAÇÃO
unid: ud
mão de obra
88264 | ELETRICISTA COM ENCARGOS COMPLEMENTARES | h | 0.8 | 17 | 13.6
88247 | AUXILIAR DE ELETRICISTA COM ENCARGOS COMPLEMENTARES | h | 0.8 | 12 | 9.6
| total |  |  |  | 23.2
materiais
| Fornecimento e instalação de organizador de cabos horizontal com tampa frontal removível 19" X 1U | ud | 1 | 47 | 47
| total |  |  |  | 47
| preço de venda |  |  |  | 70.2
material cotado Plug mais conection tel 36485700
14.18 | BANDEJA DUPLA FIXAÇÃO COM COMPRIMENTO DE 600mm PARA RACK 19" - FORNECIMENTO E INSTALAÇÃO
unid: ud
mão de obra
88264 | ELETRICISTA COM ENCARGOS COMPLEMENTARES | h | 0.6 | 17 | 10.2
88247 | AUXILIAR DE ELETRICISTA COM ENCARGOS COMPLEMENTARES | h | 0.6 | 12 | 7.2
| total |  |  |  | 17.4
materiais
| Fornecimento e instalação de bandeja dupla fixação com comprimento de 600mm para rack 19" | ud | 1 | 171.22 | 171.22
| total |  |  |  | 171.22
| preço de venda |  |  |  | 188.62
material cotado Plug mais conection tel 36485700
14.19 | PATCH CORD, CATEGORIA 5 E, EXTENSAO DE 1,50 M - FORNECIMENTO E INSTALAÇÃO
unid: ud
mão de obra
88264 | ELETRICISTA COM ENCARGOS COMPLEMENTARES | h | 0.085 | 17 | 1.445
88247 | AUXILIAR DE ELETRICISTA COM ENCARGOS COMPLEMENTARES | h | 0 | 12 | 0
| total |  |  |  | 1.445
materiais
39604 | PATCH CORD, CATEGORIA 5 E, EXTENSAO DE 1,50 M | ud | 1 | 11.4 | 11.4
| total |  |  |  | 11.4
| preço de venda |  |  |  | 12.845
14.20 | PATCH CORD, CATEGORIA 5 E, EXTENSAO DE 2,50 M - FORNECIMENTO E INSTALAÇÃO
unid: ud
mão de obra
88264 | ELETRICISTA COM ENCARGOS COMPLEMENTARES | h | 0.085 | 17 | 1.445
88247 | AUXILIAR DE ELETRICISTA COM ENCARGOS COMPLEMENTARES | h | 0 | 12 | 0
| total |  |  |  | 1.445
materiais
39605 | PATCH CORD, CATEGORIA 5 E, EXTENSAO DE 2,50 M | ud | 1 | 15.83 | 15.83
| total |  |  |  | 15.83
| preço de venda |  |  |  | 17.275
14.21 | CONECTORES RJ45, 8 VIAS MACHO - FORNECIMENTO E INSTALAÇÃO
unid:ud
mão de obra
88264 | ELETRICISTA COM ENCARGOS COMPLEMENTARES | h | 0.15 | 17 | 2.55
| total |  |  |  | 2.55
materiais
00039602 | CONECTOR MACHO RJ - 45, CATEGORIA 5 E | ud | 1 | 1.54 | 1.54
| total |  |  |  | 1.54
| preço de venda |  |  |  | 4.09
14.24 | LUVA PARA ELETRODUTO, EM ACO GALVANIZADO ELETROLITICO, DIAMETRO DE 25 MM - FORNECIMENTO E INSTALAÇÃO
unid:ud
mão de obra
88264 | ELETRICISTA COM ENCARGOS COMPLEMENTARES | h | 0.1 | 17 | 1.7
88247 | AUXILIAR DE ELETRICISTA COM ENCARGOS COMPLEMENTARES | h | 0.1 | 12 | 1.2
| total |  |  |  | 2.9
materiais
00002638 | LUVA PARA ELETRODUTO, EM ACO GALVANIZADO ELETROLITICO, DIAMETRO DE 25 MM | m | 1 | 2.31 | 2.31
2.31
| preço de venda |  |  |  | 5.21
14.25 | ELETROCALHA PERFURADA GALVANIZADA DE 100 X 50 X 3000mm - FORNECIMENTO E INSTALAÇÃO
unid:ud
mão de obra
88264 | ELETRICISTA COM ENCARGOS COMPLEMENTARES | h | 0.2 | 17 | 3.4
88247 | AUXILIAR DE ELETRICISTA COM ENCARGOS COMPLEMENTARES | h | 0.18 | 12 | 2.16
| total |  |  |  | 5.56
materiais
orçamento | ELETROCALHA PERFURADA GALVANIZADA DE 100 X 50 X 3000mm | m | 0.33333 | 371 | 123.6667
123.6667
| preço de venda |  |  |  | 129.2267
2021-10-08 | PETEL | 159.97 | 22.760.075/0001-03 | (65) 3634-5253 | DIRCEU
2021-10-08 | BRANEL | 105 | 07.624.206/0001-31 | (65) 3027-9000 | CARLOS
2021-10-08 | LUZ E CIA | 131 | 03.806.018/0001-73 | (65) 3388-0800 | THAYS
131.99
14.27 | ELETRODUTO FLEXIVEL, EM ACO GALVANIZADO, REVESTIDO EXTERNAMENTE COM PVC PRETO, DIAMETRO EXTERNO DE 32 MM (1"), TIPO SEALTUBO - FORNECIMENTO E INSTALAÇÃO
unid:ud
mão de obra
88264 | ELETRICISTA COM ENCARGOS COMPLEMENTARES | h | 0.12 | 17 | 2.04
88247 | AUXILIAR DE ELETRICISTA COM ENCARGOS COMPLEMENTARES | h | 0.12 | 12 | 1.44
| total |  |  |  | 3.48
materiais
00002501 | ELETRODUTO FLEXIVEL, EM ACO GALVANIZADO, REVESTIDO EXTERNAMENTE COM PVC PRETO, DIAMETRO EXTERNO DE 32 MM (1"), TIPO SEALTUBO | m | 1 | 15.71 | 15.71
15.71
| preço de venda |  |  |  | 19.19