## orcam
PLANILHA DE REFORMA DA 47ª CIRETRAN VILA RICA
Obra: REFORMA DA 47ª CIRETRAN VILA RICA
Local: VILA RICA/MT |  |  |  | SINAPI DEZEMBRO 2021
Data:JANEIRO 2022. | [8 empty] | 1.2763
BDI 27,63%
ITEM | CÓDIGO | DESCRIÇÃO | UNID | QUANT | V. UNIT | V. UNIT | V. TOTAL |  | SINAPI DEZEMBRO 2021
1.0 |  | SERVIÇOS PRELIMINARES |  |  | SEM BDI | COM BDI
1.1 | 90777 | ENGENHEIRO/ARQUITETO TRAINEE/JUNIOR/AUXILIAR 4 HORAS NA OBRA 2 VEZES POR SEMANA | h | 192 | 81.02 | 103.4 | 19852.8 | 192 | 81.02
1.2 | 90776 | FEITOR OU ENCARREGADO GERAL DE OBRA | h | 1320 | 20.72 | 26.44 | 34900.8 | 1320 | 20.72
1.3 | COMP. DETRAN | PLACA DE OBRA EM CHAPA DE ACO GALVANIZADO | m² | 3.12 | 320.72 | 409.33 | 1277.1 | 3.125 | 320.72
1.4 | 99059 | LOCACAO CONVENCIONAL DE OBRA, ATRAVÉS DE GABARITO DE TABUAS CORRIDAS PONTALETADAS A CADA 1,50M, SEM REAPROVEITAMENTO | m | 22.35 | 43.19 | 55.12 | 1231.93 | 22.35 | 43.19
1.5 | COMP. DETRAN | CAÇAMBA BOTA FORA 5,0 M³ | ud | 6 | 360 | 459.46 | 2756.76 | 6 | 360
|  | TOTAL DA ETAPA |  |  |  |  | 60019.39
2.0 |  | RETIRADAS E DEMOLIÇÕES
2.1 | 97647 | REMOÇÃO DE TELHAS, DE FIBROCIMENTO, METÁLICA E CERÂMICA, DE FORMA MANUAL, SEM REAPROVEITAMENTO. AF_12/2017 | m² | 251.11 | 2.45 | 3.12 | 783.46 | 251.11 | 2.45
2.2 | 97650 | REMOÇÃO DE TRAMA DE MADEIRA PARA COBERTURA, DE FORMA MANUAL, SEM REAPROVEITAMENTO. AF_12/2017 | m² | 251.11 | 5.27 | 6.72 | 1687.45 | 251.11 | 5.27
2.3 | 97640 | REMOÇÃO DE FORROS DE DRYWALL, PVC E FIBROMINERAL, DE FORMA MANUAL, SEM REAPROVEITAMENTO. AF_12/2017 | m² | 201.97 | 1.11 | 1.41 | 284.77 | 201.97 | 1.11
2.4 | 97633 | DEMOLIÇÃO DE REVESTIMENTO CERÂMICO, DE FORMA MANUAL, SEM REAPROVEITAMENTO. AF_12/2017 | m² | 76.41 | 15.69 | 20.02 | 1529.72 | 76.41 | 15.69 |  | de acordo com as normas da ABNT NBR 9050/2020
2.5 | 97645 | REMOÇÃO DE JANELAS, DE FORMA MANUAL, SEM REAPROVEITAMENTO. AF_12/2017 | m² | 9.6 | 23.93 | 30.54 | 293.18 | 9.6 | 23.93
2.6 | 97644 | REMOÇÃO DE PORTAS, DE FORMA MANUAL, SEM REAPROVEITAMENTO. AF_12/2017 | m² | 9.66 | 6.39 | 8.15 | 78.72 | 9.66 | 6.39
2.7 | 97631 | DEMOLIÇÃO DE ARGAMASSAS, DE FORMA MANUAL, SEM REAPROVEITAMENTO. AF_12/2017 (REBOCO) | m² | 273.23 | 2.29 | 2.92 | 797.83 | 273.234 | 2.29
2.8 | 97666 | REMOÇÃO DE METAIS SANITÁRIOS, DE FORMA MANUAL, SEM REAPROVEITAMENTO. AF_12/2017 | ud | 6 | 6.2 | 7.91 | 47.46 | 6 | 6.2
2.9 | 97622 | DEMOLIÇÃO DE ALVENARIA DE BLOCO FURADO, DE FORMA MANUAL, SEM REAPROVEITAMENTO. AF_12/2017 | m³ | 7.53 | 39.48 | 50.38 | 379.36 | 7.5348 | 39.48 |  |  | 5.85
2.10 | 97663 | RETIRADA DE PIA DE COZINHA E ACESSÓRIOS. | ud | 1 | 8.5 | 10.84 | 10.84 | 1 | 8.5
2.11 | 97663 | RETIRADA DE APARELHOS SANITARIOS (LAVATÓRIOS) | ud | 4 | 8.5 | 10.84 | 43.36 | 4 | 8.5
2.12 | 97663 | RETIRADA DE APARELHOS SANITARIOS (VASOS) | ud | 4 | 8.5 | 10.84 | 43.36 | 4 | 8.5
2.13 | COMP. DETRAN | DEMOLIÇÃO DE CONCRETO SIMPLES | m³ | 14.48 | 222.37 | 283.81 | 4109.56 | 14.481 | 222.37 |  | CALÇADA EXTERNA E CONTRAPISO
|  | TOTAL DA ETAPA |  |  |  |  | 10089.07
3.0 |  | MOVIMENTO DE TERRA
3.1 | 93358 | ESCAVAÇÃO MANUAL DE VALA COM PROFUNDIDADE MENOR OU IGUAL A 1,30 M. AF_03/2016 | m³ | 6.05 | 59.97 | 76.53 | 463 | 6.058 | 59.97
3.2 | 96995 | REATERRO MANUAL APILOADO COM SOQUETE. AF_10/2017 | m³ | 4.29 | 36.36 | 46.4 | 199.05 | 4.2983 | 36.36
|  | TOTAL DA ETAPA |  |  |  |  | 662.05 |  |  |  |  | 15.92
4.0 |  | FUNDAÇÕES
4.1 | 94962 | CONCRETO MAGRO PARA LASTRO, TRAÇO 1:4,5:4,5 (CIMENTO/ AREIA MÉDIA/ BRITA 1) - PREPARO MECÂNICO COM BETONEIRA 400 L. AF_07/2016 | m³ | 0.58 | 304.1 | 388.12 | 225.1 | 0.583 | 304.1
4.2 | 94971 | CONCRETO FCK = 25MPA, TRAÇO 1:2,3:2,7 (CIMENTO/ AREIA MÉDIA/ BRITA 1)PREPARO MECÂNICO COM BETONEIRA 600 L. AF_07/2016 | m³ | 1.75 | 397.7 | 507.58 | 888.26 | 1.7598 | 397.7 | 0.638 | 2.2791
4.3 | 92873 | LANCAMENTO/APLICACAO MANUAL DE CONCRETO EM FUNDACOES | m³ | 1.75 | 154.47 | 197.15 | 345.01 | 1.7598 | 154.47
4.4 | 96536 | FABRICAÇÃO, MONTAGEM E DESMONTAGEM DE FÔRMA PARA VIGA BALDRAME, EM MADEIRA SERRADA, E=25 MM, 4 UTILIZAÇÕES. AF_06/2017 | m² | 21.7 | 56.85 | 72.55 | 1574.33 | 21.7025 | 56.85 | 45.765
4.5 | 92919 | ARMAÇÃO DE FUNDAÇÕES E ESTRUTURAS DE CONCRETO ARMADO, EXCETO VIGAS, PILARES E LAJES (DE EDIFÍCIOS DE MÚLTIPLOS PAVIMENTOS, EDIFICAÇÃO TÉRREAOU SOBRADO), UTILIZANDO AÇO CA-50 DE 10,0 MM - MONTAGEM. AF_12/2015 | kg | 98.54 | 16.5 | 21.05 | 2074.26 | 98.546 | 16.5
4.6 | 92916 | ARMAÇÃO DE FUNDAÇÕES E ESTRUTURAS DE CONCRETO ARMADO, EXCETO VIGAS, PILARES E LAJES (DE EDIFÍCIOS DE MÚLTIPLOS PAVIMENTOS, EDIFICAÇÃO TÉRREAOU SOBRADO), UTILIZANDO AÇO CA-50 DE 6.3 MM - MONTAGEM. AF_12/2015 | kg | 42.23 | 18.68 | 23.84 | 1006.76 | 42.234 | 18.68
4.7 | 101165 | ALVENARIA DE EMBASAMENTO COM BLOCO ESTRUTURAL DE CONCRETO, DE 14X19X29 CM E ARGAMASSA DE ASSENTAMENTO COM PREPARO EM BETONEIRA. AF_05/2020 | m³ | 0.65 | 772.7 | 986.19 | 641.02 | 0.654 | 772.7
|  | TOTAL DA ETAPA |  |  |  |  | 6754.74
5.0 |  | ESTRUTURA
5.1 | 94971 | CONCRETO FCK = 25MPA, TRAÇO 1:2,3:2,7 (CIMENTO/ AREIA MÉDIA/ BRITA 1)PREPARO MECÂNICO COM BETONEIRA 600 L. AF_07/2016 | m³ | 3.78 | 397.7 | 507.58 | 1918.65 | 3.7867 | 397.7
5.2 | 92873 | LANCAMENTO/APLICACAO MANUAL DE CONCRETO EM FUNDACOES | m³ | 3.78 | 154.47 | 197.15 | 745.22 | 3.7867 | 154.47
5.3 | 92411 | MONTAGEM E DESMONTAGEM DE FÔRMA DE PILARES RETANGULARES E ESTRUTURAS SIMILARES, PÉ-DIREITO SIMPLES, EM MADEIRA SERRADA, 2 UTILIZAÇÕES. AF_09/2020 | m² | 61.23 | 140.33 | 179.1 | 10966.29 | 61.2375 | 140.33
5.4 | 92778 | ARMAÇÃO DE PILAR OU VIGA DE UMA ESTRUTURA CONVENCIONAL DE CONCRETO ARMADO EM UMA EDIFICAÇÃO TÉRREA OU SOBRADO UTILIZANDO AÇO CA-50 DE 10,0 MM - MONTAGEM. AF_12/2015 | kg | 212.05 | 16.95 | 21.63 | 4586.64 | 212.058 | 16.95
5.5 | 92775 | ARMAÇÃO DE PILAR OU VIGA DE UMA ESTRUTURA CONVENCIONAL DE CONCRETO ARMADO EM UMA EDIFICAÇÃO TÉRREA OU SOBRADO UTILIZANDO AÇO CA-60 DE 5,0 MM - MONTAGEM. AF_12/2015 | kg | 90.88 | 19.91 | 25.41 | 2309.26 | 90.882 | 19.91
5.6 | 101964 | LAJE PRÉ-MOLDADA UNIDIRECIONAL, BIAPOIADA, PARA FORRO, ENCHIMENTO EM C ERÂMICA, VIGOTA CONVENCIONAL, ALTURA TOTAL DA LAJE (ENCHIMENTO+CAPA) =(8+3). AF_11/2020 | m² | 15.67 | 177.05 | 225.96 | 3540.79 | 15.675 | 177.05
|  | TOTAL DA ETAPA |  |  |  |  | 24066.85
6.0 |  | ALVENARIA
6.1 | 103328 | ALVENARIA DE VEDAÇÃO DE BLOCOS CERÂMICOS FURADOS NA HORIZONTAL DE 9X19 X19 CM (ESPESSURA 9 CM) E ARGAMASSA DE ASSENTAMENTO COM PREPARO EM BETONEIRA. AF_12/2021 | m² | 73.54 | 74.04 | 94.49 | 6948.79 | 73.545 | 74.04
6.2 | 93182 | VERGA PRÉ-MOLDADA PARA JANELAS COM ATÉ 1,5 M DE VÃO. AF_03/2016 | m | 7.55 | 39.89 | 50.91 | 384.37 | 7.55 | 39.89
6.3 | 93182 | CONTRA VERGA PRÉ-MOLDADA PARA JANELAS COM ATÉ 1,5 M DE VÃO. AF_03/2016 | m | 1 | 39.89 | 50.91 | 50.91 | 1 | 39.89
|  | TOTAL DA ETAPA |  |  |  |  | 7384.07
7.0 |  | COBERTURA
7.1 | 92618 | FABRICAÇÃO E INSTALAÇÃO DE TESOURA INTEIRA EM AÇO, VÃO DE 11 M, PARA TELHA ONDULADA DE FIBROCIMENTO, METÁLICA, PLÁSTICA OU TERMOACÚSTICA, INCLUSO IÇAMENTO. AF_12/2015 | ud | 7 | 2041.61 | 2605.7 | 18239.9 | 7 | 2041.61
7.2 | 92606 | FABRICAÇÃO E INSTALAÇÃO DE TESOURA INTEIRA EM AÇO, VÃO DE 5 M, PARA TELHA ONDULADA DE FIBROCIMENTO, METÁLICA, PLÁSTICA OU TERMOACÚSTICA, INCLUSO IÇAMENTO. AF_12/2015 | ud | 2 | 959.04 | 1224.02 | 2448.04 | 2 | 959.04
7.3 | 92610 | FABRICAÇÃO E INSTALAÇÃO DE TESOURA INTEIRA EM AÇO, VÃO DE 7 M, PARA TELHA ONDULADA DE FIBROCIMENTO, METÁLICA, PLÁSTICA OU TERMOACÚSTICA, INCLUSO IÇAMENTO. AF_12/2015 | ud | 4 | 1318.17 | 1682.38 | 6729.52 | 4 | 1318.17
7.4 | 92612 | FABRICAÇÃO E INSTALAÇÃO DE TESOURA INTEIRA EM AÇO, VÃO DE 8 M, PARA TELHA ONDULADA DE FIBROCIMENTO, METÁLICA, PLÁSTICA OU TERMOACÚSTICA, INCLUSO IÇAMENTO, INCLUSO IÇAMENTO. AF_12/2015 | ud | 4 | 1484.51 | 1894.68 | 7578.72 | 4 | 1484.51
7.5 | 94216 | TELHAMENTO COM TELHA METÁLICA TERMOACÚSTICA E = 30 MM, COM ATÉ 2 ÁGUAS , INCLUSO IÇAMENTO. AF_07/2019 | m² | 315.59 | 224.32 | 286.29 | 90350.26 | 315.595 | 224.32
7.6 | COMP. DETRAN | ESTRUTURA DE AÇO PARA COBERTURA EM PERFIL C 100mmx50mmx15mm na # 11 ASSENTADOS COMO TERÇA A CADA 1,20 M (4 linhas de 13,70 DE COMPRIMENTO E 6 LINHAS de 21,30 E 2 LINHAS DE 2,00 ) | m | 221.7 | 101.93 | 130.09 | 28840.95 | 221.7 | 101.93 | 4 | 5.3333 |  |  | 4.1667
7.7 | 94227 | CALHA/RUFO/PINGADEIRA EM CHAPA DE ACO GALVANIZADO NUMERO 24, DESENVOLVIMENTO DE 33CM (RUFO) | m | 118.54 | 61.01 | 77.86 | 9229.52 | 118.54 | 61.01
7.8 | 96116 | FORRO EM RÉGUAS DE PVC, FRISADO, PARA AMBIENTES COMERCIAIS, INCLUSIVE ESTRUTURA DE FIXAÇÃO. AF_05/2017_P(FIXAR FORRO COM PARAFUSO AUTO BROCANTE) | m² | 201.97 | 73.2 | 93.42 | 18868.03 | 201.97 | 73.2
|  | TOTAL DA ETAPA |  |  |  |  | 182284.94
8.0 |  | ESQUDRIAS
8.1 |  | ESQUADRIAS MADEIRA
8.1.1 | 91016 | KIT DE PORTA DE MADEIRA PARA VERNIZ, SEMI-OCA (LEVE OU MÉDIA), PADRÃO MÉDIO, 90X210CM, ESPESSURA DE 3,5CM, ITENS INCLUSOS: DOBRADIÇAS, MONTAGEM E INSTALAÇÃO DO BATENTE, SEM FECHADURA FORNECIMENTO E INSTALAÇÃO AF_08/2015 | ud | 2 | 736.53 | 940.03 | 1880.06 | 2 | 736.53 |  |  |  |  | #VALUE!
8.1.2 | 91304 | FECHADURA DE EMBUTIR COM CILINDRO, EXTERNA, COMPLETA, ACABAMENTO PADRÃO POPULAR, INCLUSO EXECUÇÃO DE FURO - FORNECIMENTO E INSTALAÇÃO. AF_08/2015 | ud | 7 | 86.54 | 110.45 | 773.15 | 7 | 86.54
8.1.3 | 91015 | KIT DE PORTA DE MADEIRA PARA VERNIZ, SEMI-OCA (LEVE OU MÉDIA), PADRÃO MÉDIO, 80X210CM, ESPESSURA DE 3,5CM, ITENS INCLUSOS: DOBRADIÇAS, MONTAGEM E INSTALAÇÃO DO BATENTE, SEM FECHADURA FORNECIMENTO E INSTALAÇÃO AF_08/2015 | ud | 4 | 695.77 | 888.01 | 3552.04 | 4 | 695.77
8.1.4 | 91014 | KIT DE PORTA DE MADEIRA PARA VERNIZ, SEMI-OCA (LEVE OU MÉDIA), PADRÃO MÉDIO, 80X210CM, ESPESSURA DE 3,5CM, ITENS INCLUSOS: DOBRADIÇAS, MONTAGEM E INSTALAÇÃO DO BATENTE, SEM FECHADURA - FORNECIMENTO E INSTALAÇÃO . AF_12/2019 | ud | 2 | 642.86 | 820.48 | 1640.96 | 2 | 642.86
8.2 |  | ESQUADRIAS METÁLICAS
8.2.1 | 100701 | PORTA DE FERRO, DE ABRIR, TIPO GRADE COM CHAPA, COM GUARNIÇÕES. AF_12/2019 | m² | 1.68 | 658.11 | 839.94 | 1411.09 | 1.68 | 658.11 | 94807 | 10.55
8.2.2 | 99861 | GRADIL EM FERRO FIXADO EM VÃOS DE JANELAS, FORMADO POR BARRAS CHATAS DE 25X4,8 MM. AF_04/2019 | m² | 19.2 | 549.74 | 701.63 | 13471.29 | 19.2 | 549.74
8.2.3 | 94562 | JANELA DE AÇO DE CORRER COM 4 FOLHAS PARA VIDRO, COM BATENTE, FERRAGENS E PINTURA ANTICORROSIVA. EXCLUSIVE VIDROS, ALIZAR E CONTRAMARCO. FORNECIMENTO E INSTALAÇÃO. AF_12/2019 | m² | 1.44 | 612.01 | 781.1 | 1124.78 | 1.44 | 612.01
8.2.4 | 94559 | JANELA DE AÇO TIPO BASCULANTE PARA VIDROS, COM BATENTE, FERRAGENS E PINTURA ANTICORROSIVA. EXCLUSIVE VIDROS, ACABAMENTO, ALIZAR E CONTRAMARCO. FORNECIMENTO E INSTALAÇÃO. AF_12/2019 | m² | 0.64 | 632.22 | 806.9 | 516.41 | 0.64 | 632.22
8.2.2 | COMP. DETRAN | PORTÃO DE FERRO, DE ABRIR, TIPO CHAPA LISA, COM GUARNICOES | m² | 10.8 | 702.53 | 896.63 | 9683.6 | 10.8 | 702.53
|  | TOTAL DA ETAPA |  |  |  |  | 34053.38
9.0 |  | REVESTIMENTO
9.1 | 87879 | CHAPISCO APLICADO TANTO EM PILARES E VIGAS DE CONCRETO COMO EM ALVENARIAS DE PAREDES INTERNAS, COM COLHER DE PEDREIRO. ARGAMASSA TRAÇO 1:3 COM PREPARO EM BETONEIRA 400L. AF_06/2014 | m² | 420.33 | 3.22 | 4.1 | 1723.35 | 420.33 | 3.22
9.2 | 87529 | MASSA ÚNICA, PARA RECEBIMENTO DE PINTURA, EM ARGAMASSA TRAÇO 1:2:8, PREPARO MECÂNICO COM BETONEIRA 400L, APLICADA MANUALMENTE EM FACES INTERNAS DE PAREDES DE AMBIENTES COM ÁREA MENOR QUE 10M2, ESPESSURA DE 20MM , COM EXECUÇÃO DE TALISCAS. AF_06/2014 | m² | 420.33 | 27.02 | 34.48 | 14492.97 | 420.33 | 27.02
9.3 | 87266 | REVESTIMENTO CERÂMICO PARA PAREDES INTERNAS COM PLACAS TIPO GRÊS OU SEMI-GRÊS DE DIMENSÕES 20X20 CM APLICADAS EM AMBIENTES DE ÁREA MENOR QUE 5 M² A MEIA ALTURA DAS PAREDES. AF_06/2014 | m² | 76.23 | 60.25 | 76.89 | 5861.32 | 76.23 | 60.25
9.4 | 102253 | DIVISORIA SANITÁRIA, TIPO CABINE, EM GRANITO CINZA POLIDO, ESP = 3CM, ASSENTADO COM ARGAMASSA COLANTE AC III-E, EXCLUSIVE FERRAGENS. AF_01/2021 | m² | 9.93 | 711.32 | 907.85 | 9014.95 | 9.93 | 711.32
9.5 | 86895 | BANCADA DE GRANITO CINZA POLIDO, DE 0,50 X 0,60 M, PARA LAVATÓRIO - FORNECIMENTO E INSTALAÇÃO. AF_01/2020 | ud | 1 | 317.29 | 404.95 | 404.95 | 1 | 317.29
9.6 | 86889 | BANCADA DE GRANITO CINZA POLIDO PARA PIA DE COZINHA 2,00 X 0,60 M - FORNECIMENTO E INSTALAÇÃO. AF_12/2013_P | m | 1.6 | 664.56 | 848.17 | 1357.07 | 1.6 | 664.56 | 360.418 | preço sinap 540,67 com 1,5 metros
|  | TOTAL DA ETAPA |  |  |  |  | 32854.61
10.0 |  | PISOS E RODAPES
10.1 | 87250 | REVESTIMENTO CERÂMICO PARA PISO COM PLACAS TIPO GRÊS DE DIMENSÕES 45X45 CM APLICADA EM AMBIENTES DE ÁREA ENTRE 5 M2 E 10 M2. AF_06/2014 | m² | 180.58 | 49.56 | 63.25 | 11421.68 | 180.58 | 49.56
10.2 | 88649 | RODAPÉ CERÂMICO DE 7CM DE ALTURA COM PLACAS TIPO GRÊS DE DIMENSÕES 45X45CM. AF_06/201 | m | 141.58 | 7.12 | 9.08 | 1285.54 | 141.58 | 7.12
10.3 | 94990 | EXECUÇÃO DE PASSEIO (CALÇADA) OU PISO DE CONCRETO COM CONCRETO MOLDADO IN LOCO, FEITO EM OBRA, ACABAMENTO CONVENCIONAL, NÃO ARMADO. AF_07/2016 (LATERAL DA CIRETRAN) | m³ | 4.94 | 627.83 | 801.29 | 3958.37 | 4.941 | 627.83
10.4 | 97101 | EXECUÇÃO DE RADIER, ESPESSURA DE 10 CM, FCK = 30 MPA, COM USO DE FORMAS EM MADEIRA SERRADA. AF_09/2017 | m² | 65.95 | 196.39 | 250.65 | 16530.36 | 65.95 | 196.39
10.5 | 98689 | SOLEIRA EM GRANITO, LARGURA 15 CM, ESPESSURA 2,0 CM. AF_09/2020 | m | 5.6 | 93.65 | 119.52 | 669.31 | 5.6 | 93.65
10.6 | 94990 | EXECUÇÃO DE PASSEIO (CALÇADA) OU PISO DE CONCRETO COM CONCRETO MOLDADO IN LOCO, FEITO EM OBRA, ACABAMENTO CONVENCIONAL, NÃO ARMADO. AF_07/2016 (CALÇADA FRONTAL À CIRETRAN) | m³ | 12.8 | 627.83 | 801.29 | 10256.51 | 12.801 | 627.83
10.7 | 101094 | PISO PODOTÁTIL, DIRECIONAL OU ALERTA, ASSENTADO SOBRE ARGAMASSA. AF_05/2020 | m | 115.71 | 136.28 | 173.93 | 20125.44 | 115.71 | 136.28
|  | TOTAL DA ETAPA |  |  |  |  | 64247.21
11.0 |  | VIDROS
11.1 | 102184 | PORTA DE ABRIR COM MOLA HIDRÁULICA, EM VIDRO TEMPERADO, 90X210 CM, ESPESSURA 10 MM, INCLUSIVE ACESSÓRIOS. AF_01/2021 | cj | 2 | 1816.79 | 2318.76 | 4637.52 | 2 | 1816.79 | SALA CHEFE E ENTRADA
11.2 | 102181 | INSTALAÇÃO DE VIDRO TEMPERADO, E = 10 MM, ENCAIXADO EM PERFIL U. AF_01/2021_P | m² | 8.91 | 504.09 | 643.37 | 5732.42 | 8.91 | 504.09 | ENTRADA
|  | TOTAL DA ETAPA |  |  |  |  | 10369.94
12.0 |  | PINTURA
12.1 | 88431 | APLICAÇÃO MANUAL DE PINTURA COM TINTA TEXTURIZADA ACRÍLICA EM PAREDES EXTERNAS DE CASAS, DUAS CORES. AF_06/2014 | m² | 394.59 | 17.34 | 22.13 | 8732.27 | 394.594 | 17.34
12.2 | 88431 | REVESTIMENTO TEXTURIZADO (GRAFIATO) EM PAREDE INTERNA OU EXTERNA DE ALTA CAMADA, APLICADO COM DESEMPENADEIRA NOS PILARES DO PORTICO DA FACHADA | m² | 28.76 | 17.34 | 22.13 | 636.45 | 28.76 | 17.34
12.3 | 88489 | APLICAÇÃO MANUAL DE PINTURA COM TINTA LÁTEX ACRÍLICA EM PAREDES, DUAS DEMÃOS. AF_06/2014 | m² | 372.69 | 12 | 15.31 | 5705.88 | 372.694 | 12
12.4 | 88497 | APLICAÇÃO E LIXAMENTO DE MASSA LÁTEX EM PAREDES, DUAS DEMÃOS. AF_06/2014 | m² | 186.34 | 13.24 | 16.89 | 3147.28 | 186.347 | 13.24
12.5 | 102200 | APLICAÇÃO MASSA ALQUÍDICA PARA MADEIRA, PARA PINTURA COM TINTA DE ACABAMENTO (PIGMENTADA). AF_01/2021 | m² | 29.82 | 16.81 | 21.45 | 639.63 | 29.82 | 16.81
12.6 | 102219 | PINTURA TINTA DE ACABAMENTO (PIGMENTADA) ESMALTE SINTÉTICO ACETINADO E M MADEIRA, 2 DEMÃOS. AF_01/2021 | m² | 29.82 | 11.75 | 14.99 | 447 | 29.82 | 11.75
12.7 | 100742 | PINTURA COM TINTA ALQUÍDICA DE ACABAMENTO (ESMALTE SINTÉTICO ACETINADO ) APLICADA A ROLO OU PINCEL SOBRE SUPERFÍCIES METÁLICAS (EXCETO PERFIL ) EXECUTADO EM OBRA (POR DEMÃO). AF_01/2020 | m² | 52.24 | 17.29 | 22.06 | 1152.41 | 52.24 | 17.29
12.8 | 102500 | PINTURA DE DEMARCAÇÃO DE VAGA COM TINTA ACRÍLICA, E = 10 CM, APLICAÇÃO MANUAL. AF_05/2021 | m | 39 | 3.17 | 4.04 | 157.56 | 39 | 3.17
12.9 | 88489 | APLICAÇÃO MECÂNICA DE PINTURA COM TINTA LÁTEX ACRÍLICA EM PAREDES, DUAS DEMÃOS. AF_06/2014 (MURO) | m² | 735.31 | 12 | 15.31 | 11257.59 | 735.318 | 12
|  | TOTAL DA ETAPA |  |  |  |  | 31876.07
13.0 |  | INSTALAÇÕES ELÉTRICAS
13.1 | COMP DETRAN | PADRÃO DE ENTRADA T4 35,05KW INCLUSO POSTE 9M – CONFORME EXIGÊNCIA DA CONCESSIONÁRIA DE ENERGIA – FORNECIMENTO E INSTALAÇÃO | CJ | 1 | 4395.87 | 5610.44 | 5610.44 | 1 | 4395.87
13.2 | 92988 | CABO DE COBRE FLEXÍVEL ISOLADO, 50 MM², ANTI-CHAMA 0,6/1,0 KV, PARA DISTRIBUIÇÃO - FORNECIMENTO E INSTALAÇÃO. AF_12/2015 | m | 48.9 | 56.31 | 71.86 | 3513.95 | 48.9 | 56.31
13.3 | 92986 | CABO DE COBRE FLEXÍVEL ISOLADO, 35 MM², ANTI-CHAMA 0,6/1,0 KV, PARA DISTRIBUIÇÃO - FORNECIMENTO E INSTALAÇÃO. AF_12/2015 | m | 16.3 | 39.91 | 50.93 | 830.15 | 16.3 | 39.91
13.4 | 92984 | CABO DE COBRE FLEXÍVEL ISOLADO, 25 MM², ANTI-CHAMA 450/750 V, PARA DISTRIBUIÇÃO - FORNECIMENTO E INSTALAÇÃO. AF_12/2015 | m | 10 | 29.31 | 37.4 | 374 | 10 | 29.31
13.5 | 92981 | CABO DE COBRE FLEXÍVEL ISOLADO, 16 MM², ANTI-CHAMA, 450/750 V, PARA CIRCUITOS TERMINAIS - FORNECIMENTO E INSTALAÇÃO. AF_12/2015 | m | 79.8 | 17.11 | 21.83 | 1742.03 | 79.8 | 17.11
13.6 | 92979 | CABO DE COBRE FLEXÍVEL ISOLADO, 10 MM², ANTI-CHAMA 450/750 V, PARA DISTRIBUIÇÃO - FORNECIMENTO E INSTALAÇÃO. AF_12/2015 | m | 44.9 | 11.13 | 14.2 | 637.58 | 44.9 | 11.13
13.7 | 91930 | CABO DE COBRE FLEXÍVEL ISOLADO, 6 MM², ANTI-CHAMA, 450/750 V, PARA CIRCUITOS TERMINAIS - FORNECIMENTO E INSTALAÇÃO. AF_12/2015 | m | 84.4 | 9.13 | 11.65 | 983.26 | 84.4 | 9.13
13.8 | 91928 | CABO DE COBRE FLEXÍVEL ISOLADO, 4 MM², ANTI-CHAMA, 450/750 V, PARA CIRCUITOS TERMINAIS - FORNECIMENTO E INSTALAÇÃO. AF_12/2015 | m | 254.7 | 6.64 | 8.47 | 2157.3 | 254.7 | 6.64
13.9 | 91926 | CABO DE COBRE FLEXÍVEL ISOLADO, 2,5 MM², ANTI-CHAMA, 450/750 V, PARA CIRCUITOS TERMINAIS - FORNECIMENTO E INSTALAÇÃO. AF_12/2015 | m | 394.68 | 3.98 | 5.07 | 2001.02 | 394.68 | 3.98
13.10 | 91924 | CABO DE COBRE FLEXÍVEL ISOLADO, 1,5 MM², ANTI-CHAMA, 450/750 V, PARA CIRCUITOS TERMINAIS - FORNECIMENTO E INSTALAÇÃO. AF_12/2015 | m | 268.41 | 2.68 | 3.42 | 917.96 | 268.41 | 2.68
13.11 | 96977 | CORDOALHA DE COBRE NU 50 MM², ENTERRADA, SEM ISOLADOR - FORNECIMENTO E INSTALAÇÃO. AF_12/2017 | m | 12.3 | 48.22 | 61.54 | 756.94 | 12.3 | 48.22
13.12 | 90444 | RASGO EM CONTRAPISO PARA RAMAIS/ DISTRIBUIÇÃO COM DIÂMETROS MENORES OU IGUAIS A 40 MM. AF_05/2015 | m | 44.99 | 17.83 | 22.75 | 1023.52 | 44.99 | 17.83
13.13 | 90447 | RASGO EM ALVENARIA PARA ELETRODUTOS COM DIAMETROS MENORES OU IGUAIS A 40 MM. AF_05/2015 | m | 60 | 4.72 | 6.02 | 361.2 | 60 | 4.72
13.14 | 95749 | ELETRODUTO DE FERRO GALVANIZADO, CLASSE LEVE, DN 20 MM (3/4''), APARENTE INSTALADO EM PAREDE - FORNECIMENTO E INSTALAÇÃO. AF_11/2016 | m | 27.2 | 23.85 | 30.43 | 827.69 | 27.2 | 23.85
13.15 | 95750 | ELETRODUTO DE FERRO GALVANIZADO, CLASSE LEVE, DN 25 MM (1''), APARENTE INSTALADO EM PAREDE - FORNECIMENTO E INSTALAÇÃO. AF_11/2016 | m | 6.2 | 28.35 | 36.18 | 224.31 | 6.2 | 28.35
13.16 | 97669 | ELETRODUTO FLEXÍVEL CORRUGADO, PEAD, DN 90 (3") - FORNECIMENTO E INST ALAÇÃO. AF_04/2016 | m | 16 | 13.55 | 17.29 | 276.64 | 16 | 13.55
13.17 | 91854 | ELETRODUTO FLEXÍVEL CORRUGADO, PVC, DN 25 MM (3/4"), PARA CIRCUITOS TERMINAIS, INSTALADO EM PAREDE - FORNECIMENTO E INSTALAÇÃO. AF_12/2015 | m | 112 | 7.2 | 9.18 | 1028.16 | 112 | 7.2 |  | 66
13.18 | 95778 | CONDULETE DE ALUMÍNIO, TIPO C, PARA ELETRODUTO DE FERRO GALVANIZADO DN25 MM (3/4''), APARENTE - FORNECIMENTO E INSTALAÇÃO. AF_11/2016_P | ud | 13 | 22.96 | 29.3 | 380.9 | 13 | 22.96
13.19 | COMP DETRAN | CAIXA DE SOBREPOR 15X15X10 CM INSTALADO EM PAREDE PARA 01 DISJUNTOR DIN BIPOLAR-FORNECIMENTO E INSTALAÇÃO | ud | 6 | 67.52 | 86.17 | 517.02 | 6 | 67.52
13.20 | 92008 | TOMADA BAIXA DE EMBUTIR (2 MÓDULOS), 2P+T 10 A, INCLUINDO SUPORTE E PLACA - FORNECIMENTO E INSTALAÇÃO. AF_12/2015 | ud | 33 | 34.05 | 43.45 | 1433.85 | 33 | 34.05
13.21 | 92004 | TOMADA MÉDIA DE EMBUTIR (2 MÓDULOS), 2P+T 10 A, INCLUINDO SUPORTE E PLACA - FORNECIMENTO E INSTALAÇÃO. AF_12/2015 | ud | 8 | 39.12 | 49.92 | 399.36 | 8 | 39.12
13.22 | 92005 | TOMADA MÉDIA DE EMBUTIR (2 MÓDULOS), 2P+T 20 A, INCLUINDO SUPORTE E PLACA - FORNECIMENTO E INSTALAÇÃO. AF_12/2015 | ud | 1 | 42.92 | 54.77 | 54.77 | 1 | 42.92
13.23 | 91996 | TOMADA MÉDIA DE EMBUTIR (1 MÓDULOS), 2P+T 10 A, INCLUINDO SUPORTE E PLACA - FORNECIMENTO E INSTALAÇÃO. AF_12/2015 | ud | 4 | 23.74 | 30.29 | 121.16 | 4 | 23.74
13.24 | 91992 | TOMADA ALTA DE EMBUTIR (1 MÓDULO), 2P+T 10 A, INCLUINDO SUPORTE E PLACA - FORNECIMENTO E INSTALAÇÃO. AF_12/2015 | ud | 7 | 30.27 | 38.63 | 270.41 | 7 | 30.27
13.25 | 91953 | INTERRUPTOR SIMPLES (1 MÓDULO), 10A/250V, INCLUINDO SUPORTE E PLACA -FORNECIMENTO E INSTALAÇÃO. AF_12/2015 | ud | 11 | 20.03 | 25.56 | 281.16 | 11 | 20.03
13.26 | 91955 | INTERRUPTOR PARALELO (1 MÓDULO), 10A/250V, INCLUINDO SUPORTE E PLACA - FORNECIMENTO E INSTALAÇÃO. AF_12/2015 | ud | 2 | 24.72 | 31.55 | 63.1 | 2 | 24.72
13.27 | 91965 | INTERRUPTOR SIMPLES (2 MÓDULOS) COM INTERRUPTOR PARALELO (1 MÓDULO), 10A/250V, INCLUINDO SUPORTE E PLACA - FORNECIMENTO E INSTALAÇÃO. AF_12/2015 | ud | 4 | 48.09 | 61.37 | 245.48 | 4 | 48.09
13.28 | 91969 | INTERRUPTOR PARALELO (3 MÓDULOS), 10A/250V, INCLUINDO SUPORTE E PLACA - FORNECIMENTO E INSTALAÇÃO. AF_12/2015 | ud | 1 | 57.44 | 73.31 | 73.31 | 1 | 57.44
13.29 | COMP DETRAN | LUMINARIA DE SOBREPOR EM CHAPA DE ACO PARA 2 LAMPADAS LED DE *18* W, PERFIL COMERCIAL (NAO INCLUI REATOR E LAMPADAS) | cj | 36 | 95.85 | 122.33 | 4403.88 | 36 | 95.85
13.30 | 97599 | LUMINÁRIA DE EMERGÊNCIA, COM 30 LÂMPADAS LED DE 2 W, SEM REATOR - FORNECIMENTO E INSTALAÇÃO. AF_02/2020 | ud | 7 | 22.79 | 29.08 | 203.56 | 7 | 22.79
13.31 | 97592 | LUMINÁRIA TIPO PLAFON, DE SOBREPOR, COM 1 LÂMPADA LED DE 12/13 W, SEMREATOR - FORNECIMENTO E INSTALAÇÃO. AF_02/2020 | ud | 5 | 30.44 | 38.85 | 194.25 | 5 | 30.44
13.32 | COMP DETRAN | REFLETOR LED 100W PARA ILUMINAÇÃO EM AMBIENTES EXTERNOS-FORNECIMENTO E INSTALAÇÃO 127/220V | ud | 6 | 110.79 | 141.4 | 848.4 | 6 | 110.79
13.33 | COMP DETRAN | REFLETOR LED 50W PARA ILUMINAÇÃO EM AMBIENTES EXTERNOS-FORNECIMENTO E INSTALAÇÃO 127/220V | ud | 8 | 59.9 | 76.45 | 611.6 | 8 | 59.9
13.34 | 101894 | DISJUNTOR TRIPOLAR TIPO NEMA, CORRENTE NOMINAL DE 60 ATÉ 100A - FORNEC IMENTO E INSTALAÇÃO. AF_10/2020 | ud | 1 | 143.23 | 182.8 | 182.8 | 1 | 143.23
13.35 | COMP DETRAN | DISJUNTOR TRIPOLAR TIPO DIN, CORRENTE NOMINAL DE 63A - FORNECIMENTO E INSTALAÇÃO. AF_10/2020 | ud | 4 | 101.48 | 129.51 | 518.04 | 4 | 101.48
13.36 | 93673 | DISJUNTOR TRIPOLAR TIPO DIN, CORRENTE NOMINAL DE 50A - FORNECIMENTO EINSTALAÇÃO. AF_10/2020 | ud | 2 | 87.31 | 111.43 | 222.86 | 2 | 87.31
13.37 | 93653 | DISJUNTOR MONOPOLAR TIPO DIN, CORRENTE NOMINAL DE 10A - FORNECIMENTO E INSTALAÇÃO. AF_10/2020 | ud | 4 | 10.97 | 14 | 56 | 4 | 10.97
13.38 | 93654 | DISJUNTOR MONOPOLAR TIPO DIN, CORRENTE NOMINAL DE 16A - FORNECIMENTO E INSTALAÇÃO. AF_10/2020 | ud | 5 | 11.4 | 14.54 | 72.7 | 5 | 11.4
13.39 | 93655 | DISJUNTOR MONOPOLAR TIPO DIN, CORRENTE NOMINAL DE 20A - FORNECIMENTO E INSTALAÇÃO. AF_10/2020 | ud | 3 | 12.32 | 15.72 | 47.16 | 3 | 12.32
13.40 | 93656 | DISJUNTOR MONOPOLAR TIPO DIN, CORRENTE NOMINAL DE 25A - FORNECIMENTO E INSTALAÇÃO. AF_10/2020 | ud | 2 | 12.32 | 15.72 | 31.44 | 2 | 12.32
13.41 | 93661 | DISJUNTOR BIPOLAR TIPO DIN, CORRENTE NOMINAL DE 16A - FORNECIMENTO E INSTALAÇÃO. AF_10/2020 | ud | 2 | 55.95 | 71.4 | 142.8 | 2 | 55.95
13.42 | 93662 | DISJUNTOR BIPOLAR TIPO DIN, CORRENTE NOMINAL DE 20A - FORNECIMENTO E INSTALAÇÃO. AF_10/2020 | ud | 9 | 57.79 | 73.75 | 663.75 | 9 | 57.79
13.43 | 93664 | DISJUNTOR BIPOLAR TIPO DIN, CORRENTE NOMINAL DE 32A - FORNECIMENTO E INSTALAÇÃO. AF_10/2020 | ud | 4 | 59.96 | 76.52 | 306.08 | 4 | 59.96
13.44 | COMP DETRAN | DISPOSITIVO DR, 2 POLOS, SENSIBILIDADE DE 30 MA, CORRENTE DE 40 A, TIPO AC - FORNECIMENTO E INSTALAÇÃO. AF_10/2020 | ud | 1 | 162.97 | 207.99 | 207.99 | 1 | 162.97
13.45 | COMP DETRAN | DISPOSITIVO DPS CLASSE II, 1 POLO, TENSAO MAXIMA DE 175 V, CORRENTE MAXIMA DE *45* KA (TIPO AC) - FORNECIMENTO E INSTALAÇÃO | ud | 11 | 103.75 | 132.41 | 1456.51 | 11 | 103.75
13.46 | 96985 | HASTE DE ATERRAMENTO 5/8 PARA SPDA - FORNECIMENTO E INSTALAÇÃO. AF_12/2017 | ud | 4 | 55.12 | 70.34 | 281.36 | 4 | 55.12
13.47 | COMP DETRAN | CONECTOR METALICO TIPO PARAFUSO FENDIDO (SPLIT BOLT), PARA CABOS ATE 50 MM2 - FORNECIMENTO E INSTALAÇÃO | ud | 4 | 19.54 | 24.93 | 99.72 | 4 | 19.54
13.48 | 97883 | CAIXA ENTERRADA ELÉTRICA RETANGULAR, EM CONCRETO PRÉ-MOLDADO, FUNDO COM BRITA, DIMENSÕES INTERNAS: 0,6X0,6X0,5 M. AF_12/2020 | ud | 4 | 348.54 | 444.84 | 1779.36 | 4 | 348.54
13.49 | 101881 | QUADRO DE DISTRIBUIÇÃO DE ENERGIA EM CHAPA DE AÇO GALVANIZADO, DE EMBU TIR, COM BARRAMENTO TRIFÁSICO, PARA 40 DISJUNTORES DIN 100A - FORNECIMENTO E INSTALAÇÃO. AF_10/2020 | ud | 1 | 1016.96 | 1297.94 | 1297.94 | 1 | 1016.96
13.50 | 101879 | QUADRO DE DISTRIBUIÇÃO DE ENERGIA EM CHAPA DE AÇO GALVANIZADO, DE EMBUIR, COM BARRAMENTO TRIFÁSICO, PARA 24 DISJUNTORES DIN 100A - FORNECIMENTO E INSTALAÇÃO. AF_10/2020 | ud | 3 | 611.38 | 780.3 | 2340.9 | 3 | 611.38
13.51 | 91941 | CAIXA RETANGULAR 4" X 2" BAIXA (0,30 M DO PISO), PVC, INSTALADA EM PAREDE - FORNECIMENTO E INSTALAÇÃO. AF_12/2015 | ud | 33 | 7.78 | 9.92 | 327.36 | 33 | 7.78 |  |  |  |  | 2.925
13.52 | 91940 | CAIXA RETANGULAR 4" X 2" MÉDIA (1,30 M DO PISO), PVC, INSTALADA EM PAREDE - FORNECIMENTO E INSTALAÇÃO. AF_12/2015 | ud | 13 | 11.32 | 14.44 | 187.72 | 13 | 11.32 |  |  |  |  | 1.924
13.53 | 91939 | CAIXA RETANGULAR 4" X 2" ALTA (2,00 M DO PISO), PVC, INSTALADA EM PAREDE - FORNECIMENTO E INSTALAÇÃO. AF_12/2015 | ud | 7 | 20.76 | 26.49 | 185.43 | 7 | 20.76 |  |  | 380 | 4.25
13.54 | 91944 | CAIXA RETANGULAR 4" X 4" BAIXA (0,30 M DO PISO), PVC, INSTALADA EM PAREDE - FORNECIMENTO E INSTALAÇÃO. AF_12/2015 | ud | 2 | 10.92 | 13.93 | 27.86 | 2 | 10.92
13.55 | 101632 | RELÉ FOTOELÉTRICO PARA COMANDO DE ILUMINAÇÃO EXTERNA 1000 W - FORNECIMENTO E INSTALAÇÃO. AF_08/2020 | ud | 1 | 45.44 | 57.99 | 57.99 | 1 | 45.44
13.56 | 97660 | REMOÇÃO DE INTERRUPTORES/TOMADAS ELÉTRICAS, DE FORMA MANUAL, SEM REAPROVEITAMENTO. AF_12/2017 | ud | 59 | 0.46 | 0.58 | 34.22 | 59 | 0.46
13.57 | 97661 | REMOÇÃO DE CABOS ELÉTRICOS, DE FORMA MANUAL, SEM REAPROVEITAMENTO. AF12/2017 | m | 480 | 0.46 | 0.58 | 278.4 | 480 | 0.46
13.58 | 97665 | REMOÇÃO DE LUMINÁRIAS, DE FORMA MANUAL, SEM REAPROVEITAMENTO. AF_12/2017 | ud | 26 | 0.89 | 1.13 | 29.38 | 26 | 0.89 |  |  | 56
13.59 | 91835 | ELETRODUTO FLEXÍVEL CORRUGADO REFORÇADO, PVC, DN 25 MM (3/4"), PARA CIRCUITOS TERMINAIS, INSTALADO EM FORRO - FORNECIMENTO E INSTALAÇÃO. AF12/2015 | m | 50.6 | 8.75 | 11.16 | 564.69 | 50.6 | 8.75
13.60 | 100860 | CHUVEIRO ELÉTRICO COMUM CORPO PLÁSTICO, TIPO DUCHA FORNECIMENTO E INSTALAÇÃO. AF_01/2020 | ud | 1 | 84.59 | 107.96 | 107.96 | 1 | 84.59
13.61 | 93141 | PONTO DE TOMADA RESIDENCIAL INCLUINDO TOMADA 10A/250V, CAIXA ELÉTRICA,ELETRODUTO, CABO, RASGO, QUEBRA E CHUMBAMENTO. AF_01/2016 | ud | 2 | 147.12 | 187.76 | 375.52 | 2 | 147.12
|  | TOTAL DA ETAPA |  |  |  |  | 45252.3
14.0 |  | INSTALAÇÃOES DE LÓGICA/TELEFONIA
14.1 | COMP. DETRAN | CAIXA DE PASSAGEM DE PAREDE, DE EMBUTIR, EM PVC, DIMENSOES *200 X 200 X 90* MM - FORNECIMENTO INSTALAÇÃO | ud | 2 | 68.12 | 86.94 | 173.88 | 2 | 68.12
14.2 | 91944 | CAIXA RETANGULAR 4" X 4" BAIXA (0,30 M DO PISO), PVC, INSTALADA EM PAREDE - FORNECIMENTO E INSTALAÇÃO. AF_12/2015 | ud | 2 | 10.92 | 13.93 | 27.86 | 2 | 10.92
14.3 | 91941 | CAIXA RETANGULAR 4" X 2" BAIXA (0,30 M DO PISO), PVC, INSTALADA EM PAREDE - FORNECIMENTO E INSTALAÇÃO. AF_12/2015 | ud | 17 | 7.78 | 9.92 | 168.64 | 17 | 7.78
14.4 | 91940 | CAIXA RETANGULAR 4" X 2" MÉDIA (1,30 M DO PISO), PVC, INSTALADA EM PAREDE - FORNECIMENTO E INSTALAÇÃO. AF_12/2015 | ud | 4 | 11.32 | 14.44 | 57.76 | 4 | 11.32
14.5 | 91939 | CAIXA RETANGULAR 4" X 2" ALTA (2,00 M DO PISO), PVC, INSTALADA EM PAREDE - FORNECIMENTO E INSTALAÇÃO. AF_12/2015 | ud | 1 | 20.76 | 26.49 | 26.49 | 1 | 20.76 | comp CP0041 julho2010 plug mais conection 36485700 R$420,90 rolo com 305 metros |  |  |  |  | R$ 1,38/ml
14.6 | 95781 | CONDULETE DE ALUMÍNIO, TIPO C, PARA ELETRODUTO DE FERRO GALVANIZADO DN25 MM (1''), APARENTE - FORNECIMENTO E INSTALAÇÃO. AF_11/2016_P | ud | 5 | 26.1 | 33.31 | 166.55 | 5 | 26.1
14.7 | 90444 | RASGO EM CONTRAPISO PARA RAMAIS/ DISTRIBUIÇÃO COM DIÂMETROS MENORES OU IGUAIS A 40 MM. AF_05/2015 | m | 13.5 | 17.83 | 22.75 | 307.12 | 13.5 | 17.83
14.8 | 90447 | RASGO EM ALVENARIA PARA ELETRODUTOS COM DIAMETROS MENORES OU IGUAIS A 40 MM. AF_05/2015 | m | 40.1 | 4.72 | 6.02 | 241.4 | 40.1 | 4.72
14.9 | 91854 | ELETRODUTO FLEXÍVEL CORRUGADO, PVC, DN 25 MM (3/4"), PARA CIRCUITOS TERMINAIS, INSTALADO EM PAREDE - FORNECIMENTO E INSTALAÇÃO. AF_12/2015 | m | 29.6 | 7.2 | 9.18 | 271.72 | 29.6 | 7.2
14.10 | 91835 | ELETRODUTO FLEXÍVEL CORRUGADO REFORÇADO, PVC, DN 25 MM (3/4"), PARA CIRCUITOS TERMINAIS, INSTALADO EM FORRO - FORNECIMENTO E INSTALAÇÃO. AF12/2015 | m | 32.55 | 8.75 | 11.16 | 363.25 | 32.55 | 8.75
14.11 | 95750 | ELETRODUTO DE FERRO GALVANIZADO, CLASSE LEVE, DN 25 MM (1''), APARENTE INSTALADO EM PAREDE - FORNECIMENTO E INSTALAÇÃO. AF_11/2016 | m | 7.5 | 28.35 | 36.18 | 271.35 | 7.5 | 28.35
14.12 | 98307 | TOMADA DE REDE RJ45 - FORNECIMENTO E INSTALAÇÃO. AF_11/2019 | ud | 31 | 38.23 | 48.79 | 1512.49 | 31 | 38.23
14.13 | 98308 | TOMADA PARA TELEFONE RJ11 - FORNECIMENTO E INSTALAÇÃO. AF_11/2019 | ud | 2 | 24.76 | 31.6 | 63.2 | 2 | 24.76
14.14 | 98295 | CABO ELETRÔNICO CATEGORIA 5E, INSTALADO EM EDIFICAÇÃO INSTITUCIONAL - FORNECIMENTO E INSTALAÇÃO. AF_11/2019 | m | 301.9 | 1.8 | 2.29 | 691.35 | 301.9 | 1.8
14.15 | 98301 | PATCH PANEL 24 PORTAS, CATEGORIA 5E - FORNECIMENTO E INSTALAÇÃO. AF_11/2019 | ud | 1 | 479.3 | 611.73 | 611.73 | 1 | 479.3
14.16 | COMP DETRAN | RACK FECHADO 16Ux19"x450mm, PORTA EM ACRÍLICO, SEGUNDO PLANO DE RECUO - FONECIMENTO E INSTALAÇÃO | ud | 1 | 654.61 | 835.47 | 835.47 | 1 | 654.61
14.17 | COMP DETRAN | ORGANIZADOR DE CABOS HORIZONTAL COM TAMPA FRONTAL REMOVÍVEL 19" X 1U -FORNECIMENTO E INSTALAÇÃO | ud | 1 | 55.55 | 70.89 | 70.89 | 1 | 55.55
14.18 | COMP DETRAN | BANDEJA DUPLA FIXAÇÃO COM COMPRIMENTO DE 600mm PARA RACK 19" - FORNECIMENTO E INSTALAÇÃO | ud | 1 | 189.14 | 241.39 | 241.39 | 1 | 189.14
14.19 | COMP DETRAN | PATCH CORD CORD 45 CAT 5E COM 1,50M - FORNECIMENTO E INSTALAÇÃO | ud | 24 | 15.45 | 19.71 | 473.04 | 24 | 15.45 | plug mais conection 36485700 R$ 1,10
14.20 | COMP DETRAN | PATCH CORD CORD 45 CAT 5E COM 2,50M - FORNECIMENTO E INSTALAÇÃO | ud | 6 | 20.8 | 26.54 | 159.24 | 6 | 20.8 | comp CP0487 julho 2010 plug mais conection 36485700 R$ 13,13 | comp CP0487 julho 2010 pug mais conection 36485700 R$ 13,14
14.21 | COMP DETRAN | CONECTORES RJ45, 8 VIAS MACHO - FORNECIMENTO E INSTALAÇÃO | ud | 31 | 4.52 | 5.76 | 178.56 | 31 | 4.52
14.22 | 97883 | CAIXA ENTERRADA ELÉTRICA RETANGULAR, EM CONCRETO PRÉ-MOLDADO, FUNDO COM BRITA, DIMENSÕES INTERNAS: 0,6X0,6X0,5 M. AF_12/2020 | ud | 2 | 348.54 | 444.84 | 889.68 | 2 | 348.54
14.23 | 91857 | ELETRODUTO FLEXÍVEL CORRUGADO REFORÇADO, PVC, DN 32 MM (1"), PARA CIRCUITOS TERMINAIS, INSTALADO EM PAREDE - FORNECIMENTO E INSTALAÇÃO. AF_12/2015 | ud | 10.44 | 12.18 | 15.54 | 162.23 | 10.44 | 12.18
14.24 | COMP DETRAN | ELETRODUTO FLEXIVEL, EM ACO GALVANIZADO, REVESTIDO EXTERNAMENTE COM PVC PRETO, DIAMETRO EXTERNO DE 32 MM (1"), TIPO SEALTUBO - FORNECIMENTO E INSTALAÇÃO | ud | 3.2 | 20.26 | 25.85 | 82.72 | 3.2 | 20.26
|  | TOTAL DA ETAPA |  |  |  |  | 8048.01
15.0 |  | INSTALAÇÃO HIDRÁULICA E SANITÁRIA
15.1 |  | INSTALAÇÃO HIDRÁULICA
15.1.1 | 90447 | RASGO EM ALVENARIA PARA ELETRODUTOS COM DIAMETROS MENORES OU IGUAIS A 40 MM. AF_05/2015 | m | 18 | 4.72 | 6.02 | 108.36 | 18 | 4.72
15.1.2 | 86903 | LAVATÓRIO LOUÇA BRANCA COM COLUNA, 45 X 55CM OU EQUIVALENTE, PADRÃO MÉDIO - FORNECIMENTO E INSTALAÇÃO. AF_12/2013_P | ud | 3 | 288.94 | 368.77 | 1106.31 | 3 | 288.94
15.1.3 | COMP. DETRAN | LAVATORIO DE LOUÇA BRANCO SUSPENSO DECA MASTER L76 CANTO 17 BRANCO E | ud | 1 | 960.08 | 1225.35 | 1225.35 | 1 | 960.08
15.1.4 | 86906 | TORNEIRA CROMADA DE MESA, 1/2" OU 3/4", PARA LAVATÓRIO, FORNECIMENTO E INSTALAÇÃO. AF_12/2013 | ud | 4 | 61.24 | 78.16 | 312.64 | 4 | 61.24
15.1.5 | 86909 | TORNEIRA CROMADA TUBO MÓVEL, DE MESA, 1/2" OU 3/4", PARA PIA DE COZINHA, PADRÃO ALTO - FORNECIMENTO E INSTALAÇÃO. AF_12/2013 | ud | 1 | 106.33 | 135.7 | 135.7 | 1 | 106.33
15.1.6 | 86900 | CUBA DE EMBUTIR RETANGULAR DE AÇO INOXIDÁVEL, 46 X 30 X 12 CM - FORNEC IMENTO E INSTALAÇÃO. AF_01/2020 | ud | 1 | 203.43 | 259.63 | 259.63 | 1 | 203.43
15.1.7 | 86914 | TORNEIRA CROMADA 1/2" OU 3/4" PARA TANQUE, PADRÃO MÉDIO - FORNECIMENTO E INSTALAÇÃO. AF_12/2013 USO GERAL | ud | 1 | 80.38 | 102.58 | 102.58 | 1 | 80.38
15.1.8 | 99635 | VÁLVULA DE DESCARGA METÁLICA, BASE 1 1/2 ", ACABAMENTO METALICO CROMADO - FORNECIMENTO E INSTALAÇÃO. AF_01/2019 | ud | 4 | 188.08 | 240.04 | 960.16 | 4 | 188.08
15.1.9 | 94794 | REGISTRO DE GAVETA BRUTO, LATÃO, ROSCÁVEL, 1 1/2, COM ACABAMENTO E CANOPLA CROMADOS, INSTALADO EM RESERVAÇÃO DE ÁGUA DE EDIFICAÇÃO QUE POSSUA RESERVATÓRIO DE FIBRA/FIBROCIMENTO FORNECIMENTO E INSTALAÇÃO. AF_06/2016 | ud | 3 | 95.47 | 121.84 | 365.52 | 3 | 95.47 |  |  |  | 105.24
15.1.10 | 89366 | JOELHO 90 GRAUS COM BUCHA DE LATÃO, PVC, SOLDÁVEL, DN 25MM, X 3/4 INSTALADO EM RAMAL OU SUB-RAMAL DE ÁGUA FORNECIMENTO E INSTALAÇÃO . AF12/2014_P_ | ud | 5 | 13.99 | 17.85 | 89.25 | 5 | 13.99 |  |  |  | 7.8383
15.1.11 | 89449 | TUBO, PVC, SOLDÁVEL, DN 50MM, INSTALADO EM PRUMADA DE ÁGUA FORNECIMENTO E INSTALAÇÃO. AF_12/2014_P | m | 9 | 16.87 | 21.53 | 193.77 | 9 | 16.87 |  |  | 28 | 19.61
15.1.12 | 89356 | TUBO, PVC, SOLDÁVEL, DN 25MM, INSTALADO EM RAMAL OU SUB-RAMAL DE ÁGUA FORNECIMENTO E INSTALAÇÃO . AF_12/2014_P | m | 45.6 | 16.76 | 21.39 | 975.38 | 45.6 | 16.76 |  |  |  | 8.4769 | 10.361
15.1.13 | 102607 | CAIXA D´ÁGUA EM POLIETILENO, 1000 LITROS, COM ACESSÓRIOS | ud | 2 | 455 | 580.71 | 1161.42 | 2 | 455
|  | SANITÁRIA |  | 0 | 0 |  | 0
15.2.1 | 95544 | PAPELEIRA DE PAREDE EM METAL CROMADO SEM TAMPA, INCLUSO FIXAÇÃO. AF_01/2020 | ud | 4 | 38.27 | 48.84 | 195.36 | 4 | 38.27 |  |  |  | 28.7576
15.2.2 | 95545 | SABONETEIRA DE PAREDE EM METAL CROMADO, INCLUSO FIXAÇÃO. AF_01/2020 | ud | 4 | 37.5 | 47.86 | 191.44 | 4 | 37.5 |  |  |  | 30.0966
15.2.3 | 99253 | CAIXA ENTERRADA HIDRÁULICA RETANGULAR EM ALVENARIA COM TIJOLOS CERÂMICOS MACIÇOS, DIMENSÕES INTERNAS: 0,6X0,6X0,6 M PARA REDE DE DRENAGEM. AF_12/2020 | ud | 6 | 517.47 | 660.44 | 3962.64 | 6 | 517.47
15.2.4 | 95469 | VASO SANITARIO SIFONADO CONVENCIONAL COM LOUÇA BRANCA - FORNECIMENTO E INSTALAÇÃO. AF_10/2016 | ud | 3 | 241.81 | 308.62 | 925.86 | 3 | 241.81
15.2.5 | 95472 | VASO SANITARIO SIFONADO CONVENCIONAL PARA PCD SEM FURO FRONTAL COM LOUÇA BRANCA SEM ASSENTO, INCLUSO CONJUNTO DE LIGAÇÃO PARA BACIA SANITÁRIA AJUSTÁVEL - FORNECIMENTO E INSTALAÇÃO. AF_01/2020 | ud | 1 | 620.92 | 792.48 | 792.48 | 1 | 620.92
15.2.6 | 89707 | CAIXA SIFONADA, PVC, DN 100 X 100 X 50 MM, JUNTA ELÁSTICA, FORNECIDA E INSTALADA EM RAMAL DE DESCARGA OU EM RAMAL DE ESGOTO SANITÁRIO. AF_12/2014_P | ud | 4 | 35.15 | 44.86 | 179.44 | 4 | 35.15
15.2.7 | 89714 | TUBO PVC, SERIE NORMAL, ESGOTO PREDIAL, DN 100 MM, FORNECIDO E INSTALADO EM RAMAL DE DESCARGA OU RAMAL DE ESGOTO SANITÁRIO. AF_12/2014_P | m | 34.6 | 48.71 | 62.16 | 2150.73 | 34.6 | 48.71 |  |  | 111 |  | 23.218
15.2.8 | 89711 | TUBO PVC, SERIE NORMAL, ESGOTO PREDIAL, DN 40 MM, FORNECIDO E INSTALADO EM RAMAL DE DESCARGA OU RAMAL DE ESGOTO SANITÁRIO. AF_12/2014_P | m | 12 | 16.1 | 20.54 | 246.48 | 12 | 16.1 |  |  |  |  | 6.578
15.2.9 | 89809 | JOELHO 90 GRAUS, PVC, SERIE NORMAL, ESGOTO PREDIAL, DN 100 MM, JUNTA ELÁSTICA, FORNECIDO E INSTALADO EM PRUMADA DE ESGOTO SANITÁRIO OU VENTILAÇÃO. AF_12/2014 | ud | 3 | 16.69 | 21.3 | 63.9 | 3 | 16.69 |  |  |  |  | 15.379
15.2.10 | 89724 | JOELHO 90 GRAUS, PVC, SERIE NORMAL, ESGOTO PREDIAL, DN 40 MM, JUNTA SOLDÁVEL, FORNECIDO E INSTALADO EM RAMAL DE DESCARGA OU RAMAL DE ESGOTO SANITÁRIO. AF_12/2014_P | ud | 4 | 9.12 | 11.63 | 46.52 | 4 | 9.12 |  |  |  |  | 5.694
15.2.11 | 89690 | JUNÇÃO SIMPLES, PVC, SERIE R, ÁGUA PLUVIAL, DN 100 X 100 MM, JUNTA ELÁ STICA, FORNECIDO E INSTALADO EM CONDUTORES VERTICAIS DE ÁGUAS PLUVIAIS . AF_12/2014 | ud | 3 | 80.69 | 102.98 | 308.94 | 3 | 80.69
15.2.12 | 89802 | JOELHO 45 GRAUS, PVC, SERIE NORMAL, ESGOTO PREDIAL, DN 50 MM, JUNTA ELÁSTICA, FORNECIDO E INSTALADO EM PRUMADA DE ESGOTO SANITÁRIO OU VENTILAÇÃO. AF_12/2014 | ud | 4 | 8.35 | 10.65 | 42.6 | 4 | 8.35
15.2.13 | 89557 | REDUÇÃO EXCÊNTRICA, PVC, SERIE R, ÁGUA PLUVIAL, DN 100 X 75 MM, JUNTA ELÁSTICA, FORNECIDO E INSTALADO EM RAMAL DE ENCAMINHAMENTO. AF_12/2014 | ud | 4 | 29.62 | 37.8 | 151.2 | 4 | 29.62
15.2.14 | 89546 | BUCHA DE REDUÇÃO LONGA, PVC, SERIE R, ÁGUA PLUVIAL, DN 50 X 40 MM, JUNTA ELÁSTICA, FORNECIDO E INSTALADO EM RAMAL DE ENCAMINHAMENTO. AF_12/2014 | ud | 4 | 13.32 | 17 | 68 | 4 | 13.32
15.2.15 | COMP. DETRAN | BARRA DE APOIO RETA, EM ALUMINIO, COMPRIMENTO 60CM, DIAMETRO MINIMO 3 CM (VASO SANITARIO) | cj | 1 | 661.18 | 843.86 | 843.86 | 1 | 661.18
15.2.16 | COMP. DETRAN | BARRA DE APOIO RETA, EM ALUMINIO, COMPRIMENTO 60CM, DIAMETRO MINIMO 3 CM (LAVATÓRIO) | cj | 1 | 307.24 | 392.13 | 392.13 | 1 | 307.24
15.2.17 | 98052 | TANQUE SÉPTICO CIRCULAR, EM CONCRETO PRÉ-MOLDADO, DIÂMETRO INTERNO = 1,10 M, ALTURA INTERNA = 2,50 M, VOLUME ÚTIL: 2138,2 L (PARA 5 CONTRIBUINTES). AF_12/2020 | ud | 1 | 1879.86 | 2399.26 | 2399.26 | 1 | 1879.86
15.2.18 | 98062 | SUMIDOURO CIRCULAR, EM CONCRETO PRÉ-MOLDADO, DIÂMETRO INTERNO = 1,88 M , ALTURA INTERNA = 2,00 M, ÁREA DE INFILTRAÇÃO: 13,1 M² (PARA 5 CONTRIBUINTES). AF_12/2020 | ud | 1 | 2665.56 | 3402.05 | 3402.05 | 1 | 2665.56
15.2.19 | 93358 | ESCAVAÇÃO MANUAL DE VALAS. AF_03/2016 | m³ | 2.75 | 59.97 | 76.53 | 210.45 | 2.754 | 59.97
15.2.20 | 86920 | TANQUE DE LOUÇA BRANCA COM COLUNA, 30L OU EQUIVALENTE, INCLUSO SIFÃO F LEXÍVEL EM PVC, VÁLVULA PLÁSTICA E TORNEIRA DE METAL CROMADO PADRÃO POPULAR - FORNECIMENTO E INSTALAÇÃO. AF_01/2020 | ud | 1 | 644.45 | 822.51 | 822.51 | 1 | 644.45
|  | TOTAL DA ETAPA |  |  |  |  | 24391.92
16.0 |  | IMPLANTAÇÃO/URBANIZAÇÃO
16.1 |  | MURO FECHAMENTO
16.1.1 | 103328 | ALVENARIA DE VEDAÇÃO DE BLOCOS CERÂMICOS FURADOS NA HORIZONTAL DE 9X19 X19 CM (ESPESSURA 9 CM) E ARGAMASSA DE ASSENTAMENTO COM PREPARO EM BETONEIRA. AF_12/2021 | m² | 81.7 | 74.04 | 94.49 | 7719.83 | 81.702 | 74.04
16.1.2 | COMP. DETRAN | DEMOLIÇÃO DE CONCRETO SIMPLES | m³ | 0.72 | 222.37 | 283.81 | 204.34 | 0.729 | 222.37 | 54.468
16.1.3 | 92411 | MONTAGEM E DESMONTAGEM DE FÔRMA DE PILARES RETANGULARES E ESTRUTURAS SIMILARES, PÉ-DIREITO SIMPLES, EM MADEIRA SERRADA, 2 UTILIZAÇÕES. AF_09/2020 | m² | 70.01 | 140.33 | 179.1 | 12538.79 | 70.011 | 140.33
16.1.4 | 94971 | CONCRETO FCK = 25MPA, TRAÇO 1:2,3:2,7 (CIMENTO/ AREIA MÉDIA/ BRITA 1)PREPARO MECÂNICO COM BETONEIRA 600 L. AF_07/2016 | m³ | 3.54 | 397.7 | 507.58 | 1796.83 | 3.5487 | 397.7
16.1.5 | 92873 | LANÇAMENTO COM USO DE BALDES, ADENSAMENTO E ACABAMENTO DE CONCRETO EM ESTRUTURAS. AF_12/2015 | m³ | 3.54 | 154.47 | 197.15 | 697.91 | 3.5487 | 154.47
16.1.6 | 92778 | ARMAÇÃO DE PILAR OU VIGA DE UMA ESTRUTURA CONVENCIONAL DE CONCRETO ARMADO EM UMA EDIFICAÇÃO TÉRREA OU SOBRADO UTILIZANDO AÇO CA-50 DE 10,0 MM - MONTAGEM. AF_12/2015 | kg | 198.72 | 16.95 | 21.63 | 4298.31 | 198.7272 | 16.95
16.1.7 | 92776 | ARMAÇÃO DE PILAR OU VIGA DE UMA ESTRUTURA CONVENCIONAL DE CONCRETO ARMADO EM UMA EDIFICAÇÃO TÉRREA OU SOBRADO UTILIZANDO AÇO CA-50 DE 6,3 MM MONTAGEM. AF_12/2015 | kg | 85.16 | 19.49 | 24.87 | 2117.92 | 85.1688 | 19.49
16.1.2 | 87879 | CHAPISCO APLICADO TANTO EM PILARES E VIGAS DE CONCRETO COMO EM ALVENARIAS DE PAREDES INTERNAS, COM COLHER DE PEDREIRO. ARGAMASSA TRAÇO 1:3 COM PREPARO EM BETONEIRA 400L. AF_06/2014 | m² | 163.4 | 3.22 | 4.1 | 669.94 | 163.404 | 3.22
16.1.3 | 87529 | MASSA ÚNICA, PARA RECEBIMENTO DE PINTURA, EM ARGAMASSA TRAÇO 1:2:8, PREPARO MECÂNICO COM BETONEIRA 400L, APLICADA MANUALMENTE EM FACES INTERNAS DE PAREDES DE AMBIENTES COM ÁREA MENOR QUE 10M2, ESPESSURA DE 20MM , COM EXECUÇÃO DE TALISCAS. AF_06/2014 | m² | 163.4 | 27.02 | 34.48 | 5634.03 | 163.404 | 27.02
16.1.4 | COMP. DETRAN | PLACA DE SINALIZACAO EM CHAPA DE ACO NUM 16 COM PINTURA REFLETIVA | ud | 2 | 404.32 | 516.03 | 1032.06 | 2 | 404.32
16.1.5 | 98504 | PLANTIO DE GRAMA EM PLACAS. AF_05/2018 | m² | 329.55 | 12.36 | 15.77 | 5197 | 329.55 | 12.36
16.1.6 | COMP. DETRAN | CONCERTINA CLIPADA (DUPLA) EM AÇO GALVANIZADO DE ALTA RESISTENCIA, COM ESPIRAL M 27,02 DE 300 MM, D = 2,76 MM, COM SUPORTE (HASTE) A CADA 2 M - FORNECIMENTO E INSTALAÇÃO | m | 136.17 | 104.01 | 132.74 | 18075.2 | 136.17 | 104.01
|  | TOTAL DA ETAPA |  |  |  |  | 59982.16
17.0 |  | SERVIÇOS COMPLEMENTARES
17.1.1 |  | FOSSO/URBANISMO
17.1.2 | 93358 | ESCAVAÇÃO MANUAL DE VALAS. AF_03/2016 | m³ | 7.9 | 59.97 | 76.53 | 604.58 | 7.905 | 59.97
17.1.3 | 103328 | ALVENARIA DE VEDAÇÃO DE BLOCOS CERÂMICOS FURADOS NA HORIZONTAL DE 9X19 X19 CM (ESPESSURA 9 CM) E ARGAMASSA DE ASSENTAMENTO COM PREPARO EM BETONEIRA. AF_12/2021 | m² | 18.36 | 74.04 | 94.49 | 1734.83 | 18.36 | 74.04
17.1.4 | 92411 | MONTAGEM E DESMONTAGEM DE FÔRMA DE PILARES RETANGULARES E ESTRUTURAS SIMILARES, PÉ-DIREITO SIMPLES, EM MADEIRA SERRADA, 2 UTILIZAÇÕES. AF_09/2020 | m² | 17.82 | 140.33 | 179.1 | 3191.56 | 17.82 | 140.33
17.1.5 | 94971 | CONCRETO FCK = 25MPA, TRAÇO 1:2,3:2,7 (CIMENTO/ AREIA MÉDIA/ BRITA 1)PREPARO MECÂNICO COM BETONEIRA 600 L. AF_07/2016 | m³ | 1.08 | 397.7 | 507.58 | 548.18 | 1.083 | 397.7
17.1.6 | 92873 | LANÇAMENTO COM USO DE BALDES, ADENSAMENTO E ACABAMENTO DE CONCRETO EM ESTRUTURAS. AF_12/2015 | m³ | 1.08 | 154.47 | 197.15 | 212.92 | 1.083 | 154.47
17.1.9 | 92778 | ARMAÇÃO DE PILAR OU VIGA DE UMA ESTRUTURA CONVENCIONAL DE CONCRETO ARMADO EM UMA EDIFICAÇÃO TÉRREA OU SOBRADO UTILIZANDO AÇO CA-50 DE 10,0 MM - MONTAGEM. AF_12/2015 | kg | 60.64 | 16.95 | 21.63 | 1311.64 | 60.648 | 16.95
17.1.10 | 92776 | ARMAÇÃO DE PILAR OU VIGA DE UMA ESTRUTURA CONVENCIONAL DE CONCRETO ARMADO EM UMA EDIFICAÇÃO TÉRREA OU SOBRADO UTILIZANDO AÇO CA-50 DE 6,3 MM MONTAGEM. AF_12/2015 | kg | 25.99 | 19.49 | 24.87 | 646.37 | 25.992 | 19.49
17.1.11 | 87879 | CHAPISCO APLICADO TANTO EM PILARES E VIGAS DE CONCRETO COMO EM ALVENARIAS DE PAREDES INTERNAS, COM COLHER DE PEDREIRO. ARGAMASSA TRAÇO 1:3 COM PREPARO EM BETONEIRA 400L. AF_06/2014 | m² | 15.81 | 3.22 | 4.1 | 64.82 | 15.81 | 3.22
17.1.12 | 87529 | MASSA ÚNICA, PARA RECEBIMENTO DE PINTURA, EM ARGAMASSA TRAÇO 1:2:8, PREPARO MECÂNICO COM BETONEIRA 400L, APLICADA MANUALMENTE EM FACES INTERNAS DE PAREDES DE AMBIENTES COM ÁREA MENOR QUE 10M2, ESPESSURA DE 20MM , COM EXECUÇÃO DE TALISCAS. AF_06/2014 | m² | 15.81 | 27.02 | 34.48 | 545.12 | 15.81 | 27.02
17.1.13 | 88489 | APLICAÇÃO MANUAL DE PINTURA COM TINTA LÁTEX ACRÍLICA EM PAREDES, DUAS DEMÃOS. AF_06/2014 | m² | 43.21 | 12 | 15.31 | 661.54 | 43.21 | 12
17.1.14 | 98563 | PROTEÇÃO MECÂNICA DE SUPERFÍCIE HORIZONTAL COM ARGAMASSA DE CIMENTO E AREIA, TRAÇO 1:3, E=2CM. AF_06/2018 | m² | 5.4 | 27.6 | 35.22 | 190.18 | 5.4 | 27.6
17.1.15 | 98564 | PROTEÇÃO MECÂNICA DE SUPERFÍCIE VERTICAL COM ARGAMASSA DE CIMENTO E AREIA, TRAÇO 1:3, E=2CM. AF_06/2018 | m² | 10.41 | 41.38 | 52.81 | 549.75 | 10.41 | 41.38
17.1.16 | 135 | ARGAMASSA POLIMERICA IMPERMEABILIZANTE SEMIFLEXIVEL, BICOMPONENTE (MEMBRANA IMPERMEABILIZANTE ACRILICA) | kg | 55.33 | 2.49 | 3.17 | 175.39 | 55.335 | 2.49 | consumo de 3,5 kg/m²
17.1.17 | COMP. DETRAN | CHAPA METÁLICA DOBRADA MEDINDO 100X160X100X6000 E 100X160X100X1200 NA CHAPA #11 (INSTALAR NA BORDA DO FOSSO) PINTADO EM ZEBRA AMARELO E PRETO | ud | 1 | 1559.83 | 1990.81 | 1990.81 | 1 | 1559.83
17.1.20 | 90447 | RASGO EM ALVENARIA PARA ELETRODUTOS COM DIAMETROS MENORES OU IGUAIS A 40 MM. AF_05/2015 | m | 5.4 | 4.72 | 6.02 | 32.5 | 5.4 | 4.72
17.1.21 | 89356 | TUBO, PVC, SOLDÁVEL, DN 25MM, INSTALADO EM RAMAL OU SUB-RAMAL DE ÁGUA FORNECIMENTO E INSTALAÇÃO . AF_12/2014_P | m | 5.4 | 16.76 | 21.39 | 115.5 | 5.4 | 16.76
17.1.22 | 89362 | JOELHO 90 GRAUS, PVC, SOLDÁVEL, DN 25MM, INSTALADO EM RAMAL OU SUB-RAMAL DE ÁGUA FORNECIMENTO E INSTALAÇÃO . AF_12/2014_P | ud | 4 | 6.97 | 8.89 | 35.56 | 4 | 6.97
17.1.23 | 89363 | JOELHO 45 GRAUS, PVC, SOLDÁVEL, DN 25MM, INSTALADO EM RAMAL OU SUB-RAMAL DE ÁGUA FORNECIMENTO E INSTALAÇÃO . AF_12/2014_P | ud | 2 | 7.79 | 9.94 | 19.88 | 2 | 7.79
|  | TOTAL DA ETAPA |  |  |  |  | 12631.13
18.0 |  | LIMPEZA FINAL DA OBRA
18.1 | 99803 | LIMPEZA DE PISO CERÂMICO OU PORCELANATO COM PANO ÚMIDO. AF_04/2019 | m² | 238.2 | 1.47 | 1.87 | 445.43 | 238.2 | 1.47
|  | TOTAL DA ETAPA |  |  |  |  | 445.43
|  | TOTAL GERAL DO ORÇAMENTO |  |  |  |  | 615413.27
Importa o presente orçamento em R$ 615.413,27 (seiscentos e quinze mil quatrocentos e treze reais, vinte e sete centavos)
GOVERNO DO ESTADO DE MATO GROSSO
SECRETARIA DE SEGURANÇA PUBLICA
DEPARTAMENTO ESTADUAL DE TRÂNSITO
GERENCIA DE OBRAS E PATRIMONIO IMOBILIÁRIO

## conograma
CRONOGRAMA FÍSICO FINANCEIRO
Obra: Reforma 47ª Ciretran Vila Rica MT
| Local: Vila rica/MT | [11 empty] | SINAPI dezebro 2021
| Data: janeiro 2.022 | [11 empty] | BDI 27,63%
ITEM | ESPECIFICAÇÃO | % | TOTAL DO ITEM | DIAS | [11 empty] | TOTAL
|  | ITEM |  | % | 00-30 | % | 31-60 | % | 61-90 | % | 90-120 | % | 120-150 | % | 150-180
1.0 | SERVIÇOS PRELIMINARES | 9.753% | 60019.39 | 16% | 9603.1024 | 16% | 9603.1024 | 16% | 9603.1024 | 16% | 9603.1024 | 16% | 9603.1024 | 20% | 12003.878 | 60019.39
2.0 | RETIRADAS E DEMOLIÇÕES | 1.639% | 10089.07 | 100% | 10089.07 | 0% | 0 | 0% | 0 | 0% | 0 | 0% | 0 | 0% | 0 | 10089.07
3.0 | MOVIMENTO DE TERRA | 0.1076% | 662.05 | 100% | 662.05 | 0% | 0 | 0% | 0 | 0% | 0 | 0% | 0 | 0% | 0 | 662.05
4.0 | FUNDAÇÕES | 1.098% | 6754.74 | 40% | 2701.896 | 60% | 4052.844 | 0% | 0 | 0% | 0 | 0% | 0 | 0% | 0 | 6754.74
5.0 | ESTRUTURA | 3.911% | 24066.85 | 0% | 0 | 20% | 4813.37 | 40% | 9626.74 | 40% | 9626.74 | 0% | 0 | 0% | 0 | 24066.85 |  | 16.6667
6.0 | ALVENARIA | 1.2% | 7384.07 | 0% | 0 | 20% | 1476.814 | 40% | 2953.628 | 40% | 2953.628 | 0% | 0 | 0% | 0 | 7384.07
7.0 | COBERTURA | 29.62% | 182284.94 | 0% | 0 | 0% | 0 | 50% | 91142.47 | 50% | 91142.47 | 0% | 0 | 0% | 0 | 182284.94
8.0 | ESQUDRIAS | 5.533% | 34053.38 | 0% | 0 | 0% | 0 | 20% | 6810.676 | 40% | 13621.352 | 40% | 13621.352 | 0% | 0 | 34053.38
9.0 | REVESTIMENTO | 5.339% | 32854.61 | 0% | 0 | 0% | 0 | 10% | 3285.461 | 20% | 6570.922 | 70% | 22998.227 | 0% | 0 | 32854.61
10.0 | PISOS E RODAPES | 10.44% | 64247.21 | 0% | 0 | 0% | 0 | 10% | 6424.721 | 10% | 6424.721 | 50% | 32123.605 | 30% | 19274.163 | 64247.21
11.0 | VIDROS | 1.685% | 10369.94 | 0% | 0 | 0% | 0 | 0% | 0 | 0% | 0 | 60% | 6221.964 | 40% | 4147.976 | 10369.94
12.0 | PINTURA | 5.18% | 31876.07 | 0% | 0 | 0% | 0 | 0% | 0 | 20% | 6375.214 | 30% | 9562.821 | 50% | 15938.035 | 31876.07
13.0 | INSTALAÇÕES ELÉTRICAS | 7.353% | 45252.3 | 0% | 0 | 5% | 2262.615 | 10% | 4525.23 | 30% | 13575.69 | 30% | 13575.69 | 25% | 11313.075 | 45252.3
14.0 | INSTALAÇÃOES DE LÓGICA/TELEFONIA | 1.308% | 8048.01 | 0% | 0 | 5% | 402.4005 | 10% | 804.801 | 30% | 2414.403 | 30% | 2414.403 | 25% | 2012.0025 | 8048.01
15.0 | INSTALAÇÃO HIDRÁULICA E SANITÁRIA | 3.963% | 24391.92 | 0% | 0 | 0% | 0 | 15% | 3658.788 | 15% | 3658.788 | 40% | 9756.768 | 30% | 7317.576 | 24391.92
16.0 | IMPLANTAÇÃO/URBANIZAÇÃO | 9.747% | 59982.16 | 0% | 0 | 0% | 0 | 0% | 0 | 0% | 0 | 50% | 29991.08 | 50% | 29991.08 | 59982.16
17.0 | SERVIÇOS COMPLEMENTARES | 2.052% | 12631.13 | 0% | 0 | 0% | 0 | 0% | 0 | 0% | 0 | 50% | 6315.565 | 50% | 6315.565 | 12631.13
18.0 | LIMPEZA FINAL DA OBRA | 0.07238% | 445.43 | 0% | 0 | 0% | 0 | 0% | 0 | 0% | 0 | 0% | 0 | 100% | 445.43 | 445.43
TOTAL MENSAL/ ACUMULADO |  | 100% | 615415 | 3.746% | 23056.1184 | 3.674% | 22611.1459 | 22.56% | 138835.6174 | 26.97% | 165967.0304 | 25.38% | 156184.5774 | 17.67% | 108758.7805 | 615413.27 | 13
GOVERNO DO ESTADO DE MATO GROSSO
SECRETARIA DE ESTADO DE JUSTIÇA E SEGURANÇA PÚBLICA
DEPARTAMENTO ESTADUAL DE TRÂNSITO
COORDENADORIA DE ENGENHARIA

## COMPOSIÇÃO_JULHO_2021
COMP. 1.3 | Descrição dos Serviços | unidade | quantidade | valor unitário | valor total
COD:74209/1 | PLACA DE OBRA EM CHAPA DE ACO GALVANIZADO | m²
4417 | SARRAFO DE MADEIRA NAO APARELHADA *2,5 X 7* CM, MACARANDUBA, ANGELIM OU EQUIVALENTE DA REGIAO | M | 1,0000000 | 4.1 | 4.1
4491 | PONTALETE DE MADEIRA NAO APARELHADA *7,5 X 7,5* CM (3 X 3 ") PINUS, MISTA OU EQUIVALENTE DA REGIAO | M | 4,0000000 | 8.14 | 32.56
4813 | PLACA DE OBRA (PARA CONSTRUCAO CIVIL) EM CHAPA GALVANIZADA *N. 22*, DE *2,0 X 1,125* M | M2 | 1,0000000 | 225 | 225
5075 | PREGO DE ACO POLIDO COM CABECA 18 X 30 (2 3/4 X 10) | KG | 0,1100000 | 18.31 | 2.01
88262 | CARPINTEIRO DE FORMAS COM ENCARGOS COMPLEMENTARES | H | 1,0000000 | 17.48 | 17.48
88316 | SERVENTE COM ENCARGOS COMPLEMENTARES | H | 2,0000000 | 14.02 | 28.04
94962 | CONCRETO MAGRO PARA LASTRO, TRAÇO 1:4,5:4,5 (CIMENTO/ AREIA MÉDIA/ BRITA 1) - PREPARO MECÂNICO COM BETONEIRA 400 L. AF_07/2016 | M3 | 0,0100000 | 296.5 | 2.96
Composição referência para adoção de coeficientes de consumo: SINAP 01/2021 |  |  |  | TOTAL | 312.15
1.6 | Caçamba bota fora 5,0 M³
unid:ud
materiais
| Caçambas bota fora 5,0 M³ | ud | 1 | 280 | 280
| Taxa de destinação final de resíduos sólidos da construção civil | m³ | 8 | 10 | 80
| total |  |  |  | 360
| preço de venda |  |  |  | 360
OBS preço cotado loca mix construção R$280,00 tel 36233040
Demolição de concreto simples
unid:m³
Demolição de concreto simples
unid:m³
| pedreiro | h | 1.3 | 17.67 | 22.97
| servente | h | 13 | 14.06 | 182.78
| preço de venda |  |  |  | 207.75
coeficientes retirados planilha secid
7.1 | Estrutura de aço para cobertura em perfil C 100mmx50mmx15mm na # 11 assentados como terça a cada 1,20 (10 linhas de 12,40 de comprimento e 10 linhas de 6,00)
unid:m²
mão de obra
| serralheiro | h | 1 | 17.58 | 17.58
| ajudante se serralheiro | h | 1 | 14.09 | 14.09
| total |  |  |  | 31.67
materiais
| perfil de aço carbono tipo "C" 100x50x15mm na chapa #11 | m | 0.99 | 35 | 34.65
| total |  |  |  | 34.65
| preço de venda |  |  |  | 66.32
OBS: perfil cotado na Açofer R$ 210,00 barras de 6,00 m R$ 35,00/m
para 1m² de cobertura consome 0,99ml de perfil
187,85m² construção----------186,60 ml perfil
1m²--------------------------------x ml perfil x=0,99
portão chapa metálica #16 requadro metalon 50x30mm #16 MEDINDO 4,00X2,60
ud:ud
materiais
| Metalon 50x30 chapa 16 | m | 18 | 26 | 468
| chapa de aço #16 | m² | 10.4 | 138.73 | 1442.792
| Cantoneira L 1"x3/16" | m | 9 | 16.5 | 148.5
| Roldana com Caixa 3" | ud | 2 | 27 | 54
| Cantoneira U 40x40#14 | m | 1 | 23.33 | 23.33
| Perfil 100x100 #12 | m | 8 | 109.66 | 877.28
| trinco ppara portão | ud | 1 | 85 | 85
| eletrodo 2.1/2 | kg | 2 | 18.05 | 36.1
| total |  |  |  | 3137.002
| mão de obra |  |  |  | 0
| serralheiro | h | 8 | 17.58 | 140.64
| ajudante | h | 8 | 14.06 | 112.48
| pedreiro | h | 8 | 17.67 | 141.36
| servente | h | 8 | 14.06 | 112.48
| total |  |  |  | 506.96
| preço de venda |  |  |  | 3643.962
| cotação vencedora multiaço |  | 10.4 |  | 350,38/M²
350.3808
10.6 | Ladrilho hidraulico para piso tatil para deficientes visuais
unid: m²
mão de obra
| pedreiro | h | 1.6 | 17.67 | 28.272
| servente | h | 1.1 | 14.06 | 15.466
| total |  |  |  | 43.738
materiais
| Cimento Portland CP IIE-32 | kg | 1.3 | 0.64 | 0.832
38135 | Ldrilho Hraudlico200,00x200,00MM na cor amarela (piso tatil direcional e alerta) | m² | 1.1 | 64.9 | 71.39
87301 | ARGAMASSA TRAÇO 1:4 (EM VOLUME DE CIMENTO E AREIA MÉDIA ÚMIDA) PARA CONTRAPISO, PREPARO MECÂNICO COM BETONEIRA 400 L. AF_08/2019 | m³ | 0.015 | 468.19 | 7.0229
| total |  |  |  | 79.2449
| preço de venda |  |  |  | 122.9829
13.1 | PADRÃO DE ENTRADA T4 35,05KW INCLUSO POSTE 9M – CONFORME EXIGÊNCIA DA CONCESSIONÁRIA DE ENERGIA – FORNECIMENTO E INSTALAÇÃO | 1
unid:
mão de obra
88264 | eletricista | h | 3.5 | 18.3 | 64.05
88247 | ajudante de eletricista | h | 1.2 | 14 | 16.8
88309 | pedreiro | h | 0.6 | 17.67 | 10.602
| total |  |  |  | 91.452
materiais
00001062 | CAIXA INTERNA/EXTERNA DE MEDICAO PARA 1 MEDIDOR TRIFASICO, COM VISOR, EM CHAPADE ACO 18 USG (PADRAO DA CONCESSIONARIA LOCAL) | ud | 1 | 286.53 | 286.53
00039234 | CABO DE COBRE, FLEXIVEL, CLASSE 4 OU 5, ISOLACAO EM PVC/A, ANTICHAMA BWF-B, 1CONDUTOR, 450/750 V, SECAO NOMINAL 50 MM2 | m | 18.55 | 52.12 | 966.826
00039233 | CABO DE COBRE, FLEXIVEL, CLASSE 4 OU 5, ISOLACAO EM PVC/A, ANTICHAMA BWF-B, 1CONDUTOR, 450/750 V, SECAO NOMINAL 35 MM2 | m | 6.25 | 35.51 | 221.9375
00005033 | POSTE DE CONCRETO DUPLO T, TIPO B, 300 KG, H = 9 M (NBR 8451) | ud | 1 | 780 | 780
100578 | ASSENTAMENTO DE POSTE DE CONCRETO COM COMPRIMENTO NOMINAL DE 9 M, CARGA NOMINAL MENOR OU IGUAL A 1000 DAN, ENGASTAMENTO SIMPLES COM 1,5 M DE SOLO (NÃO INCLUI FORNECIMENTO). AF_11/2019 | as | 1 | 352.87 | 352.87
00002681 | ELETRODUTO DE PVC RIGIDO ROSCAVEL DE 2 ", SEM LUVA | m | 5.5 | 12.84 | 70.62
00001100 | CABECOTE PARA ENTRADA DE LINHA DE ALIMENTACAO PARA ELETRODUTO, EM LIGA DEALUMINIO COM ACABAMENTO ANTI CORROSIVO, COM FIXACAO POR ENCAIXE LISO DE 360 GRAUS, DE 2" | ud | 1 | 10.74 | 10.74
00039132 | ABRACADEIRA EM ACO PARA AMARRACAO DE ELETRODUTOS, TIPO D, COM 2" E CUNHA DE FIXACAO | ud | 3 | 3.87 | 11.61
00011862 | CONECTOR METALICO TIPO PARAFUSO FENDIDO (SPLIT BOLT), PARA CABOS ATE 50 MM2 | ud | 3 | 11.08 | 33.24
00011854 | CONECTOR METALICO TIPO PARAFUSO FENDIDO (SPLIT BOLT), PARA CABOS ATE 35 MM2 | ud | 1 | 7.9 | 7.9
1094 | ARMACAO VERTICAL COM HASTE E CONTRA-PINO, EM CHAPA DE ACO GALVANIZADO 3/16",COM 1 ESTRIBO, SEM ISOLADOR | ud | 1 | 21.07 | 21.07
00003398 | ISOLADOR DE PORCELANA, TIPO ROLDANA, DIMENSOES DE *72* X *72* MM, PARA USO EMBAIXA TENSAO | ud | 1 | 5.21 | 5.21
4346 | PARAFUSO DE FERRO POLIDO, SEXTAVADO, COM ROSCA PARCIAL, DIAMETRO 5/8", COMPRIMENTO 6", COM PORCA E ARRUELA DE PRESSAO MEDIA | ud | 2 | 6.7 | 13.4
11267 | ARRUELA LISA, REDONDA, DE LATAO POLIDO, DIAMETRO NOMINAL 5/8", DIAMETRO EXTERNO = 34 MM, DIAMETRO DO FURO = 17 MM, ESPESSURA = *2,5* MM | ud | 2 | 0.9 | 1.8
00002373 | DISJUNTOR TIPO NEMA, TRIPOLAR 60 ATE 100 A, TENSAO MAXIMA DE 415 V | ud | 1 | 115.38 | 115.38
96985 | HASTE DE ATERRAMENTO 5/8 PARA SPDA - FORNECIMENTO E INSTALAÇÃO. AF_12/2017 | ud | 3 | 52.36 | 157.08
96977 | CORDOALHA DE COBRE NU 50 MM², ENTERRADA, SEM ISOLADOR - FORNECIMENTO E INSTALAÇÃO. AF_12/2017 | m | 8.7 | 43.37 | 377.319
00000425 | GRAMPO METALICO TIPO OLHAL PARA HASTE DE ATERRAMENTO DE 5/8'', CONDUTOR DE *10* A 50 MM2 | ud | 3 | 4.1 | 12.3
00000404 | FITA ISOLANTE DE BORRACHA AUTOFUSAO, USO ATE 69 KV (ALTA TENSAO) | m | 0.8 | 1.36 | 1.088
00041628 | CAIXA DE CONCRETO ARMADO PRE-MOLDADO, COM FUNDO E TAMPA, DIMENSOES DE 0,40 X0,40 X 0,40 M | ud | 1 | 284.28 | 284.28
00034643 | CAIXA INSPECAO EM POLIETILENO PARA ATERRAMENTO E PARA RAIOS DIAMETRO = 300 MM | ud | 3 | 15.99 | 47.97
94975 | CONCRETO FCK = 15MPA, TRAÇO 1:3,4:3,5 (CIMENTO/ AREIA MÉDIA/ BRITA 1)- PREPARO MANUAL. AF_07/2016 | m³ | 0.816 | 382.81 | 312.373
| total |  |  |  | 4091.5435
| preço de venda |  |  |  | 4182.9955
13.19 | CAIXA DE SOBREPOR 15X15X10 CM INSTALADO EM PAREDE PARA 01 DISJUNTOR DIN BIPOLAR-FORNECIMENTO E INSTALAÇÃO
unid: ud
mão de obra
88264 | eletricista | h | 0.8 | 18.3 | 14.64
88247 | ajudante de eletricista | h | 0.8 | 14 | 11.2
| total |  |  |  | 25.84
materiais
00043097 | CAIXA DE PASSAGEM ELETRICA DE PAREDE, DE SOBREPOR, EM TERMOPLASTICO / PVCCOM TAMPA APARAFUSADA, DIMENSOES, 150 X 150 X *100* MM | ud | 1 | 38.26 | 38.26
11950 | BUCHA DE NYLON SEM ABA S6, COM PARAFUSO DE 4,20 X 40 MM EM ACO ZINCADO COM ROSCA SOBERBA, CABECA CHATA E FENDA PHILLIPS | ud | 4 | 0.26 | 1.04
| total |  |  |  | 39.3
| preço de venda |  |  |  | 65.14
13.29 | LUMINARIA DE SOBREPOR EM CHAPA DE ACO PARA 2 LAMPADAS LED DE *18* W, PERFIL COMERCIAL (NAO INCLUI REATOR E LAMPADAS) | 1
unid: unitario
mão de obra
88264 | eletricista | h | 0.6 | 18.3 | 10.98
88247 | ajudante de eletricista | h | 0.3 | 14 | 4.2
| total |  |  |  | 15.18
materiais
00012239 | LUMINARIA DE SOBREPOR EM CHAPA DE ACO PARA 2 LAMPADAS FLUORESCENTES DE *36* W, PERFIL COMERCIAL (NAO INCLUI REATOR E LAMPADAS) | ud | 1 | 39.01 | 39.01
00039387 | LAMPADA LED TUBULAR BIVOLT 18/20 W, BASE G13 | ud | 2 | 13.4 | 26.8
21127 | FITA ISOLANTE ADESIVA ANTICHAMA, USO ATE 750 V, EM ROLO DE 19 MM X 5 M | ud | 0.042 | 3.78 | 0.15876
| total |  |  |  | 65.9688
| preço de venda |  |  |  | 81.1488
13.30 | REFLETOR LED 100W PARA ILUMINAÇÃO EM AMBIENTES EXTERNOS 127/220V | 1
unid: m²
mão de obra
88264 | eletricista | h | 0.6 | 18.3 | 10.98
88247 | ajudante de eletricista | h | 0.9 | 14 | 12.6
| total |  |  |  | 23.58
materiais
00039391 | LUMINARIA LED REFLETOR RETANGULAR BIVOLT, LUZ BRANCA, 50 W | ud | 2 | 41.01 | 82.02
21127 | FITA ISOLANTE ADESIVA ANTICHAMA, USO ATE 750 V, EM ROLO DE 19 MM X 5 M | ud | 0.042 | 3.78 | 0.15876
11950 | BUCHA DE NYLON SEM ABA S6, COM PARAFUSO DE 4,20 X 40 MM EM ACO ZINCADO COM ROSCA SOBERBA, CABECA CHATA E FENDA PHILLIPS | ud | 2 | 0.26 | 0.52
| total |  |  |  | 82.6988
| preço de venda |  |  |  | 106.2788
13.31 | REFLETOR LED 50W PARA ILUMINAÇÃO EM MBIENTES EXTERNOS 127/220V | 1
unid: m²
mão de obra
88264 | eletricista | h | 0.4 | 18.3 | 7.32
88247 | ajudante de eletricista | h | 0.6 | 14 | 8.4
| total |  |  |  | 15.72
materiais
00039391 | LUMINARIA LED REFLETOR RETANGULAR BIVOLT, LUZ BRANCA, 50 W | ud | 1 | 41.01 | 41.01
21127 | FITA ISOLANTE ADESIVA ANTICHAMA, USO ATE 750 V, EM ROLO DE 19 MM X 5 M | ud | 0.042 | 3.78 | 0.15876
11950 | BUCHA DE NYLON SEM ABA S6, COM PARAFUSO DE 4,20 X 40 MM EM ACO ZINCADO COM ROSCA SOBERBA, CABECA CHATA E FENDA PHILLIPS | ud | 2 | 0.26 | 0.52
| total |  |  |  | 41.6888
| preço de venda |  |  |  | 57.4088
13.35 | DISJUNTOR TRIPOLAR TIPO DIN, CORRENTE NOMINAL DE 63A - FORNECIMENTO E INSTALAÇÃO. AF_10/2020
unid: ud
mão de obra
88264 | ELETRICISTA COM ENCARGOS COMPLEMENTARES | h | 0.5677 | 18.3 | 10.3889
88247 | AUXILIAR DE ELETRICISTA COM ENCARGOS COMPLEMENTARES | h | 0.5677 | 14 | 7.9478
| total |  |  |  | 18.3367
materiais
34714 | DISJUNTOR TIPO DIN/IEC, TRIPOLAR 63 A | ud | 1 | 79.01 | 79.01
00001576 | TERMINAL A COMPRESSAO EM COBRE ESTANHADO PARA CABO 25 MM2, 1 FURO E 1 COMPRESSAO, PARA PARAFUSO DE FIXACAO M8 | ud | 3 | 2.14 | 6.42
| total |  |  |  | 85.43
| preço de venda |  |  |  | 103.7667
13.44 | DISPOSITIVO DR, 2 POLOS, SENSIBILIDADE DE 30 MA, CORRENTE DE 40 A, TIPO AC - FORNECIMENTO E INSTALAÇÃO. AF_10/2020
unid: ud
mão de obra
88264 | ELETRICISTA COM ENCARGOS COMPLEMENTARES | h | 0.5677 | 18.3 | 10.3889
88247 | AUXILIAR DE ELETRICISTA COM ENCARGOS COMPLEMENTARES | h | 0.5677 | 14 | 7.9478
| total |  |  |  | 18.3367
materiais
00039446 | DISPOSITIVO DR, 2 POLOS, SENSIBILIDADE DE 30 MA, CORRENTE DE 40 A, TIPO AC | ud | 1 | 147.62 | 147.62
00001573 | TERMINAL A COMPRESSAO EM COBRE ESTANHADO PARA CABO 6 MM2, 1 FURO E 1 COMPRESSAO, PARA PARAFUSO DE FIXACAO M6 | ud | 3 | 1.2 | 3.6
| total |  |  |  | 151.22
| preço de venda |  |  |  | 169.5567
13.45 | DISPOSITIVO DPS CLASSE II, 1 POLO, TENSAO MAXIMA DE 175 V, CORRENTE MAXIMA DE *45* KA (TIPO AC) - FORNECIMENTO E INSTALAÇÃO | 1
unid: unitario
mão de obra
88264 | eletricista | h | 0.3 | 18.3 | 5.49
88247 | AUXILIAR DE ELETRICISTA COM ENCARGOS COMPLEMENTARES | h | 0.15 | 14 | 2.1
| total |  |  |  | 7.59
materiais
00039467 | DISPOSITIVO DPS CLASSE II, 1 POLO, TENSAO MAXIMA DE 175 V, CORRENTE MAXIMA DE *45* KA (TIPO AC |  | 1 | 101.43 | 101.43
|  | ud |  |  | 0
| total |  |  |  | 101.43
| preço de venda |  |  |  | 109.02
13.47 | CONECTOR METALICO TIPO PARAFUSO FENDIDO (SPLIT BOLT), PARA CABOS ATE 50 MM2 - FORNECIMENTO E INSTALAÇÃO
unid: ud
mão de obra
88264 | ELETRICISTA COM ENCARGOS COMPLEMENTARES | h | 0.2 | 18.3 | 3.66
88247 | AUXILIAR DE ELETRICISTA COM ENCARGOS COMPLEMENTARES | h | 0.2 | 14 | 2.8
| total |  |  |  | 6.46
materiais
00011862 | CONECTOR METALICO TIPO PARAFUSO FENDIDO (SPLIT BOLT), PARA CABOS ATE 50 MM2 | ud | 1 | 11.08 | 11.08
| total |  |  |  | 11.08
| preço de venda |  |  |  | 17.54
14.1 | CAIXA DE PASSAGEM DE PAREDE, DE EMBUTIR, EM PVC, DIMENSOES *200 X 200 X 90* MM - FORNECIMENTO INSTALAÇÃO
unid:ud
mão de obra
88309 | PEDREIRO COM ENCARGOS COMPLEMENTARES | h | 0.3474 | 18.3 | 6.3574
88316 | SERVENTE COM ENCARGOS COMPLEMENTARES | h | 0.2 | 14 | 2.8
| total |  |  |  | 9.1574
materiais
00039812 | CAIXA DE PASSAGEM DE PAREDE, DE EMBUTIR, EM PVC, DIMENSOES *200 X 200 X 90* MM | ud | 1 | 57.52 | 57.52
| total |  |  |  | 57.52
| preço de venda |  |  |  | 66.6774
14.16 | RACK FECHADO 16Ux19"x450mm, PORTA EM ACRÍLICO, SEGUNDO PLANO DE RECUO - FONECIMENTO E INSTALAÇÃO
unid: ud
mão de obra
88264 | ELETRICISTA COM ENCARGOS COMPLEMENTARES | h | 1 | 18.3 | 18.3
88247 | AUXILIAR DE ELETRICISTA COM ENCARGOS COMPLEMENTARES | h | 0.8 | 14 | 11.2
| total |  |  |  | 29.5
materiais
COTAÇÃO | Fornecimento e instalação de rack fechado 16Ux19"x450mm, porta em acrilico, segundo plano de recuo, regua para 5 tomadas. | ud | 1 | 622.93 | 622.93
| total |  |  |  | 622.93
| preço de venda |  |  |  | 652.43
2021-08-24 | STEEL TELECOM | 705.87 | 01.182.364/0001-00 | (11)3989-2842 | steeltelecom.com.br
2021-08-24 | KADRI | 419 | 07.870.634/0001-44 | (65)3648-5600 | kadri.com.br
2021-08-24 | TUDO FORTE | 743.91 | 08.626.431/0001-70 | (11) 3334-3720 | centralcabos.com.br
622.9267
14.17 | ORANIZADOR DE CABOS HORIZONTAL COM TAMPA FRONTAL REMOVÍVEL 19" X 1U -FORNECIMENTO E INSTALAÇÃO
unid: ud
mão de obra
88264 | ELETRICISTA COM ENCARGOS COMPLEMENTARES | h | 0.8 | 18.3 | 14.64
88247 | AUXILIAR DE ELETRICISTA COM ENCARGOS COMPLEMENTARES | h | 0.8 | 14 | 11.2
| total |  |  |  | 25.84
materiais
| Fornecimento e instalação de organizador de cabos horizontal com tampa frontal removível 19" X 1U | ud | 1 | 17.13 | 17.13
| total |  |  |  | 25.84
| preço de venda |  |  |  | 51.68
material cotado Plug mais conection tel 36485700
14.18 | BANDEJA DUPLA FIXAÇÃO COM COMPRIMENTO DE 600mm PARA RACK 19" - FORNECIMENTO E INSTALAÇÃO
unid: ud
mão de obra
88264 | ELETRICISTA COM ENCARGOS COMPLEMENTARES | h | 0.6 | 18.3 | 10.98
88247 | AUXILIAR DE ELETRICISTA COM ENCARGOS COMPLEMENTARES | h | 0.6 | 14 | 8.4
| total |  |  |  | 19.38
materiais
| Fornecimento e instalação de bandeja dupla fixação com comprimento de 600mm para rack 19" | ud | 1 | 168.31 | 168.31
| total |  |  |  | 168.31
| preço de venda |  |  |  | 187.69
material cotado Plug mais conection tel 36485700
14.19 | PATCH CORD, CATEGORIA 5 E, EXTENSAO DE 1,50 M - FORNECIMENTO E INSTALAÇÃO
unid: ud
mão de obra
88264 | ELETRICISTA COM ENCARGOS COMPLEMENTARES | h | 0.085 | 18.3 | 1.5555
88247 | AUXILIAR DE ELETRICISTA COM ENCARGOS COMPLEMENTARES | h | 0 | 14 | 0
| total |  |  |  | 1.5555
materiais
39604 | PATCH CORD, CATEGORIA 5 E, EXTENSAO DE 1,50 M | ud | 1 | 10.43 | 10.43
| total |  |  |  | 10.43
| preço de venda |  |  |  | 11.9855
14.20 | PATCH CORD, CATEGORIA 5 E, EXTENSAO DE 2,50 M - FORNECIMENTO E INSTALAÇÃO
unid: ud
mão de obra
88264 | ELETRICISTA COM ENCARGOS COMPLEMENTARES | h | 0.085 | 18.3 | 1.5555
88247 | AUXILIAR DE ELETRICISTA COM ENCARGOS COMPLEMENTARES | h | 0 | 14 | 0
| total |  |  |  | 1.5555
materiais
39605 | PATCH CORD, CATEGORIA 5 E, EXTENSAO DE 2,50 M | ud | 1 | 14.48 | 14.48
| total |  |  |  | 14.48
| preço de venda |  |  |  | 16.0355
14.21 | CONECTORES RJ45, 8 VIAS MACHO - FORNECIMENTO E INSTALAÇÃO
unid:ud
mão de obra
88264 | ELETRICISTA COM ENCARGOS COMPLEMENTARES | h | 0.15 | 18.3 | 2.745
| total |  |  |  | 2.745
materiais
00039602 | CONECTOR MACHO RJ - 45, CATEGORIA 5 E | ud | 1 | 1.21 | 1.21
| total |  |  |  | 1.21
| preço de venda |  |  |  | 3.955
14.24 | ELETRODUTO FLEXIVEL, EM ACO GALVANIZADO, REVESTIDO EXTERNAMENTE COM PVC PRETO, DIAMETRO EXTERNO DE 32 MM (1"), TIPO SEALTUBO - FORNECIMENTO E INSTALAÇÃO
unid:ud
mão de obra
88264 | ELETRICISTA COM ENCARGOS COMPLEMENTARES | h | 0.12 | 18.3 | 2.196
88247 | AUXILIAR DE ELETRICISTA COM ENCARGOS COMPLEMENTARES | h | 0.12 | 14 | 1.68
| total |  |  |  | 3.876
materiais
00002501 | ELETRODUTO FLEXIVEL, EM ACO GALVANIZADO, REVESTIDO EXTERNAMENTE COM PVC PRETO, DIAMETRO EXTERNO DE 32 MM (1"), TIPO SEALTUBO | m | 1 | 13.72 | 13.72
13.72
| preço de venda |  |  |  | 17.596
15.1.3 | Lavatorio de louça branco suspenso Deca master L76 canto 17 branco E
UD:m²
mão de obra
88267 | Encanador ou bombeiro hidraulico com encargos complementares | h | 0.39 | 17.66 | 6.8874
88248 | AUXILIAR DE ENCANADOR OU BOMBEIRO HIDRAULICO | h | 0.19 | 13.48 | 2.5612
| total |  |  |  | 9.4486
internet | Lavatorio de louça branco suspenso Deca master L76 canto 17 branco E | ud | 1 | 786.06 | 786.06
4351 | parafuso niquelado 3 1/2" com acabamento cromado para fixar peça sanitária, inclui porca cega, arruela e bucha de naylon tamanho S8 | ud | 2 | 11.01 | 22.02
34357 | rejunte epoxi branco | kg | 0.0507 | 4.58 | 0.23221
| total |  |  |  | 808.3122
| preço de venda |  |  |  | 817.7608
LAVATÓRIO COTADO NA INTERNET PADOVANI
15.2.15 | Fornecimento e instalação de suporte para vaso sanitário de portadores de necessidades especiais , conforme determina a legislação
unid:ud
mão de obra
| servente | h | 1 | 14 | 14
| pedreiro | h | 1 | 18.3 | 18.3
| total |  |  |  | 32.3
materiais
36218 | suporte para deficiente 0,60 | ud | 2 | 97.84 | 195.68
36223 | suporte para deficiente 0,90 | ud | 2 | 127.08 | 254.16
| total |  |  |  | 449.84
| preço de venda |  |  |  | 482.14
OBS: suporte cotado na todimo jack Wall
15.2.16 | Fornecimento e instalação de suporte para lavatórios de portadores de necessidades especiais , conforme determina a legislação
unid:ud
mão de obra
| servente | h | 1 | 14 | 14
| pedreiro | h | 1 | 18.3 | 18.3
| total |  |  |  | 32.3
materiais
36218 | suporte para deficiente | ud | 2 | 97 | 194
| total |  |  | 97.84 | 194
| preço de venda |  |  |  | 226.3
OBS: suporte cotado na CNN inox R$ 240,00 tel. 36826920
| LAVATÓRIO DE LOUÇA BRANCA SUSPENSO, 38,5X38,5 CM OU EQUIVALENTE FORNECIMENTO E INSTALAÇÃO | ud
UD : UD
MAO DE OBRA
| ENCANADOR OU BOMBEIRO | H | 0.39 | 19.92 | 7.7688
| AUXILIAR DE ENCANADOROS | H | 0.19 | 15.08 | 2.8652
| TOTAL |  |  |  | 10.634
MATERIAL
4384 | PARAFUSO NIQUELADO 3 1/2" COM ACABAMENTO CROMADO PAR FIXAR PEÇA SANITÁRIA, INCLUI PORCA CEGA ARRUELA E BUCHA DE NYLON TAMANHO S8 | UD | 2 | 14.85 | 29.7
| LAVATÓRIO DE CANTO SUSPENSO PARA PCD 38,5X38,5 CM L76 DECA OU SIMILAR | UD | 1 | 786.06 | 786.06
34357 | REJUNTE EPOXI BRANCO | KG | 0.0507 | 4.58 | 0.23221
| TOTAL MATERIAL |  |  |  | 815.9922
| TOTAL GERAL |  |  |  | 826.6262
LAVATÓRIO COTADO NA INTERNET PADOVANI
PLACA DE SINALIZACAO EM CHAPA DE ACO NUM 16 COM PINTURA REFLETIVA
ud:ud
34723 insumo | PLACA DE SINALIZACAO EM CHAPA DE ACO NUM 16 COM PINTURA REFLETIVA MEDINDO 0,50X0,75 M | m² | 0.375 | 519.75 | 194.9062
4491 insumo | PONTALETE *7,5 X 7,5* CM EM PINUS, MISTA OU EQUIVALENTE DA REGIAO - BRUTA | m | 1.6 | 8.14 | 13.024
94974 | CONCRETO MAGRO PARA LASTRO, TRAÇO 1:4,5:4,5 (CIMENTO/ AREIA MÉDIA/ BRIA 1) - PREPARO MANUAL. AF_07/2016 | m³ | 0.2 | 349.58 | 69.916
| total |  |  |  | 277.8462
mão de obra
| PEDREIRO | h | 0.5 | 18.3 | 9.15
| SERVENTE | h | 1 | 14 | 14
| total |  |  |  | 23.15
| preço de venda |  |  |  | 300.9962
16.1.6 | CONCERTINA CLIPADA (DUPLA) EM AÇO GALVANIZADO DE ALTA RESISTENCIA, COM ESPIRAL M 27,02 DE 300 MM, D = 2,76 MM, COM SUPORTE (HASTE) A CADA 2 M - FORNECIMENTO E INSTALAÇÃO
88309 | Pedreiro com encargos complementares | H | 0.29 | 18.3 | 5.307
88316 | Servente com encargos complementares | H | 0.29 | 14 | 4.06
| TOTAL MAO DE OBRA |  |  |  | 9.367
INSUMO 34348 | Concertina clipada (dupla) em aço galvanizado de alta resistencia, com espiral de 300 MM, D = 2,76 MM | ud | 1 | 20.94 | 20.94
34349 | Haste de aço galvanizado para fixação de concertina 2 "/3 M | ud | 0.5 | 25.63 | 12.815
90437 | Furo em alvenaria para diâmetros maiores que 40 MM e menores ou igual a 75 MM. AF_05/2015 | ud | 0.125 | 23.71 | 2.9638
94974 | Concreto magro para lastro, traço 1:4,5:4,5 (cimento/ areia média/ brita 1) - preparo manual. AF_07/2016 | m³ | 0.163 | 349.58 | 56.9815
| TOTAL DE MATERIAL |  |  |  | 93.7003
| TOTALA GERAL |  |  |  | 103.0673
CHAPA METÁLICA DOBRADA MEDINDO 100X160X100X6000 E 100X160X100X1200 NA CHAPA #11 (INSTALAR NA BORDA DO FOSSO)
unid:ud
| chapa metálica dobrada medindo (100x160x100x6200)x2+(100x160x100x1000)x2 | ud | 1 | 620 | 620
| parabolt 3/8x50mm | ud | 24 | 0.98 | 23.52
100747 | Pintura esmalte sintetico fosco, duas demaos, sobre superficie metalica | m² | 5.18 | 6.84 | 35.43
| total do material |  |  |  | 678.95
mão de obra
| servente | h | 5 | 14 | 70
| pedreiro | h | 5 | 18.3 | 91.5
| total do material |  |  |  | 161.5
| total geral |  |  |  | 840.45
AÇOFER 2X6000 MM R$ 512,00 2X1200MM R$108,00 TOTAL DA COMPRA R$ 620,00 PARABOLT R$ 0,98
FERMAT 4X3000MM R$600,00 2XR$ 1200MM R$132,00 TOTAL DA COMPRA R$ 732,00 PARABOLT R$ 1,05
MULTIAÇO 4X3000MM R$ 640,00 2X1200MM R$160,00 TOTAL DA COMPRA R$ 800,00 R$ 0,95

## composições
REFORMA E AMPLIAÇÃO DA 47ª CIRETRAN - VILA RICA-MT
item | descrição | unid | quant. | cust. Unit. | cust. Total
1.6 | Caçamba bota fora 5,0 M³
unid:ud
materiais
| Caçambas bota fora 5,0 M³ | ud | 1 | 280 | 280
| Taxa de destinação final de resíduos sólidos da construção civil | m³ | 8 | 10 | 80
| total |  |  |  | 360
| preço de venda |  |  |  | 360
OBS preço cotado bravo locações R$280,00 tel 36410202
COMP. 1.3 | Descrição dos Serviços | unidade | quantidade | valor unitário | valor total
COD:74209/1 | PLACA DE OBRA EM CHAPA DE ACO GALVANIZADO | m²
4417 | SARRAFO DE MADEIRA NAO APARELHADA *2,5 X 7* CM, MACARANDUBA, ANGELIM OU EQUIVALENTE DA REGIAO | M | 1,0000000 | 4.89 | 4.89
4491 | PONTALETE DE MADEIRA NAO APARELHADA *7,5 X 7,5* CM (3 X 3 ") PINUS, MISTA OU EQUIVALENTE DA REGIAO | M | 4,0000000 | 9.04 | 36.16
4813 | PLACA DE OBRA (PARA CONSTRUCAO CIVIL) EM CHAPA GALVANIZADA *N. 22*, DE *2,0 X 1,125* M | M2 | 1,0000000 | 225 | 225
5075 | PREGO DE ACO POLIDO COM CABECA 18 X 30 (2 3/4 X 10) | KG | 0,1100000 | 24.41 | 2.68
88262 | CARPINTEIRO DE FORMAS COM ENCARGOS COMPLEMENTARES | H | 1,0000000 | 18.63 | 18.63
88316 | SERVENTE COM ENCARGOS COMPLEMENTARES | H | 2,0000000 | 15.16 | 30.32
94962 | CONCRETO MAGRO PARA LASTRO, TRAÇO 1:4,5:4,5 (CIMENTO/ AREIA MÉDIA/ BRITA 1) - PREPARO MECÂNICO COM BETONEIRA 400 L. AF_07/2016 | M3 | 0,0100000 | 304.1 | 3.04
Composição referência para adoção de coeficientes de consumo: SINAP 01/2021 |  |  |  | TOTAL | 320.72
REMOCAO DE ESQUADRIA METALICA COM OU SEM REAPROVEITAMENTO
Unid: m2
| Mao de Obra | und | quant | custo unitario | custo total
| pedreiro | h | 0.05 | 16.78 | 0.839
| servente | h | 0.5 | 13.34 | 6.67
| preço de venda |  |  |  | 7.509
coeficiente retirado secid
2.4 | Demolição de piso revestido em granilite
unid:m²
| pedreiro | h | 0.14 | 16.78 | 2.3492
| servente | h | 1.4 | 13.39 | 18.746
| preço de venda |  |  |  | 21.0952
Demolição de concreto simples
unid:m³
Demolição de concreto simples
unid:m3
| pedreiro | h | 1.3 | 18.86 | 24.51
| servente | h | 13 | 15.22 | 197.86
| preço de venda |  |  |  | 222.37
coeficientes retirados planilha secid
REMOÇÃO DE GUIA PRE FABRICADA DE CONCRETO
unid m
mão de obra
| pedreiro | h | 0.05 | 17.67 | 0.8835
| servente | h | 1.5 | 14.02 | 21.03
| total |  |  |  | 21.9135
indice retirado secid 2014
RETIRADA DE LOUÇAS SANAITÁRIAS
unid: ud
mão de obra
| servente | h | 1 | 13.34 | 13.34
| total |  |  |  | 13.34
7.1 | Estrutura de aço para cobertura em perfil C 100mmx50mmx15mm na # 11 assentados como terça a cada 1,20 (10 linhas de 12,40 de comprimento e 10 linhas de 6,00) | [6 empty] | 8.9274 |  |  | 9.1667 |  | 184
unid:m²
mão de obra
| serralheiro | h | 1 | 17.58 | 17.58 |  |  | 0
| ajudante se serralheiro | h | 1 | 14.09 | 14.09 | [8 empty] | 0.86957
| total |  |  |  | 31.67 |  | 12195.66 | perfil cotado fermat R$283,59/ 6metros
| materiais | [5 empty] | 47.265 | 4878.264 | 6195.3953 | 11073.6593
| perfil de aço carbono tipo "C" 100x50x15mm na chapa #11 | m | 0.99 | 70.97 | 70.2603 |  |  | 23269.3193 |  |  |  |  | 0.90686
| total |  |  |  | 70.2603
| preço de venda |  |  |  | 101.9303 |  | 70.97
| OBS: perfil cotado na fermat R$283,59 barras de 6,00 m R$ 47,27/m | [8 empty] | 163.2 |  | 148
| para 1m² de cobertura consome 0,99ml de perfil | [8 empty] | 1
187,85m² construção----------186,60 ml perfil
1m²--------------------------------x ml perfil x=0,99
8.2.2 | Portão em chapa corrugada #18 com requadro de metalon 60x60 na chapa 14 e reforço no lado dos pilares com cantoneira L 2.1/2"x3/16"
unid:m²
mão de obra
| serralheiro | h | 60 | 8.93 | 535.8
| ajudante se serralheiro | h | 60 | 5.95 | 357
| total |  |  |  | 892.8 |  |  |  |  | 14.88
materiais
| chapa corrugada nº 18 | m² | 23.2 | 59.22 | 1373.904
| metalon 60x60 chapa 14 | m | 30 | 17.5 | 525
| dobradiça tipo cachimbo 1.1/4" | ud | 12 | 4.9 | 58.8 |  |  | 878.2656 |  | 59.0232
| Cantoneira 2.1/2'x3/16" | m | 12 | 19.83 | 237.96
| total |  |  |  | 2195.664
| preço de venda |  |  |  | 3088.464
| Preço por m² |  |  |  | 133.1234
01 portão 6x3
01 acrescimo de 4x1,30
metalon 60x60 chapa 14 R$ 105,00
chapa corrugada 0,90x3,00 nº 18 R$ 159,90
dobradiça tipo gonzo R$ 4,90
cantoneira 2.1/2"x3/16" R$119,00
cotado Perfilados multiaço fone 36343050
0.99335
177.5
12.8 | Aplicação de primer sintetico em estrutura de aço carbono com um ademão E=25 micra a revolver
unid: m²
mão de obra
| ajudante de pintor | h | 0.04 | 9.23 | 0.3692
| pintor | h | 0.08 | 12.27 | 0.9816
| total |  |  |  | 1.3508
materiais
| aguaraz mineral | l | 0.01 | 5.39 | 0.05
| lixa para superficie metalica | ud | 0.25 | 2.17 | 0.54
| primer sintetico | l | 0.12 | 18.67 | 2.24
| total |  |  |  | 2.83
| preço de venda |  |  |  | 4.1808
12.9 | Pintura com tinta esmalte sintetico em estrutura de aço carbono com um ademão E=50 micra a revolver
unid: m²
mão de obra
| ajudante de pintor | h | 0.07 | 9.23 | 0.6461
| pintor | h | 0.13 | 12.27 | 1.5951
| total |  |  |  | 2.2412
materiais
| aguaraz mineral | l | 0.03 | 5.39 | 0.1617
| lixa para superficie metalica | ud | 0.25 | 2.17 | 0.5425
| esmalte sintetico | l | 0.16 | 14.51 | 2.3216
| total |  |  |  | 3.0258
| preço de venda |  |  |  | 5.267
15.2.13 | Fornecimento e instalação de suporte para lavatórios de portadores de necessidades especiais , conforme determina a legislação
unid:ud
mão de obra
| servente | h | 1 | 15.19 | 15.19
| pedreiro | h | 1 | 19.53 | 19.53
| total |  |  |  | 34.72
materiais
36218 | suporte para deficiente | ud | 2 | 136.26 | 272.52
| total |  |  |  | 272.52
| preço de venda |  |  |  | 307.24
15.2.15 | Fornecimento e instalação de suporte para vaso sanitário de portadores de necessidades especiais , conforme determina a legislação
unid:ud
mão de obra
| servente | h | 1 | 15.19 | 15.19
| pedreiro | h | 1 | 19.53 | 19.53
| total |  |  |  | 34.72
materiais
36218 | suporte para deficiente 0,60 | ud | 2 | 136.26 | 272.52
36223 | suporte para deficiente 0,90 | ud | 2 | 176.97 | 353.94
| total |  |  |  | 626.46
| preço de venda |  |  |  | 661.18
18.1 | CONCERTINA CLIPADA (DUPLA) EM AÇO GALVANIZADO DE ALTA RESISTENCIA, COM ESPIRAL M 27,02 DE 300 MM, D = 2,76 MM, COM SUPORTE (HASTE) A CADA 2 M - FORNECIMENTO E INSTALAÇÃO
88309 | Pedreiro com encargos complementares | H | 0.29 | 19.53 | 5.6637
88316 | Servente com encargos complementares | H | 0.29 | 15.19 | 4.4051
| TOTAL MAO DE OBRA |  |  |  | 10.0688
INSUMO 34348 | Concertina clipada (dupla) em aço galvanizado de alta resistencia, com espiral de 300 MM, D = 2,76 MM | ud | 1 | 20.94 | 20.94
34349 | Haste de aço galvanizado para fixação de concertina 2 "/3 M | ud | 0.5 | 25.63 | 12.815
90437 | Furo em alvenaria para diâmetros maiores que 40 MM e menores ou igual a 75 MM. AF_05/2015 | ud | 0.125 | 25.17 | 3.1463
94974 | Concreto magro para lastro, traço 1:4,5:4,5 (cimento/ areia média/ brita 1) - preparo manual. AF_07/2016 | m³ | 0.163 | 349.95 | 57.0419
| TOTAL DE MATERIAL |  |  |  | 93.9431
| TOTALA GERAL |  |  |  | 104.0119
17.7 | Fornecimento e instalação de marquise metálica, coberta com telhas de aço galvanizado e forrado com forro de PVC em painéis lineares encaixados entre si e fixado em estrutura metálica com espaçamento máximo de 0,60 m
unid:m²
mão de obra
| servente | h | 44 | 14.02 | 616.88
| soldador | h | 44 | 18.24 | 802.56
| pintor | h | 18 | 18.68 | 336.24
| ajudante | h | 18 | 14.83 | 266.94
| total |  |  |  | 2022.62
| materiais |  |  |  | 0
94213 | TELHAMENTO COM TELHA DE AÇO/ALUMÍNIO, COM ATÉ 2 ÁGUAS, INCLUSO IÇAMENTO. AF_06/2016 | m² | 13.8 | 81.01 | 1117.938
96116 | FORRO EM RÉGUAS DE PVC, FRISADO, PARA AMBIENTES COMERCIAIS, INCLUSIVE ESTRUTURA DE FIXAÇÃO. AF_05/2017_P(FIXAR FORRO COM PARAFUSO AUTO BROCANTE) | m² | 13.8 | 52 | 717.6
| chapa #11 para requadro da marquize de acordo com projeto arquitetonico | kg | 216 | 5.89 | 1272.24 | 216
| Metalon 30x50mm #14 | m | 24.4 | 11.12 | 271.328 | 24.4
| Pintura em esmalte sintetico em esquadria de ferro duas demãos | m² | 13.2 | 18.64 | 246.048 | 13.2
| Pintura em esmalte sintetico da logomarca do DETRAN de acordo com detalhe | ud | 1 | 600 | 600 |  |  |  | 462.263 |  |  | 6499.8
| duto de descida inclusive curvas em tubo de pvc 100 mm | m | 6 | 16.76 | 100.56
| Fornecimento e instalação de joelho de 90º série N 100 mm | ud | 2 | 15.45 | 30.9
| total |  |  |  | 4356.614
| preço de venda |  |  |  | 6379.234
| preço por m² |  |  |  | 462.26
| chapa cotado perfilados multiaço R$ 5,89/m² tel 36343050 | [6 empty] | 462.2633
| metalon 30x50mm #14 R$ 66,70 br com 6,00 m | 11.1167
7.4 | PERFIL DUPLO C 400X100X50 # 11 PARA PILARES COM4,00+1,00 METROS DE ALTURA SOLDADO EM BERÇO METÁLICO
unid:m
mão de obra
| serralheiro | h | 3 | 11.6 | 34.8
| ajudante se serralheiro | h | 3 | 9.12 | 27.36
| total |  |  |  | 62.16
materiais
| perfil de aço carbono tipo "C" 400x100x50 mm na chapa #11 | m | 0.24 | 67.83 | 16.2792 |  |  |  | 0.24047
| total |  |  |  | 16.2792
| preço de venda |  |  |  | 78.4392
OBS: perfil cotado na Multiaço R$ 407,00 barras de 6,00 m R$ 67,83/m
| para 1m² de cobertura consome 0,81ml de perfil |  |  |  |  | 40 | perfil5m*2perfis*4unidades
166,34m² construção----------40,00 ml perfil
1m²--------------------------------x ml perfil x=0,24
7.5 | PERFIL DUPLO C 300X100X50 # 11 PARA VIGAS DE COBERTURA COM4,00 E 6,00 METROS DE COMPRIMENTO SOLDADO NOS PILARES
unid:m
mão de obra
| serralheiro | h | 3 | 11.6 | 34.8
| ajudante se serralheiro | h | 3 | 9.12 | 27.36
| total |  |  |  | 62.16
materiais
| perfil de aço carbono tipo "C" 300x100x50 mm na chapa #11 | m | 0.25 | 56.83 | 14.2075
| total |  |  |  | 14.2075
| preço de venda |  |  |  | 76.3675
| OBS: perfil cotado na Multiaço R$ 341,00 barras de 6,00 m R$ 56,83/m | [7 empty] | 56.8333
| para 1m² de cobertura consome 0,25ml de perfil |  |  |  |  | 42
166,34m² construção----------42,00 ml perfil
| 1m²--------------------------------x ml perfil x=0,25 | [6 empty] | 0.25249
VIDRO TEMPERADO 10 MM VERDE COLOCADO EM CAIXILHO DE ALUMINIO BRONZE
| vidro temperado verde 10 mm | m² | 1 | 244.7 | 244.7 | preço insumos cod 10502
| %sobre mateiral para cobrir colocação e pequenos itens omissos | % | 20 | 48.94 | 48.94
| total |  |  |  | 293.64
| preço de venda |  |  |  | 293.64
CHAPA METÁLICA DOBRADA MEDINDO 100X160X100X6000 E 100X160X100X1200 NA CHAPA #11 (INSTALAR NA BORDA DO FOSSO)
unid:ud
| chapa metálica dobrada medindo (100x160x100x6200)x2+(100x160x100x1000)x2 | ud | 1 | 1320.32 | 1320.32 | 1380.32
| parabolt 3/8x50mm | ud | 24 | 0.98 | 23.52
100747 | Pintura esmalte sintetico fosco, duas demaos, sobre superficie metalica | m² | 5.18 | 7.49 | 38.79
| total do material |  |  |  | 1382.63
mão de obra
| servente | h | 5 | 15.91 | 79.55
| pedreiro | h | 5 | 19.53 | 97.65
| total do material |  |  |  | 177.2
| total geral |  |  |  | 1559.83
FERMAT 4X3000MM R$600,00 2XR$ 1200MM R$132,00 TOTAL DA COMPRA R$ 1320,32
portão chapa metálica #16 requadro metalon 50x30mm #16 MEDINDO 4,00X2,60
ud:ud
materiais
| Metalon 50x30 chapa 16 | m | 18 | 21.71 | 390.78 | 21.7167
| chapa de aço #16 | m² | 10.4 | 134.73 | 1401.192
| Cantoneira L 1"x3/16" | m | 9 | 14.5 | 130.5
| Roldana com Caixa 3" | ud | 2 | 28.61 | 57.22
| Cantoneira U 40x40#14 | m | 1 | 181.89 | 181.89 | 22.2667
| Perfil 100x100 #12 | m | 8 | 612.27 | 4898.16
| trinco ppara portão | ud | 1 | 13.71 | 13.71
| eletrodo 2.1/2 | kg | 2 | 2.5 | 5
| total |  |  |  | 7080.452
| mão de obra |  |  |  | 0
| serralheiro | h | 8 | 17.58 | 140.64
| ajudante | h | 8 | 14.09 | 112.72
| pedreiro | h | 8 | 17.67 | 141.36
| servente | h | 8 | 14.02 | 112.16
| total |  |  |  | 506.88
| preço de venda |  |  |  | 7587.332
| cotação vencedora fermat |  |  |  | 702,53/M² | 702.5307
13.17 | Lavatorio de louça branco suspenso Deca master L76 canto 17 branco E
UD:m²
mão de obra
88267 | Encanador ou bombeiro hidraulico com encargos complementares | h | 0.39 | 18.72 | 7.3008
88248 | AUXILIAR DE ENCANADOR OU BOMBEIRO HIDRAULICO | h | 0.19 | 14.52 | 2.7588
| total |  |  |  | 10.0596
todimo | Lavatorio de louça branco suspenso Deca master L76 canto 17 branco E | ud | 1 | 918.2 | 918.2
4351 | parafuso niquelado 3 1/2" com acabamento cromado para fixar peça sanitária, inclui porca cega, arruela e bucha de naylon tamanho S8 | ud | 2 | 15.79 | 31.58
34357 | rejunte epoxi branco | kg | 0.0507 | 4.81 | 0.24387
| total |  |  |  | 950.0239
| preço de venda |  |  |  | 960.0835
LAVATÓRIO COTADO NA INTERNET PADOVANI
PLACA DE SINALIZACAO EM CHAPA DE ACO NUM 16 COM PINTURA REFLETIVA
ud:ud
34723 insumo | PLACA DE SINALIZACAO EM CHAPA DE ACO NUM 16 COM PINTURA REFLETIVA MEDINDO 0,50X0,75 M | m² | 0.375 | 519.75 | 194.9062 |  |  |  | 519.75 | 0.375
4491 insumo | PONTALETE *7,5 X 7,5* CM EM PINUS, MISTA OU EQUIVALENTE DA REGIAO - BRUTA | m | 1.6 | 9.04 | 14.464
94974 | CONCRETO MAGRO PARA LASTRO, TRAÇO 1:4,5:4,5 (CIMENTO/ AREIA MÉDIA/ BRIA 1) - PREPARO MANUAL. AF_07/2016 | m³ | 0.2 | 349.95 | 69.99
| total |  |  |  | 279.3603
mão de obra
| PEDREIRO | h | 0.5 | 19.53 | 9.765
| SERVENTE | h | 1 | 115.19 | 115.19 |  |  |  | 0.375
| total |  |  |  | 124.955
| preço de venda |  |  |  | 404.3152

## comp__eletrica
COMPOSIÇÕES INSTALAÇÕES ELÉTRICAS E REDE LÓGICA
INSTALAÇÕES ELÉTRICAS
13.1 | PADRÃO DE ENTRADA T4 35,05KW INCLUSO POSTE 9M – CONFORME EXIGÊNCIA DA CONCESSIONÁRIA DE ENERGIA – FORNECIMENTO E INSTALAÇÃO | 1
unid:
mão de obra
88264 | eletricista | h | 3.5 | 19.53 | 68.355
88247 | ajudante de eletricista | h | 1.2 | 15.19 | 18.228
88309 | pedreiro | h | 0.6 | 18.86 | 11.316
| total |  |  |  | 97.899
materiais
00001062 | CAIXA INTERNA/EXTERNA DE MEDICAO PARA 1 MEDIDOR TRIFASICO, COM VISOR, EM CHAPADE ACO 18 USG (PADRAO DA CONCESSIONARIA LOCAL) | ud | 1 | 297.4 | 297.4
00039234 | CABO DE COBRE, FLEXIVEL, CLASSE 4 OU 5, ISOLACAO EM PVC/A, ANTICHAMA BWF-B, 1CONDUTOR, 450/750 V, SECAO NOMINAL 50 MM2 | m | 18.55 | 52.48 | 973.504
00039233 | CABO DE COBRE, FLEXIVEL, CLASSE 4 OU 5, ISOLACAO EM PVC/A, ANTICHAMA BWF-B, 1CONDUTOR, 450/750 V, SECAO NOMINAL 35 MM2 | m | 6.25 | 35.76 | 223.5
00005033 | POSTE DE CONCRETO DUPLO T, TIPO B, 300 KG, H = 9 M (NBR 8451) | ud | 1 | 785 | 785
100578 | ASSENTAMENTO DE POSTE DE CONCRETO COM COMPRIMENTO NOMINAL DE 9 M, CARGA NOMINAL MENOR OU IGUAL A 1000 DAN, ENGASTAMENTO SIMPLES COM 1,5 M DE SOLO (NÃO INCLUI FORNECIMENTO). AF_11/2019 | as | 1 | 390.65 | 390.65
00002681 | ELETRODUTO DE PVC RIGIDO ROSCAVEL DE 2 ", SEM LUVA | m | 5.5 | 15.49 | 85.195
00001100 | CABECOTE PARA ENTRADA DE LINHA DE ALIMENTACAO PARA ELETRODUTO, EM LIGA DEALUMINIO COM ACABAMENTO ANTI CORROSIVO, COM FIXACAO POR ENCAIXE LISO DE 360 GRAUS, DE 2" | ud | 1 | 12.19 | 12.19
00039132 | ABRACADEIRA EM ACO PARA AMARRACAO DE ELETRODUTOS, TIPO D, COM 2" E CUNHA DE FIXACAO | ud | 3 | 4.11 | 12.33
00011862 | CONECTOR METALICO TIPO PARAFUSO FENDIDO (SPLIT BOLT), PARA CABOS ATE 50 MM2 | ud | 3 | 12.6 | 37.8
00011854 | CONECTOR METALICO TIPO PARAFUSO FENDIDO (SPLIT BOLT), PARA CABOS ATE 35 MM2 | ud | 1 | 8.98 | 8.98
1094 | ARMACAO VERTICAL COM HASTE E CONTRA-PINO, EM CHAPA DE ACO GALVANIZADO 3/16",COM 1 ESTRIBO, SEM ISOLADOR | ud | 1 | 26.74 | 26.74
00003398 | ISOLADOR DE PORCELANA, TIPO ROLDANA, DIMENSOES DE *72* X *72* MM, PARA USO EMBAIXA TENSAO | ud | 1 | 5.97 | 5.97
4346 | PARAFUSO DE FERRO POLIDO, SEXTAVADO, COM ROSCA PARCIAL, DIAMETRO 5/8", COMPRIMENTO 6", COM PORCA E ARRUELA DE PRESSAO MEDIA | ud | 2 | 9.6 | 19.2
11267 | ARRUELA LISA, REDONDA, DE LATAO POLIDO, DIAMETRO NOMINAL 5/8", DIAMETRO EXTERNO = 34 MM, DIAMETRO DO FURO = 17 MM, ESPESSURA = *2,5* MM | ud | 2 | 0.8 | 1.6
00002373 | DISJUNTOR TIPO NEMA, TRIPOLAR 60 ATE 100 A, TENSAO MAXIMA DE 415 V | ud | 1 | 108.76 | 108.76
96985 | HASTE DE ATERRAMENTO 5/8 PARA SPDA - FORNECIMENTO E INSTALAÇÃO. AF_12/2017 | ud | 3 | 55.12 | 165.36
96977 | CORDOALHA DE COBRE NU 50 MM², ENTERRADA, SEM ISOLADOR - FORNECIMENTO E INSTALAÇÃO. AF_12/2017 | m | 8.7 | 48.22 | 419.514
00000425 | GRAMPO METALICO TIPO OLHAL PARA HASTE DE ATERRAMENTO DE 5/8'', CONDUTOR DE *10* A 50 MM2 | ud | 3 | 4.39 | 13.17
00000404 | FITA ISOLANTE DE BORRACHA AUTOFUSAO, USO ATE 69 KV (ALTA TENSAO) | m | 0.8 | 1.36 | 1.088
00041628 | CAIXA DE CONCRETO ARMADO PRE-MOLDADO, COM FUNDO E TAMPA, DIMENSOES DE 0,40 X0,40 X 0,40 M | ud | 1 | 284.28 | 284.28
00034643 | CAIXA INSPECAO EM POLIETILENO PARA ATERRAMENTO E PARA RAIOS DIAMETRO = 300 MM | ud | 3 | 36.83 | 110.49
94975 | CONCRETO FCK = 15MPA, TRAÇO 1:3,4:3,5 (CIMENTO/ AREIA MÉDIA/ BRITA 1)- PREPARO MANUAL. AF_07/2016 | m³ | 0.816 | 386.33 | 315.2453
| total |  |  |  | 4297.9663
| preço de venda |  |  |  | 4395.8653
13.29 | LUMINARIA DE SOBREPOR EM CHAPA DE ACO PARA 2 LAMPADAS LED DE *18* W, PERFIL COMERCIAL (NAO INCLUI REATOR E LAMPADAS) | 1
unid: unitario
mão de obra
88264 | eletricista | h | 0.6 | 19.53 | 11.718
88247 | ajudante de eletricista | h | 0.3 | 15.19 | 4.557
| total |  |  |  | 16.275
materiais
00012239 | LUMINARIA DE SOBREPOR EM CHAPA DE ACO PARA 2 LAMPADAS FLUORESCENTES DE *36* W, PERFIL COMERCIAL (NAO INCLUI REATOR E LAMPADAS) | ud | 1 | 51.7 | 51.7
00039387 | LAMPADA LED TUBULAR BIVOLT 18/20 W, BASE G13 | ud | 2 | 13.86 | 27.72
21127 | FITA ISOLANTE ADESIVA ANTICHAMA, USO ATE 750 V, EM ROLO DE 19 MM X 5 M | ud | 0.042 | 3.77 | 0.15834
| total |  |  |  | 79.5783
| preço de venda |  |  |  | 95.8533
13.32 | REFLETOR LED 100W PARA ILUMINAÇÃO EM AMBIENTES EXTERNOS 127/220V | 1
unid: m²
mão de obra
88264 | eletricista | h | 0.6 | 19.53 | 11.718
88247 | ajudante de eletricista | h | 0.9 | 15.19 | 13.671
| total |  |  |  | 25.389
materiais
00039391 | LUMINARIA LED REFLETOR RETANGULAR BIVOLT, LUZ BRANCA, 50 W | ud | 2 | 42.42 | 84.84
21127 | FITA ISOLANTE ADESIVA ANTICHAMA, USO ATE 750 V, EM ROLO DE 19 MM X 5 M | ud | 0.042 | 3.77 | 0.15834
11950 | BUCHA DE NYLON SEM ABA S6, COM PARAFUSO DE 4,20 X 40 MM EM ACO ZINCADO COM ROSCA SOBERBA, CABECA CHATA E FENDA PHILLIPS | ud | 2 | 0.2 | 0.4
| total |  |  |  | 85.3983
| preço de venda |  |  |  | 110.7873
| POSTE DE AÇO PARA ILUMINAÇÃO DE JARDIM 3,00 M DOIS BRAÇOS LUMINÁRIAS LED IP 65 - 40 W – FORNECIMENTO E INSTALAÇÃO | 1
unid:
mão de obra
88264 | eletricista | h | 1.5 | 18.85 | 28.275
88247 | ajudante de eletricista | h | 1.5 | 14.74 | 22.11
88309 | pedreiro | h | 4 | 18.18 | 72.72
88242 | ajudante de pedreiro | h | 2 | 14.74 | 29.48
| total |  |  |  | 152.585
materiais
5050 | POSTE CONICO CONTINUO EM ACO GALVANIZADO, RETO, FLANGEADO, H = 3 M, DIAMETRO INFERIOR = *95* MM | ud | 1 | 379.83 | 379.83
2512 | BRACO P/ LUMINARIA PUBLICA 1 X 1,50M ROMAGNOLE OU EQUIV | ud | 2 | 17.42 | 34.84
83399 | RELE FOTOELETRICO P/ COMANDO DE ILUMINACAO EXTERNA 220V/1000W – FORNECIMENTO E INSTALAÇÃO | ud | 1 | 27.11 | 27.11
38785 | LUMINARIA HERMETICA IP-65 PARA 2 DUAS LAMPADAS DE 28/32/36/40 W (NAO INCLUI REATOR E LAMPADAS) | ud | 2 | 77.43 | 154.86
74104/001 | CAIXA DE INSPEÇÃO EM ALVENARIA DE TIJOLO MACIÇO 60X60X60CM, REVESTIDA INTERNAMENTO COM BARRA LISA (CIMENTO E AREIA, TRAÇO 1:4) E=2,0CM, COM TAMPA PRÉ-MOLDADA DE CONCRETO E FUNDO DE CONCRETO 15MPA TIPO C - ESCAV AÇÃO E CONFECÇÃO | ud | 1 | 132.52 | 132.52
| total |  |  |  | 729.16
| preço de venda |  |  |  | 881.745
| EXAUSTOR DE 50 CM VAZÃODE 5.000 m³/hora- (EXAUSTÃO E VENTILAÇÃO) FORNECIMENTO E INSTALAÇÃO | 1
unid: unitario
mão de obra
00002436 | eletricista | h | 0.6 | 18.85 | 11.31
0000247 | ajudante de eletricista | h | 0.6 | 14.74 | 8.844
00004750 | pedreiro | h | 3.5 | 18.18 | 63.63
88242 | ajudante de pedreiro | h | 3.5 | 14.74 | 51.59
| total |  |  |  | 135.374
materiais
| EXAUSTOR 50 CM VAZÃO DE 5.000 m³/hora – 220V | ud | 1 | 242.22 | 242.22
91939 | CAIXA RETANGULAR 4" X 2" ALTA (2,00 M DO PISO), PVC, INSTALADA EM PAREDE - FORNECIMENTO E INSTALAÇÃO. AF_12/2015 | ud | 1 | 18.67 | 18.67
| total |  |  |  | 260.89
| preço de venda |  |  |  | 396.264
13.31 | REFLETOR LED 50W PARA ILUMINAÇÃO EM MBIENTES EXTERNOS 127/220V | 1
unid: m²
mão de obra
88264 | eletricista | h | 0.4 | 19.53 | 7.812
88247 | ajudante de eletricista | h | 0.6 | 15.19 | 9.114
| total |  |  |  | 16.926
materiais
00039391 | LUMINARIA LED REFLETOR RETANGULAR BIVOLT, LUZ BRANCA, 50 W | ud | 1 | 42.42 | 42.42
21127 | FITA ISOLANTE ADESIVA ANTICHAMA, USO ATE 750 V, EM ROLO DE 19 MM X 5 M | ud | 0.042 | 3.77 | 0.15834
11950 | BUCHA DE NYLON SEM ABA S6, COM PARAFUSO DE 4,20 X 40 MM EM ACO ZINCADO COM ROSCA SOBERBA, CABECA CHATA E FENDA PHILLIPS | ud | 2 | 0.2 | 0.4
| total |  |  |  | 42.9783
| preço de venda |  |  |  | 59.9043
13.45 | DISPOSITIVO DPS CLASSE II, 1 POLO, TENSAO MAXIMA DE 175 V, CORRENTE MAXIMA DE *45* KA (TIPO AC) - FORNECIMENTO E INSTALAÇÃO | 1
unid: unitario
mão de obra
88264 | eletricista | h | 0.3 | 19.53 | 5.859
88247 | AUXILIAR DE ELETRICISTA COM ENCARGOS COMPLEMENTARES | h | 0.15 | 15.19 | 2.2785
| total |  |  |  | 8.1375
materiais
00039467 | DISPOSITIVO DPS CLASSE II, 1 POLO, TENSAO MAXIMA DE 175 V, CORRENTE MAXIMA DE *45* KA (TIPO AC |  | 1 | 95.61 | 95.61
|  | ud | 0 | 0 | 0
| total |  |  |  | 95.61
| preço de venda |  |  |  | 103.7475
| DISPOSITIVO DR, 4 POLOS, SENSIBILIDADE DE 30 MA, CORRENTE DE 100 A, TIPO AC – FORNECIMENTO E INSTALAÇÃO | 1
unid: unitario
mão de obra
88264 | eletricista | h | 0.6 | 14.49 | 8.694
88247 | ajudante de eletricista | h | 0.6 | 14.46 | 8.676
| total |  |  |  | 17.37
materiais
00039458 | DISPOSITIVO DR, 4 POLOS, SENSIBILIDADE DE 30 MA, CORRENTE DE 100 A, TIPO AC |  | 1 | 394.66 | 394.66
|  | ud | 0 | 0 | 0
| total |  |  |  | 394.66
| preço de venda |  |  |  | 412.03
CAIXA DE PASSAGEM DE PAREDE, DE EMBUTIR, EM PVC, DIMENSOES *200 X 200 X 90* MM - FORNECIMENTO INSTALAÇÃO
unid:ud
mão de obra
88309 | PEDREIRO COM ENCARGOS COMPLEMENTARES | h | 0.3474 | 18.86 | 6.552
88316 | SERVENTE COM ENCARGOS COMPLEMENTARES | h | 0.2 | 15.16 | 3.032
| total |  |  |  | 9.584
materiais
00039812 | CAIXA DE PASSAGEM DE PAREDE, DE EMBUTIR, EM PVC, DIMENSOES *200 X 200 X 90* MM | ud | 1 | 58.54 | 58.54
| total |  |  |  | 58.54
| preço de venda |  |  |  | 68.124
13.19 | CAIXA DE SOBREPOR 15X15X10 CM INSTALADO EM PAREDE PARA 01 DISJUNTOR DIN BIPOLAR-FORNECIMENTO E INSTALAÇÃO
unid: ud
mão de obra
88264 | eletricista | h | 0.8 | 19.53 | 15.624
88247 | ajudante de eletricista | h | 0.8 | 15.19 | 12.152
| total |  |  |  | 27.776
materiais
00043097 | CAIXA DE PASSAGEM ELETRICA DE PAREDE, DE SOBREPOR, EM TERMOPLASTICO / PVCCOM TAMPA APARAFUSADA, DIMENSOES, 150 X 150 X *100* MM | ud | 1 | 38.94 | 38.94
11950 | BUCHA DE NYLON SEM ABA S6, COM PARAFUSO DE 4,20 X 40 MM EM ACO ZINCADO COM ROSCA SOBERBA, CABECA CHATA E FENDA PHILLIPS | ud | 4 | 0.2 | 0.8
| total |  |  |  | 39.74
| preço de venda |  |  |  | 67.516
13.35 | DISJUNTOR TRIPOLAR TIPO DIN, CORRENTE NOMINAL DE 63A - FORNECIMENTO E INSTALAÇÃO. AF_10/2020
unid: ud
mão de obra
88264 | ELETRICISTA COM ENCARGOS COMPLEMENTARES | h | 0.5677 | 19.53 | 11.0872
88247 | AUXILIAR DE ELETRICISTA COM ENCARGOS COMPLEMENTARES | h | 0.5677 | 15.19 | 8.6234
| total |  |  |  | 19.7105
materiais
34714 | DISJUNTOR TIPO DIN/IEC, TRIPOLAR 63 A | ud | 1 | 74.48 | 74.48
00001576 | TERMINAL A COMPRESSAO EM COBRE ESTANHADO PARA CABO 25 MM2, 1 FURO E 1 COMPRESSAO, PARA PARAFUSO DE FIXACAO M8 | ud | 3 | 2.43 | 7.29
| total |  |  |  | 81.77
| preço de venda |  |  |  | 101.4805
13.44 | DISPOSITIVO DR, 2 POLOS, SENSIBILIDADE DE 30 MA, CORRENTE DE 40 A, TIPO AC - FORNECIMENTO E INSTALAÇÃO. AF_10/2020
unid: ud
mão de obra
88264 | ELETRICISTA COM ENCARGOS COMPLEMENTARES | h | 0.5677 | 19.53 | 11.0872
88247 | AUXILIAR DE ELETRICISTA COM ENCARGOS COMPLEMENTARES | h | 0.5677 | 15.19 | 8.6234
| total |  |  |  | 19.7105
materiais
00039446 | DISPOSITIVO DR, 2 POLOS, SENSIBILIDADE DE 30 MA, CORRENTE DE 40 A, TIPO AC | ud | 1 | 139.15 | 139.15
00001573 | TERMINAL A COMPRESSAO EM COBRE ESTANHADO PARA CABO 6 MM2, 1 FURO E 1 COMPRESSAO, PARA PARAFUSO DE FIXACAO M6 | ud | 3 | 1.37 | 4.11
| total |  |  |  | 143.26
| preço de venda |  |  |  | 162.9705
13.47 | CONECTOR METALICO TIPO PARAFUSO FENDIDO (SPLIT BOLT), PARA CABOS ATE 50 MM2 - FORNECIMENTO E INSTALAÇÃO
unid: ud
mão de obra
88264 | ELETRICISTA COM ENCARGOS COMPLEMENTARES | h | 0.2 | 19.53 | 3.906
88247 | AUXILIAR DE ELETRICISTA COM ENCARGOS COMPLEMENTARES | h | 0.2 | 15.19 | 3.038
| total |  |  |  | 6.944
materiais
00011862 | CONECTOR METALICO TIPO PARAFUSO FENDIDO (SPLIT BOLT), PARA CABOS ATE 50 MM2 | ud | 1 | 12.6 | 12.6
| total |  |  |  | 12.6
| preço de venda |  |  |  | 19.544
CAIXA DE CONCRETO ARMADO PRE-MOLDADO, COM FUNDO E TAMPA, DIMENSOES DE 0,60 X0,60 X 0,50 M - FORNECIMENTO E INSTALAÇÃO
unid: ud
mão de obra
88309 | PEDREIRO COM ENCARGOS COMPLEMENTARES | h | 0.3474 | 16.78 | 5.8294
88316 | SERVENTE COM ENCARGOS COMPLEMENTARES | h | 0.3474 | 13.34 | 4.6343
101618 | PREPARO DE FUNDO DE VALA COM LARGURA MENOR QUE 1,5 M, COM CAMADA DE AR EIA, LANÇAMENTO MANUAL. AF_08/2020 | m³ | 0.0141 | 145.88 | 2.0569
| total |  |  |  | 12.5206
materiais
00011862 | CAIXA DE CONCRETO ARMADO PRE-MOLDADO, COM FUNDO E TAMPA, DIMENSOES DE 0,60 X0,60 X 0,50 M | ud | 1 | 254.11 | 254.11
| total |  |  |  | 254.11
| preço de venda |  |  |  | 266.6306
REDE LÓGICA
14.1 | CAIXA DE PASSAGEM DE PAREDE, DE EMBUTIR, EM PVC, DIMENSOES *200 X 200 X 90* MM - FORNECIMENTO INSTALAÇÃO
unid:ud
mão de obra
88309 | PEDREIRO COM ENCARGOS COMPLEMENTARES | h | 0.3474 | 17.67 | 6.1386
88316 | SERVENTE COM ENCARGOS COMPLEMENTARES | h | 0.2 | 14.02 | 2.804
| total |  |  |  | 8.9426
materiais
00039812 | CAIXA DE PASSAGEM DE PAREDE, DE EMBUTIR, EM PVC, DIMENSOES *200 X 200 X 90* MM | ud | 1 | 57.53 | 57.53
| total |  |  |  | 57.53
| preço de venda |  |  |  | 66.4726
14.17 | ORANIZADOR DE CABOS HORIZONTAL COM TAMPA FRONTAL REMOVÍVEL 19" X 1U -FORNECIMENTO E INSTALAÇÃO
unid: ud
mão de obra
88264 | ELETRICISTA COM ENCARGOS COMPLEMENTARES | h | 0.8 | 19.53 | 15.624
88247 | AUXILIAR DE ELETRICISTA COM ENCARGOS COMPLEMENTARES | h | 0.8 | 15.19 | 12.152
| total |  |  |  | 27.776
materiais
| Fornecimento e instalação de organizador de cabos horizontal com tampa frontal removível 19" X 1U | ud | 1 | 17.13 | 17.13
| total |  |  |  | 27.776
| preço de venda |  |  |  | 55.552
material cotado Plug mais conection tel 36485700
14.18 | BANDEJA DUPLA FIXAÇÃO COM COMPRIMENTO DE 600mm PARA RACK 19" - FORNECIMENTO E INSTALAÇÃO
unid: ud
mão de obra
88264 | ELETRICISTA COM ENCARGOS COMPLEMENTARES | h | 0.6 | 19.53 | 11.718
88247 | AUXILIAR DE ELETRICISTA COM ENCARGOS COMPLEMENTARES | h | 0.6 | 15.19 | 9.114
| total |  |  |  | 20.832
materiais
| Fornecimento e instalação de bandeja dupla fixação com comprimento de 600mm para rack 19" | ud | 1 | 168.31 | 168.31
| total |  |  |  | 168.31
| preço de venda |  |  |  | 189.142
material cotado Plug mais conection tel 36485700
14.19 | PATCH CORD, CATEGORIA 5 E, EXTENSAO DE 1,50 M - FORNECIMENTO E INSTALAÇÃO
unid: ud
mão de obra
88264 | ELETRICISTA COM ENCARGOS COMPLEMENTARES | h | 0.085 | 19.53 | 1.6601
88247 | AUXILIAR DE ELETRICISTA COM ENCARGOS COMPLEMENTARES | h | 0 | 15.19 | 0
| total |  |  |  | 1.6601
materiais
39604 | PATCH CORD, CATEGORIA 5 E, EXTENSAO DE 1,50 M | ud | 1 | 13.79 | 13.79
| total |  |  |  | 13.79
| preço de venda |  |  |  | 15.45
14.20 | PATCH CORD, CATEGORIA 5 E, EXTENSAO DE 2,50 M - FORNECIMENTO E INSTALAÇÃO
unid: ud
mão de obra
88264 | ELETRICISTA COM ENCARGOS COMPLEMENTARES | h | 0.085 | 19.53 | 1.6601
88247 | AUXILIAR DE ELETRICISTA COM ENCARGOS COMPLEMENTARES | h | 0 | 15.19 | 0
| total |  |  |  | 1.6601
materiais
39605 | PATCH CORD, CATEGORIA 5 E, EXTENSAO DE 2,50 M | ud | 1 | 19.14 | 19.14
| total |  |  |  | 19.14
| preço de venda |  |  |  | 20.8001
14.21 | CONECTORES RJ45, 8 VIAS MACHO - FORNECIMENTO E INSTALAÇÃO
unid:ud
mão de obra
88264 | ELETRICISTA COM ENCARGOS COMPLEMENTARES | h | 0.15 | 19.53 | 2.9295
| total |  |  |  | 2.9295
materiais
00039602 | CONECTOR MACHO RJ - 45, CATEGORIA 5 E | ud | 1 | 1.59 | 1.59
| total |  |  |  | 1.59
| preço de venda |  |  |  | 4.5195
14.16 | RACK FECHADO 16Ux19"x450mm, PORTA EM ACRÍLICO, SEGUNDO PLANO DE RECUO - FONECIMENTO E INSTALAÇÃO
unid: ud
mão de obra
88264 | ELETRICISTA COM ENCARGOS COMPLEMENTARES | h | 1 | 19.53 | 19.53
88247 | AUXILIAR DE ELETRICISTA COM ENCARGOS COMPLEMENTARES | h | 0.8 | 15.19 | 12.152
| total |  |  |  | 31.682
materiais
COTAÇÃO | Fornecimento e instalação de rack fechado 16Ux19"x450mm, porta em acrilico, segundo plano de recuo, regua para 5 tomadas. | ud | 1 | 622.93 | 622.93
| total |  |  |  | 622.93
| preço de venda |  |  |  | 654.612
2021-06-21 | STEEL TELECOM | 705.87 | 01.182.364/0001-00 | (11)3989-2842 | steeltelecom.com.br
2021-06-21 | KADRI | 419 | 07.870.634/0001-44 | (65)3648-5600 | kadri.com.br
2021-06-21 | TUDO FORTE | 743.91 | 08.626.431/0001-70 | (11) 3334-3720 | centralcabos.com.br
622.9267
14.24 | ELETRODUTO FLEXIVEL, EM ACO GALVANIZADO, REVESTIDO EXTERNAMENTE COM PVC PRETO, DIAMETRO EXTERNO DE 32 MM (1"), TIPO SEALTUBO - FORNECIMENTO E INSTALAÇÃO
unid:ud
mão de obra
88264 | ELETRICISTA COM ENCARGOS COMPLEMENTARES | h | 0.12 | 19.53 | 2.3436
88247 | AUXILIAR DE ELETRICISTA COM ENCARGOS COMPLEMENTARES | h | 0.12 | 15.19 | 1.8228
| total |  |  |  | 4.1664
materiais
00002501 | ELETRODUTO FLEXIVEL, EM ACO GALVANIZADO, REVESTIDO EXTERNAMENTE COM PVC PRETO, DIAMETRO EXTERNO DE 32 MM (1"), TIPO SEALTUBO | m | 1 | 16.09 | 16.09
16.09
| preço de venda |  |  |  | 20.2564