## Resumo Planilha Orçamentaria
PLANILHA DE REFORMA E AMPLIAÇÃO DA 43ª CIRETRAN JAURU
Obra: REFORMA E AMPLIAÇÃO DA 43ª CIRETRAN JAURU
Local: JAURU/MT |  | SINAP JANEIRO 2022
Data:JANEIRO 2022.
BDI 26,00%
RESUMO DA PLANILHA ORÇAMENTARIA
ITEM | DESCRIÇÃO DOS SERVIÇOS | VALOR DO ÍTEM | %
1 | SERVIÇOS PRELIMINARES | 27266.45 | 6.165%
2 | RETIRADAS E DEMOLIÇÕES | 5963.64 | 1.348%
3 | MOVIMENTO DE TERRA | 128.72 | 0.0291%
4 | FUNDAÇÕES | 1948.49 | 0.4406%
5 | ESTRUTURA | 10371.58 | 2.345%
6 | ALVENARIA | 9864.16 | 2.23%
7 | COBERTURA | 57878.62 | 13.09%
8 | ESQUDRIAS | 15697.06 | 3.549%
9 | REVESTIMENTO | 20704.52 | 4.681%
10 | PISOS E RODAPES | 40892.47 | 9.246%
11 | VIDROS | 10864.87 | 2.457%
12 | PINTURA | 16459.02 | 3.721%
13 | INSTALAÇÕES ELÉTRICAS | 43550.61 | 9.847%
14 | INSTALAÇÃOES DE LÓGICA/TELEFONIA | 11194.09 | 2.531%
15 | INSTALAÇÃO HIDRÁULICA E SANITÁRIA | 30772.87 | 6.958%
16 | IMPLANTAÇÃO/URBANIZAÇÃO | 51701.45 | 11.69%
17 | BARRACÃO METÁLICO VISTORIA | 85676.22 | 19.37%
18 | SERVIÇOS COMPLEMENTARES | 1084.89 | 0.2453%
19 | LIMPEZA FINAL DA OBRA | 249.11 | 0.05633%
TOTAL GERAL |  | 442268.84 | 100%
GOVERNO DO ESTADO DE MATO GROSSO
SECRETARIA DE SEGURANÇA PUBLICA
DEPARTAMENTO ESTADUAL DE TRÂNSITO
GERENCIA DE OBRAS E PATRIMONIO IMOBILIÁRIO

## Planilha Orçamentaria
PLANILHA DE REFORMA E AMPLIAÇÃO DA 43ª CIRETRAN JAURU
Obra: REFORMA E AMPLIAÇÃO DA 43ª CIRETRAN JAURU
Local: JAURU/MT |  |  |  | SINAP ABRIL 2022
Data: JUNHO 2022. | [8 empty] | 1.27
BDI 27,00%
PLANILHA ORÇAMENTARIA
ITEM | CÓDIGO | DESCRIÇÃO | UNID | QUANT | V. UNIT | V. UNIT | V. TOTAL
1.0 |  | SERVIÇOS PRELIMINARES |  |  | SEM BDI | COM BDI
1.1 | 90777 | ENGENHEIRO/ARQUITETO TRAINEE/JUNIOR/AUXILIAR 2 HORAS NA OBRA 2 VEZES POR SEMANA | h | 80 | 81.02 | 102.89 | 8231.2 | 80 | 81.02
1.2 | 90776 | ENCARREGADO GERAL COM ENCARGOS COMPLEMENTARES | h | 580 | 22.23 | 28.23 | 16373.4 | 580 | 22.23
1.3 | COMP. DETRAN | PLACA DE OBRA EM CHAPA DE ACO GALVANIZADO | m² | 2.5 | 358.38 | 455.14 | 1137.85 | 2.5 | 358.38
1.4 | COMP. DETRAN | CAÇAMBA BOTA FORA 5,0 M³ | ud | 3 | 400 | 508 | 1524 | 3 | 400
|  | TOTAL DA ETAPA |  |  |  |  | 27266.45
2.0 |  | RETIRADAS E DEMOLIÇÕES
2.1 | 97647 | REMOÇÃO DE TELHAS, DE FIBROCIMENTO, METÁLICA E CERÂMICA, DE FORMA MANUAL, SEM REAPROVEITAMENTO. AF_12/2017 | m² | 165.9 | 2.51 | 3.18 | 527.56 | 165.9 | 2.51 |  | 165.9
2.2 | 97650 | REMOÇÃO DE TRAMA DE MADEIRA PARA COBERTURA, DE FORMA MANUAL, SEM REAPROVEITAMENTO. AF_12/2017 | m² | 165.9 | 5.41 | 6.87 | 1139.73 | 165.9 | 5.41
2.3 | 97633 | DEMOLIÇÃO DE REVESTIMENTO CERÂMICO, DE FORMA MANUAL, SEM REAPROVEITAMENTO. AF_12/2017 | m² | 101.58 | 16.6 | 21.08 | 2141.3 | 101.58 | 16.6
2.4 | 97644 | REMOÇÃO DE PORTAS, DE FORMA MANUAL, SEM REAPROVEITAMENTO. AF_12/2017 | m² | 20.16 | 6.75 | 8.57 | 172.77 | 20.16 | 6.75
2.5 | 97622 | DEMOLICAO DE ALVENARIA DE TIJOLOS FURADOS S/REAPROVEITAMENTO | m³ | 6.64 | 41.73 | 52.99 | 351.85 | 6.641 | 41.73 |  | incluso recuperação de trincas
2.6 | 97663 | RETIRADA DE PIA DE COZINHA E ACESSÓRIOS. | ud | 1 | 9 | 11.43 | 11.43 | 1 | 9
2.7 | 97663 | REMOÇÃO DE LOUÇAS, DE FORMA MANUAL, SEM REAPROVEITAMENTO. AF_12/2017 LAVATORIOS | ud | 2 | 9 | 11.43 | 22.86 | 2 | 9
2.8 | 97663 | REMOÇÃO DE LOUÇAS, DE FORMA MANUAL, SEM REAPROVEITAMENTO. AF_12/2017 VASOS/TANQUE | ud | 3 | 9 | 11.43 | 34.29 | 3 | 9
2.9 | 97631 | DEMOLIÇÃO DE ARGAMASSAS, DE FORMA MANUAL, SEM REAPROVEITAMENTO. AF_12/2017 | m² | 27.41 | 2.42 | 3.07 | 84.14 | 27.414 | 2.42
2.10 | 5678 | RETROESCAVADEIRA SOBRE RODAS COM CARREGADEIRA, TRAÇÃO 4X4, POTÊNCIA LÍQ. 88 HP, CAÇAMBA CARREG. CAP. MÍN. 1 M3, CAÇAMBA RETRO CAP. 0,26 M3, PESO OPERACIONAL MÍN. 6.674 KG, PROFUNDIDADE ESCAVAÇÃO MÁX. 4,37 M - CHP DIURNO. AF_06/2014 | h | 2 | 135.54 | 172.13 | 344.26 | 2 | 135.54
2.11 | 98533 | PODA EM ALTURA DE ÁRVORE COM DIÂMETRO DE TRONCO MAIOR OU IGUAL A 0,20M E MENOR QUE 0,40 M.AF_05/2018 | ud | 1 | 267.74 | 340.02 | 340.02 | 1 | 267.74
2.12 | COMP. DETRAN | DEMOLIÇÃO DE CONCRETO SIMPLES | m³ | 4.15 | 46.8 | 59.43 | 246.63 | 8.2398 | 46.8 |  | incluso calçada externa e rampas
2.13 | COMP. DETRAN | RETIRADA DE GRAMA | m² | 32.77 | 8.01 | 10.17 | 333.27 | 32.77 | 8.01
2.14 | COMP. DETRAN | ESCARIFICAÇÃO MANUAL, CORTE DE CONCRETO ATÁ 3,0 CM DE PROFUNDIADE | m² | 11.28 | 14.91 | 18.93 | 213.53 | 11.284 | 14.91
|  | TOTAL DA ETAPA |  |  |  |  | 5963.64
3.0 |  | MOVIMENTO DE TERRA
3.1 | 93358 | ESCAVAÇÃO MANUAL DE VALAS. AF_03/2016 | m³ | 0.86 | 63.37 | 80.47 | 69.2 | 0.864 | 63.37
3.2 | 96995 | REATERRO MANUAL APILOADO COM SOQUETE. AF_10/2017 | m³ | 1.22 | 38.42 | 48.79 | 59.52 | 1.224 | 38.42
|  | TOTAL DA ETAPA |  |  |  |  | 128.72
4.0 |  | FUNDAÇÕES
4.1 | 94962 | CONCRETO MAGRO PARA LASTRO, TRAÇO 1:4,5:4,5 (CIMENTO/ AREIA MÉDIA/ BRITA 1) - PREPARO MECÂNICO COM BETONEIRA 400 L. AF_07/2016 | m³ | 0.08 | 361.75 | 459.42 | 36.75 | 0.0828 | 361.75
4.2 | 94971 | CONCRETO FCK = 25MPA, TRAÇO 1:2,3:2,7 (CIMENTO/ AREIA MÉDIA/ BRITA 1)PREPARO MECÂNICO COM BETONEIRA 600 L. AF_07/2016 | m³ | 0.3 | 465.65 | 591.37 | 177.41 | 0.3024 | 465.65
4.3 | 103673 | LANÇAMENTO COM USO DE BALDES, ADENSAMENTO E ACABAMENTO DE CONCRETO EM ESTRUTURAS. AF_02/2022 | m³ | 0.3 | 218.01 | 276.87 | 83.06 | 0.3024 | 218.01
4.4 | 96535 | FABRICAÇÃO, MONTAGEM E DESMONTAGEM DE FÔRMA PARA SAPATA, EM MADEIRA SERRADA, E=25 MM, 4 UTILIZAÇÕES. AF_06/2017 | m² | 7.37 | 121.87 | 154.77 | 1140.65 | 7.3728 | 121.87 |  | 97086
4.5 | 96545 | ARMAÇÃO DE BLOCO, VIGA BALDRAME OU SAPATA UTILIZANDO AÇO CA-50 DE 8 MM MONTAGEM. AF_06/2017 | kg | 16.93 | 16.36 | 20.77 | 351.63 | 16.9344 | 16.36
4.6 | 96544 | ARMAÇÃO DE BLOCO, VIGA BALDRAME OU SAPATA UTILIZANDO AÇO CA-50 DE 6,3 | kg | 7.25 | 17.27 | 21.93 | 158.99 | 7.2576 | 17.27
|  | TOTAL DA ETAPA |  |  |  |  | 1948.49
5.0 |  | ESTRUTURA
5.1 | 94971 | CONCRETO FCK = 25MPA, TRAÇO 1:2,3:2,7 (CIMENTO/ AREIA MÉDIA/ BRITA 1)PREPARO MECÂNICO COM BETONEIRA 600 L. AF_07/2016 | m³ | 3.06 | 465.65 | 591.37 | 1809.59 | 3.0609 | 465.65 |  | 51.7
5.2 | 103673 | LANÇAMENTO COM USO DE BALDES, ADENSAMENTO E ACABAMENTO DE CONCRETO EM ESTRUTURAS. AF_02/2022 | m³ | 3.06 | 218.01 | 276.87 | 847.22 | 3.0609 | 218.01
5.3 | 92447 | MONTAGEM E DESMONTAGEM DE FÔRMA DE VIGA, ESCORAMENTO COM PONTALETE DE MADEIRA, PÉ-DIREITO SIMPLES, EM MADEIRA SERRADA, 2 UTILIZAÇÕES. AF_09/2020 | m² | 13.39 | 171.57 | 217.89 | 2917.54 | 13.392 | 171.57 |  | 92447
5.4 | 92778 | ARMAÇÃO DE PILAR OU VIGA DE UMA ESTRUTURA CONVENCIONAL DE CONCRETO ARMADO EM UMA EDIFICAÇÃO TÉRREA OU SOBRADO UTILIZANDO AÇO CA-50 DE 10,0 MM - MONTAGEM. AF_12/2015 | kg | 171.41 | 14.63 | 18.58 | 3184.79 | 171.4104 | 14.63
5.5 | 92776 | ARMAÇÃO DE PILAR OU VIGA DE UMA ESTRUTURA CONVENCIONAL DE CONCRETO ARMADO EM UMA EDIFICAÇÃO TÉRREA OU SOBRADO UTILIZANDO AÇO CA-50 DE 6,3 MM MONTAGEM. AF_12/2015 | kg | 73.46 | 17.29 | 21.95 | 1612.44 | 73.4616 | 17.29
|  | TOTAL DA ETAPA |  |  |  |  | 10371.58
6.0 |  | ALVENARIA
6.1 | 103328 | ALVENARIA DE VEDAÇÃO DE BLOCOS CERÂMICOS FURADOS NA HORIZONTAL DE 9X19X19 CM (ESPESSURA 9 CM) E ARGAMASSA DE ASSENTAMENTO COM PREPARO EM BETONEIRA. AF_12/2021 | m² | 99.14 | 76.6 | 97.28 | 9644.33 | 99.144 | 76.6 |  | incluso recuperação de trincas
6.2 | 93182 | VERGA PRÉ-MOLDADA PARA JANELAS COM ATÉ 1,5 M DE VÃO. AF_03/2016 | m | 2.7 | 44.39 | 56.37 | 152.19 | 2.7 | 44.39
6.3 | 93182 | CONTRA VERGA PRÉ-MOLDADA PARA JANELAS COM ATÉ 1,5 M DE VÃO. AF_03/2016 | m | 1.2 | 44.39 | 56.37 | 67.64 | 1.2 | 44.39
|  | TOTAL DA ETAPA |  |  |  |  | 9864.16
7.0 |  | COBERTURA
7.1 | 92618 | FABRICAÇÃO E INSTALAÇÃO DE TESOURA INTEIRA EM AÇO, VÃO DE 11 M, PARA TELHA ONDULADA DE FIBROCIMENTO, METÁLICA, PLÁSTICA OU TERMOACÚSTICA, INCLUSO IÇAMENTO. AF_12/2015 | ud | 5 | 2256.01 | 2865.13 | 14325.65 | 5 | 2256.01
7.2 | COMP. DETRAN | ESTRUTURA DE AÇO PARA COBERTURA EM PERFILL C 100MMx40MMx15MM NA # 11 ASSENTADOS COM TERÇA A CADA 1,20 (09 LINHAS DE 12,40 DE COMPRIMENTO ) | m² | 111.6 | 77.89 | 98.92 | 11039.47 | 111.6 | 77.89 | 8.2917
7.3 | 94213 | TELHAMENTO COM TELHA DE AÇO/ALUMÍNIO E = 0,5 MM, COM ATÉ 2 ÁGUAS, INCLUSO IÇAMENTO. AF_07/2019 | m² | 138.26 | 78.89 | 100.19 | 13852.26 | 138.26 | 78.89 |  | 6.2
7.4 | 96116 | FORRO EM RÉGUAS DE PVC, FRISADO, PARA AMBIENTES COMERCIAIS, INCLUSIVE ESTRUTURA DE FIXAÇÃO. AF_05/2017_P | m² | 137.33 | 78.72 | 99.97 | 13728.88 | 137.33 | 78.72
7.5 | 94231 | RUFO/PINGADEIRA EM CHAPA DE AÇO GALVANIZADO NÚMERO 24, CORTE DE 25 CM, INCLUSO TRANSPORTE VERTICAL. AF_07/2019 | m | 65.8 | 59.03 | 74.96 | 4932.36 | 65.8 | 59.03
|  | TOTAL DA ETAPA |  |  |  |  | 57878.62
8.0 |  | ESQUDRIAS
8.1 |  | ESQUADRIAS MADEIRA
8.1.1 | 91315 | KIT DE PORTA DE MADEIRA PARA PINTURA, SEMI-OCA (LEVE OU MÉDIA), PADRÃO POPULAR, 90X210CM, ESPESSURA DE 3,5CM, ITENS INCLUSOS: DOBRADIÇAS, MONTAGEM E INSTALAÇÃO DO BATENTE, FECHADURA COM EXECUÇÃO DO FURO - FORNECIMENTO E INSTALAÇÃO. AF_12/2019 | ud | 2 | 775.73 | 985.17 | 1970.34 | 2 | 775.73
8.1.2 | 91313 | KIT DE PORTA DE MADEIRA PARA PINTURA, SEMI-OCA (LEVE OU MÉDIA), PADRÃO POPULAR, 70X210CM, ESPESSURA DE 3,5CM, ITENS INCLUSOS: DOBRADIÇAS, MONTAGEM E INSTALAÇÃO DO BATENTE, FECHADURA COM EXECUÇÃO DO FURO - FORNECIMENTO E INSTALAÇÃO. AF_12/2019 | ud | 1 | 666.63 | 846.62 | 846.62 | 1 | 666.63
8.1.3 | 91314 | KIT DE PORTA DE MADEIRA PARA VERNIZ, SEMI-OCA (LEVE OU MÉDIA), PADRÃO MÉDIO, 80X210CM, ESPESSURA DE 3,5CM, ITENS INCLUSOS: DOBRADIÇAS, MONTAGEM E INSTALAÇÃO DO BATENTE, SEM FECHADURA FORNECIMENTO E INSTALAÇÃO AF_08/2015 | ud | 4 | 702.39 | 892.03 | 3568.12 | 4 | 702.39
8.2 |  | ESQUADRIAS METÁLICAS
8.2.1 | COMP. DETRAN | MANUTENÇÃO DE ESQUADRIAS DE AÇO JÁ INSTLADAS NA OBRA | m² | 8.94 | 286.66 | 364.05 | 3254.6 | 8.94 | 286.66
8.2.2 | 99857 | CORRIMÃO SIMPLES, DIÂMETRO EXTERNO = 1 1/2", EM ALUMÍNIO. AF_04/2019_P | m | 9 | 76.24 | 96.82 | 871.38 | 9 | 76.24
8.2.3 | COMP. DETRAN | PORTÃO DE FERRO, DE ABRIR, TIPO CHAPA LISA, COM GUARNICOES | ud | 1 | 4083.47 | 5186 | 5186 | 1 | 4083.47
|  | TOTAL DA ETAPA |  |  |  |  | 15697.06
9.0 |  | REVESTIMENTO
9.1 | 87879 | CHAPISCO APLICADO TANTO EM PILARES E VIGAS DE CONCRETO COMO EM ALVENARIAS DE PAREDES INTERNAS, COM COLHER DE PEDREIRO. ARGAMASSA TRAÇO 1:3 COM PREPARO EM BETONEIRA 400L. AF_06/2014 | m² | 170.09 | 3.59 | 4.55 | 773.9 | 170.094 | 3.59 |  | incluso recuperação de trincas
9.2 | 87529 | MASSA ÚNICA, PARA RECEBIMENTO DE PINTURA, EM ARGAMASSA TRAÇO 1:2:8, PREPARO MECÂNICO COM BETONEIRA 400L, APLICADA MANUALMENTE EM FACES INTERNAS DE PAREDES DE AMBIENTES COM ÁREA MENOR QUE 10M2, ESPESSURA DE 20MM , COM EXECUÇÃO DE TALISCAS. AF_06/2014 | m² | 170.09 | 30.91 | 39.25 | 6676.03 | 170.094 | 30.91 |  | incluso recuperação de trincas
9.3 | 87266 | REVESTIMENTO CERÂMICO PARA PAREDES INTERNAS COM PLACAS TIPO GRÊS OU SEMI-GRÊS DE DIMENSÕES 20X20 CM APLICADAS EM AMBIENTES DE ÁREA MENOR QUE 5 M² A MEIA ALTURA DAS PAREDES. AF_06/2014 | m² | 101.58 | 66.43 | 84.36 | 8569.28 | 101.58 | 66.43
9.4 | 102253 | DIVISORIA SANITÁRIA, TIPO CABINE, EM GRANITO CINZA POLIDO, ESP = 3CM, ASSENTADO COM ARGAMASSA COLANTE AC III-E, EXCLUSIVE FERRAGENS. AF_01/2021 | m² | 2.88 | 758.68 | 963.52 | 2774.93 | 2.88 | 758.68
9.5 | 102256 | TAPA VISTA DE MICTÓRIO EM MÁRMORE BRANCO POLIDO, ESP = 3CM, ASSENTADO COM ARGAMASSA COLANTE AC III-E . AF_01/2021 | m² | 1.6 | 940.15 | 1193.99 | 1910.38 | 1.6 | 940.15
|  | TOTAL DA ETAPA |  |  |  |  | 20704.52
10.0 |  | PISOS E RODAPES
10.1 | 87250 | REVESTIMENTO CERÂMICO PARA PISO COM PLACAS TIPO GRÊS DE DIMENSÕES 45X45 CM APLICADA EM AMBIENTES DE ÁREA ENTRE 5 M2 E 10 M2. AF_06/2014 | m² | 120.79 | 52.76 | 67 | 8092.93 | 120.79 | 52.76
10.2 | 88649 | RODAPÉ CERÂMICO DE 7CM DE ALTURA COM PLACAS TIPO GRÊS DE DIMENSÕES 45X45CM. AF_06/201 | m | 80.39 | 7.58 | 9.62 | 773.35 | 80.39 | 7.58
10.3 | 94990 | EXECUÇÃO DE PASSEIO (CALÇADA) OU PISO DE CONCRETO COM CONCRETO MOLDADO IN LOCO, FEITO EM OBRA, ACABAMENTO CONVENCIONAL, NÃO ARMADO. AF_07/2016 | m³ | 17.97 | 720.36 | 914.85 | 16439.85 | 17.976 | 720.36
10.4 | 94990 | EXECUÇÃO DE PASSEIO (CALÇADA) OU PISO DE CONCRETO COM CONCRETO MOLDADO IN LOCO, FEITO EM OBRA, ACABAMENTO CONVENCIONAL, NÃO ARMADO. AF_07/2016 (CONTRAPISO INTERNO COM 0,07 CM) | m³ | 10.08 | 720.36 | 914.85 | 9221.68 | 10.0815 | 720.36
10.5 | 101094 | PISO PODOTÁTIL, DIRECIONAL OU ALERTA, ASSENTADO SOBRE ARGAMASSA. AF_05/2020 | m² | 20.35 | 206.45 | 262.19 | 5335.56 | 20.355 | 206.45 |  | piso (25x25)cm
10.6 | 98689 | SOLEIRA EM GRANITO, LARGURA 15 CM, ESPESSURA 2,0 CM. AF_09/2020 | m | 8.1 | 100.04 | 127.05 | 1029.1 | 8.1 | 100.04
|  | TOTAL DA ETAPA |  |  |  |  | 40892.47
11.0 |  | VIDROS
11.1 | 102181 | INSTALAÇÃO DE VIDRO TEMPERADO, E = 10 MM, ENCAIXADO EM PERFIL U. AF_01/2021_P | m² | 4.62 | 548.21 | 696.22 | 3216.53 | 4.62 | 548.21
11.2 | 102162 | INSTALAÇÃO DE VIDRO LISO INCOLOR, E = 4 MM, EM ESQUADRIA DE ALUMÍNIO O U PVC, FIXADO COM BAGUETE. AF_01/2021_P | m² | 5 | 376.55 | 478.21 | 2391.05 | 5 | 376.55
11.3 | 102185 | PORTA DE ABRIR COM MOLA HIDRÁULICA, EM VIDRO TEMPERADO, 2 FOLHAS DE 90X210 CM, ESPESSURA DD 10MM, INCLUSIVE ACESSÓRIOS. AF_01/2021 | ud | 1 | 4139.6 | 5257.29 | 5257.29 | 1 | 4139.6
|  | TOTAL DA ETAPA |  |  |  |  | 10864.87
12.0 |  | PINTURA
12.1 | 88497 | APLICAÇÃO E LIXAMENTO DE MASSA LÁTEX EM PAREDES, DUAS DEMÃOS. AF_06/2014 | m² | 224.46 | 13.99 | 17.76 | 3986.4 | 224.46 | 13.99
12.2 | 88431 | APLICAÇÃO MANUAL DE PINTURA COM TINTA TEXTURIZADA ACRÍLICA EM PAREDES EXTERNAS DE CASAS, DUAS CORES. AF_06/2014 | m² | 263.04 | 18.97 | 24.09 | 6336.63 | 263.04 | 18.97
12.3 | 88489 | APLICAÇÃO MANUAL DE PINTURA COM TINTA LÁTEX ACRÍLICA EM PAREDES, DUAS DEMÃOS. AF_06/2014 | m² | 224.46 | 13.15 | 16.7 | 3748.48 | 224.46 | 13.15
12.4 | 102200 | APLICAÇÃO MASSA ALQUÍDICA PARA MADEIRA, PARA PINTURA COM TINTA DE ACABAMENTO (PIGMENTADA). AF_01/2021 | m² | 23.52 | 17.78 | 22.58 | 531.08 | 23.52 | 17.78
12.5 | 102218 | PINTURA TINTA DE ACABAMENTO (PIGMENTADA) ESMALTE SINTÉTICO FOSCO EM MADEIRA, 2 DEMÃOS. AF_01/2021 | m² | 23.52 | 12.57 | 15.96 | 375.37 | 23.52 | 12.57
12.6 | 100761 | PINTURA COM TINTA ALQUÍDICA DE ACABAMENTO (ESMALTE SINTÉTICO FOSCO) PULVERIZADA SOBRE SUPERFÍCIES METÁLICAS (EXCETO PERFIL) EXECUTADO EM OBRA (02 DEMÃOS). AF_01/2020 | m² | 21.06 | 37.85 | 48.06 | 1012.14 | 21.06 | 37.85
12.7 | 102520 | PINTURA DE SINALIZAÇÃO VERTICAL DE SEGURANÇA, FAIXAS AMARELA E PRETA, APLICAÇÃO MANUAL, 2 DEMÃOS. AF_05/2021 | m² | 6.06 | 60.93 | 77.38 | 468.92 | 6.06 | 60.93
|  | TOTAL DA ETAPA |  |  |  |  | 16459.02
13.0 |  | INSTALAÇÕES ELÉTRICAS
13.1 | COMP DETRAN | INSTALAÇÃO DE PADRÃO DE ENTRADA T4 35,05KW – CONFORME EXIGÊNCIA DA CONCESSIONÁRIA DE ENERGIA C/ 03 CX DE ATERRAMENTO – FORNECIMENTO E INSTALAÇÃO | cj | 1 | 4692.7 | 5959.72 | 5959.72 | 1 | 4692.7
13.2 | 92986 | CABO DE COBRE FLEXÍVEL ISOLADO, 35 MM², ANTI-CHAMA 0,6/1,0 KV, PARA DISTRIBUIÇÃO - FORNECIMENTO E INSTALAÇÃO. AF_12/2015 | m | 97.64 | 37.83 | 48.04 | 4690.62 | 97.64 | 37.83
13.3 | 92981 | CABO DE COBRE FLEXÍVEL ISOLADO, 16 MM², ANTI-CHAMA, 450/750 V, PARA CIRCUITOS TERMINAIS - FORNECIMENTO E INSTALAÇÃO. AF_12/2015 | m | 34.52 | 16.13 | 20.48 | 706.96 | 34.52 | 16.13
13.4 | 91930 | CABO DE COBRE FLEXÍVEL ISOLADO, 6 MM², ANTI-CHAMA, 450/750 V, PARA CIRCUITOS TERMINAIS - FORNECIMENTO E INSTALAÇÃO. AF_12/2015 | m | 73.22 | 8.86 | 11.25 | 823.72 | 73.22 | 8.86
13.5 | 91928 | CABO DE COBRE FLEXÍVEL ISOLADO, 4 MM², ANTI-CHAMA, 450/750 V, PARA CIRCUITOS TERMINAIS - FORNECIMENTO E INSTALAÇÃO. AF_12/2015 | m | 140.34 | 6.44 | 8.17 | 1146.57 | 140.34 | 6.44
13.6 | 91926 | CABO DE COBRE FLEXÍVEL ISOLADO, 2,5 MM², ANTI-CHAMA, 450/750 V, PARA CIRCUITOS TERMINAIS - FORNECIMENTO E INSTALAÇÃO. AF_12/2015 | m | 452.22 | 3.9 | 4.95 | 2238.48 | 452.22 | 3.9
13.7 | 91924 | CABO DE COBRE FLEXÍVEL ISOLADO, 1,5 MM², ANTI-CHAMA, 450/750 V, PARA CIRCUITOS TERMINAIS - FORNECIMENTO E INSTALAÇÃO. AF_12/2015 | m | 232.41 | 2.65 | 3.36 | 780.89 | 232.41 | 2.65
13.8 | 96977 | CORDOALHA DE COBRE NU 50 MM², ENTERRADA, SEM ISOLADOR - FORNECIMENTO E INSTALAÇÃO. AF_12/2017 | m | 51.7 | 55.86 | 70.94 | 3667.59 | 51.7 | 55.86
13.9 | 90444 | RASGO EM CONTRAPISO PARA RAMAIS/ DISTRIBUIÇÃO COM DIÂMETROS MENORES OU IGUAIS A 40 MM. AF_05/2015 | m | 23.49 | 18.98 | 24.1 | 566.1 | 23.49 | 18.98
13.10 | 90447 | RASGO EM ALVENARIA PARA ELETRODUTOS COM DIAMETROS MENORES OU IGUAIS A 40 MM. AF_05/2015 | m | 47.6 | 5.05 | 6.41 | 305.11 | 47.6 | 5.05
13.11 | 95749 | ELETRODUTO DE FERRO GALVANIZADO, CLASSE LEVE, DN 20 MM (3/4''), APARENTE INSTALADO EM PAREDE - FORNECIMENTO E INSTALAÇÃO. AF_11/2016 | m | 21.6 | 24.91 | 31.63 | 683.2 | 21.6 | 24.91
13.12 | 95750 | ELETRODUTO DE FERRO GALVANIZADO, CLASSE LEVE, DN 25 MM (1''), APARENTE INSTALADO EM PAREDE - FORNECIMENTO E INSTALAÇÃO. AF_11/2016 | m | 4.5 | 29.5 | 37.46 | 168.57 | 4.5 | 29.5
13.13 | 97668 | ELETRODUTO FLEXÍVEL CORRUGADO, PEAD, DN 63 (2") - FORNECIMENTO E INST ALAÇÃO. AF_04/2016 | m | 27.75 | 9.21 | 11.69 | 324.39 | 27.75 | 9.21
13.14 | 91854 | ELETRODUTO FLEXÍVEL CORRUGADO, PVC, DN 25 MM (3/4"), PARA CIRCUITOS TERMINAIS, INSTALADO EM PAREDE - FORNECIMENTO E INSTALAÇÃO. AF_12/2015 | m | 90 | 7.56 | 9.6 | 864 | 90 | 7.56
13.15 | 95778 | CONDULETE DE ALUMÍNIO, TIPO C, PARA ELETRODUTO DE FERRO GALVANIZADO DN25 MM (3/4''), APARENTE - FORNECIMENTO E INSTALAÇÃO. AF_11/2016_P | ud | 8 | 25.42 | 32.28 | 258.24 | 8 | 25.42
13.16 | COMP DETRAN | CAIXA DE SOBREPOR 15X15X10 CM INSTALADO EM PAREDE PARA 01 DISJUNTOR DIN BIPOLAR-FORNECIMENTO E INSTALAÇÃO | ud | 5 | 74.12 | 94.13 | 470.65 | 5 | 74.12
13.17 | 92008 | TOMADA BAIXA DE EMBUTIR (2 MÓDULOS), 2P+T 10 A, INCLUINDO SUPORTE E PLACA - FORNECIMENTO E INSTALAÇÃO. AF_12/2015 | ud | 24 | 36.41 | 46.24 | 1109.76 | 24 | 36.41
13.18 | 92004 | TOMADA MÉDIA DE EMBUTIR (2 MÓDULOS), 2P+T 10 A, INCLUINDO SUPORTE E PLACA - FORNECIMENTO E INSTALAÇÃO. AF_12/2015 | ud | 6 | 41.95 | 53.27 | 319.62 | 6 | 41.95
13.19 | 92005 | TOMADA MÉDIA DE EMBUTIR (2 MÓDULOS), 2P+T 20 A, INCLUINDO SUPORTE E PLACA - FORNECIMENTO E INSTALAÇÃO. AF_12/2015 | ud | 1 | 45.93 | 58.33 | 58.33 | 1 | 45.93
13.20 | 91996 | TOMADA MÉDIA DE EMBUTIR (1 MÓDULOS), 2P+T 10 A, INCLUINDO SUPORTE E PLACA - FORNECIMENTO E INSTALAÇÃO. AF_12/2015 | ud | 3 | 25.42 | 32.28 | 96.84 | 3 | 25.42
13.21 | 91992 | TOMADA ALTA DE EMBUTIR (1 MÓDULO), 2P+T 10 A, INCLUINDO SUPORTE E PLACA - FORNECIMENTO E INSTALAÇÃO. AF_12/2015 | ud | 13 | 32.56 | 41.35 | 537.55 | 13 | 32.56
13.22 | 91953 | INTERRUPTOR SIMPLES (1 MÓDULO), 10A/250V, INCLUINDO SUPORTE E PLACA -FORNECIMENTO E INSTALAÇÃO. AF_12/2015 | ud | 6 | 21.4 | 27.17 | 163.02 | 6 | 21.4
13.23 | 91955 | INTERRUPTOR PARALELO (1 MÓDULO), 10A/250V, INCLUINDO SUPORTE E PLACA - FORNECIMENTO E INSTALAÇÃO. AF_12/2015 | ud | 1 | 26.45 | 33.59 | 33.59 | 1 | 26.45
13.24 | 91965 | INTERRUPTOR SIMPLES (2 MÓDULOS) COM INTERRUPTOR PARALELO (1 MÓDULO), 10A/250V, INCLUINDO SUPORTE E PLACA - FORNECIMENTO E INSTALAÇÃO. AF_12/2015 | ud | 1 | 51.5 | 65.4 | 65.4 | 1 | 51.5
13.25 | 91967 | INTERRUPTOR SIMPLES (3 MÓDULOS), 10A/250V, INCLUINDO SUPORTE E PLACA -FORNECIMENTO E INSTALAÇÃO. AF_12/2015 | ud | 1 | 46.49 | 59.04 | 59.04 | 1 | 46.49
13.26 | 91969 | INTERRUPTOR PARALELO (3 MÓDULOS), 10A/250V, INCLUINDO SUPORTE E PLACA - FORNECIMENTO E INSTALAÇÃO. AF_12/2015 | ud | 2 | 61.55 | 78.16 | 156.32 | 2 | 61.55
13.27 | 103782 | LUMINÁRIA TIPO PLAFON CIRCULAR, DE SOBREPOR, COM LED DE 12/13 W - FORNECIMENTO E INSTALAÇÃO. AF_03/2022 | cj | 25 | 31.21 | 39.63 | 990.75 | 22 | 31.21
13.28 | 97599 | LUMINÁRIA DE EMERGÊNCIA, COM 30 LÂMPADAS LED DE 2 W, SEM REATOR - FORNECIMENTO E INSTALAÇÃO. AF_02/2020 | ud | 4 | 23.78 | 30.2 | 120.8 | 4 | 23.78
13.30 | COMP DETRAN | REFLETOR LED 100W PARA ILUMINAÇÃO EM AMBIENTES EXTERNOS-FORNECIMENTO E INSTALAÇÃO 127/220V | ud | 10 | 204.01 | 259.09 | 2590.9 | 10 | 204.01
13.31 | 101894 | DISJUNTOR TRIPOLAR TIPO NEMA, CORRENTE NOMINAL DE 60 ATÉ 100A - FORNEC IMENTO E INSTALAÇÃO. AF_10/2020 | ud | 1 | 147.36 | 187.14 | 187.14 | 1 | 147.36
13.32 | COMP DETRAN | DISJUNTOR TRIPOLAR TIPO DIN, CORRENTE NOMINAL DE 63A - FORNECIMENTO E INSTALAÇÃO. AF_10/2020 | ud | 4 | 111.28 | 141.32 | 565.28 | 4 | 111.28
13.33 | 93653 | DISJUNTOR MONOPOLAR TIPO DIN, CORRENTE NOMINAL DE 10A - FORNECIMENTO E INSTALAÇÃO. AF_10/2020 | ud | 3 | 12.03 | 15.27 | 45.81 | 3 | 12.03
13.34 | 93654 | DISJUNTOR MONOPOLAR TIPO DIN, CORRENTE NOMINAL DE 16A - FORNECIMENTO E INSTALAÇÃO. AF_10/2020 | ud | 3 | 12.51 | 15.88 | 47.64 | 3 | 12.51
13.35 | 93655 | DISJUNTOR MONOPOLAR TIPO DIN, CORRENTE NOMINAL DE 20A - FORNECIMENTO E INSTALAÇÃO. AF_10/2020 | ud | 3 | 13.48 | 17.11 | 51.33 | 3 | 13.48
13.36 | 93656 | DISJUNTOR MONOPOLAR TIPO DIN, CORRENTE NOMINAL DE 25A - FORNECIMENTO E INSTALAÇÃO. AF_10/2020 | ud | 3 | 13.48 | 17.11 | 51.33 | 3 | 13.48
13.37 | 93661 | DISJUNTOR BIPOLAR TIPO DIN, CORRENTE NOMINAL DE 16A - FORNECIMENTO E INSTALAÇÃO. AF_10/2020 | ud | 3 | 61.78 | 78.46 | 235.38 | 3 | 61.78
13.38 | 93662 | DISJUNTOR BIPOLAR TIPO DIN, CORRENTE NOMINAL DE 20A - FORNECIMENTO E INSTALAÇÃO. AF_10/2020 | ud | 6 | 63.71 | 80.91 | 485.46 | 6 | 63.71
13.39 | 93663 | DISJUNTOR BIPOLAR TIPO DIN, CORRENTE NOMINAL DE 25A - FORNECIMENTO E INSTALAÇÃO. AF_10/2020 | ud | 2 | 63.71 | 80.91 | 161.82 | 2 | 63.71
13.40 | 93664 | DISJUNTOR BIPOLAR TIPO DIN, CORRENTE NOMINAL DE 32A - FORNECIMENTO E INSTALAÇÃO. AF_10/2020 | ud | 2 | 66.04 | 83.87 | 167.74 | 2 | 66.04
13.41 | COMP DETRAN | DISPOSITIVO DR, 2 POLOS, SENSIBILIDADE DE 30 MA, CORRENTE DE 40 A, TIPO AC - FORNECIMENTO E INSTALAÇÃO. AF_10/2020 | ud | 1 | 179.87 | 228.43 | 228.43 | 1 | 179.87
13.42 | COMP DETRAN | DISPOSITIVO DPS CLASSE II, 1 POLO, TENSAO MAXIMA DE 175 V, CORRENTE MAXIMA DE *45* KA (TIPO AC) - FORNECIMENTO E INSTALAÇÃO | ud | 8 | 114.8 | 145.79 | 1166.32 | 8 | 114.8
13.43 | 96985 | HASTE DE ATERRAMENTO 5/8 PARA SPDA - FORNECIMENTO E INSTALAÇÃO. AF_12/2017 | ud | 10 | 67.71 | 85.99 | 859.9 | 10 | 67.71
13.44 | COMP DETRAN | CONECTOR METALICO TIPO PARAFUSO FENDIDO (SPLIT BOLT), PARA CABOS ATE 50 MM2 - FORNECIMENTO E INSTALAÇÃO | ud | 10 | 20 | 25.4 | 254 | 10 | 20
13.45 | COMP DETRAN | CAIXA DE PASSAGEM DE PAREDE, DE EMBUTIR, EM PVC, DIMENSOES *200 X 200 X 90* MM - FORNECIMENTO INSTALAÇÃO | ud | 2 | 74.74 | 94.91 | 189.82 | 2 | 74.74
13.46 | 97883 | CAIXA ENTERRADA ELÉTRICA RETANGULAR, EM CONCRETO PRÉ-MOLDADO, FUNDO COM BRITA, DIMENSÕES INTERNAS: 0,6X0,6X0,5 M. AF_12/2020 | ud | 4 | 376.27 | 477.86 | 1911.44 | 4 | 376.27
13.47 | 101881 | QUADRO DE DISTRIBUIÇÃO DE ENERGIA EM CHAPA DE AÇO GALVANIZADO, DE EMBU TIR, COM BARRAMENTO TRIFÁSICO, PARA 40 DISJUNTORES DIN 100A - FORNECIMENTO E INSTALAÇÃO. AF_10/2020 | ud | 1 | 1333.17 | 1693.12 | 1693.12 | 1 | 1333.17
13.48 | 101879 | QUADRO DE DISTRIBUIÇÃO DE ENERGIA EM CHAPA DE AÇO GALVANIZADO, DE EMBUIR, COM BARRAMENTO TRIFÁSICO, PARA 24 DISJUNTORES DIN 100A - FORNECIMENTO E INSTALAÇÃO. AF_10/2020 | ud | 2 | 800.08 | 1016.1 | 2032.2 | 2 | 800.08
13.49 | 91941 | CAIXA RETANGULAR 4" X 2" BAIXA (0,30 M DO PISO), PVC, INSTALADA EM PAREDE - FORNECIMENTO E INSTALAÇÃO. AF_12/2015 | ud | 24 | 8.26 | 10.49 | 251.76 | 24 | 8.26
13.50 | 91940 | CAIXA RETANGULAR 4" X 2" MÉDIA (1,30 M DO PISO), PVC, INSTALADA EM PAREDE - FORNECIMENTO E INSTALAÇÃO. AF_12/2015 | ud | 21 | 12.13 | 15.4 | 323.4 | 21 | 12.13
13.51 | 91939 | CAIXA RETANGULAR 4" X 2" ALTA (2,00 M DO PISO), PVC, INSTALADA EM PAREDE - FORNECIMENTO E INSTALAÇÃO. AF_12/2015 | ud | 13 | 22.45 | 28.51 | 370.63 | 13 | 22.45
13.52 | 91944 | CAIXA RETANGULAR 4" X 4" BAIXA (0,30 M DO PISO), PVC, INSTALADA EM PAREDE - FORNECIMENTO E INSTALAÇÃO. AF_12/2015 | ud | 3 | 11.43 | 14.51 | 43.53 | 3 | 11.43
13.53 | 101632 | RELÉ FOTOELÉTRICO PARA COMANDO DE ILUMINAÇÃO EXTERNA 1000 W - FORNECIMENTO E INSTALAÇÃO. AF_08/2020 | ud | 1 | 53.09 | 67.42 | 67.42 | 1 | 53.09
13.54 | 97660 | REMOÇÃO DE INTERRUPTORES/TOMADAS ELÉTRICAS, DE FORMA MANUAL, SEM REAPROVEITAMENTO. AF_12/2017 | ud | 32 | 0.48 | 0.6 | 19.2 | 32 | 0.48
13.55 | 97661 | REMOÇÃO DE CABOS ELÉTRICOS, DE FORMA MANUAL, SEM REAPROVEITAMENTO. AF12/2017 | m | 650 | 0.49 | 0.62 | 403 | 650 | 0.49
13.56 | 97665 | REMOÇÃO DE LUMINÁRIAS, DE FORMA MANUAL, SEM REAPROVEITAMENTO. AF_12/2017 | ud | 18 | 0.94 | 1.19 | 21.42 | 18 | 0.94
13.57 | 91835 | ELETRODUTO FLEXÍVEL CORRUGADO REFORÇADO, PVC, DN 25 MM (3/4"), PARA CIRCUITOS TERMINAIS, INSTALADO EM FORRO - FORNECIMENTO E INSTALAÇÃO. AF12/2015 | m | 110 | 9.02 | 11.45 | 1259.5 | 110 | 9.02
13.58 | 100860 | CHUVEIRO ELÉTRICO COMUM CORPO PLÁSTICO, TIPO DUCHA FORNECIMENTO E INSTALAÇÃO. AF_01/2020 | ud | 1 | 88.68 | 112.62 | 112.62 | 1 | 88.68
13.59 | 93141 | PONTO DE TOMADA RESIDENCIAL INCLUINDO TOMADA 10A/250V, CAIXA ELÉTRICA,ELETRODUTO, CABO, RASGO, QUEBRA E CHUMBAMENTO. AF_01/2016 | ud | 2 | 152.46 | 193.62 | 387.24 | 2 | 152.46
|  | TOTAL DA ETAPA |  |  |  |  | 43550.61
14.0 |  | INSTALAÇÃOES DE LÓGICA/TELEFONIA
14.1 | COMP. DETRAN | CAIXA DE PASSAGEM DE PAREDE, DE EMBUTIR, EM PVC, DIMENSOES *200 X 200 X 90* MM - FORNECIMENTO INSTALAÇÃO | ud | 3 | 74.74 | 94.91 | 284.73 | 3 | 74.74
14.2 | 91944 | CAIXA RETANGULAR 4" X 4" BAIXA (0,30 M DO PISO), PVC, INSTALADA EM PAREDE - FORNECIMENTO E INSTALAÇÃO. AF_12/2015 | ud | 3 | 11.43 | 14.51 | 43.53 | 3 | 11.43
14.3 | 91941 | CAIXA RETANGULAR 4" X 2" BAIXA (0,30 M DO PISO), PVC, INSTALADA EM PAREDE - FORNECIMENTO E INSTALAÇÃO. AF_12/2015 | ud | 15 | 8.26 | 10.49 | 157.35 | 15 | 8.26
14.4 | 91940 | CAIXA RETANGULAR 4" X 2" MÉDIA (1,30 M DO PISO), PVC, INSTALADA EM PAREDE - FORNECIMENTO E INSTALAÇÃO. AF_12/2015 | ud | 2 | 12.13 | 15.4 | 30.8 | 2 | 12.13
14.5 | 91939 | CAIXA RETANGULAR 4" X 2" ALTA (2,00 M DO PISO), PVC, INSTALADA EM PAREDE - FORNECIMENTO E INSTALAÇÃO. AF_12/2015 | ud | 1 | 22.45 | 28.51 | 28.51 | 1 | 22.45
14.6 | 95781 | CONDULETE DE ALUMÍNIO, TIPO C, PARA ELETRODUTO DE FERRO GALVANIZADO DN25 MM (1''), APARENTE - FORNECIMENTO E INSTALAÇÃO. AF_11/2016_P | ud | 4 | 28.94 | 36.75 | 147 | 4 | 28.94
14.7 | 90444 | RASGO EM CONTRAPISO PARA RAMAIS/ DISTRIBUIÇÃO COM DIÂMETROS MENORES OU IGUAIS A 40 MM. AF_05/2015 | m | 12 | 18.98 | 24.1 | 289.2 | 12 | 18.98
14.8 | 90447 | RASGO EM ALVENARIA PARA ELETRODUTOS COM DIAMETROS MENORES OU IGUAIS A 40 MM. AF_05/2015 | m | 47.6 | 5.05 | 6.41 | 305.11 | 47.6 | 5.05
14.9 | 91854 | ELETRODUTO FLEXÍVEL CORRUGADO, PVC, DN 25 MM (3/4"), PARA CIRCUITOS TERMINAIS, INSTALADO EM PAREDE - FORNECIMENTO E INSTALAÇÃO. AF_12/2015 | m | 50 | 7.56 | 9.6 | 480 | 50 | 7.56
14.10 | 91835 | ELETRODUTO FLEXÍVEL CORRUGADO REFORÇADO, PVC, DN 25 MM (3/4"), PARA CIRCUITOS TERMINAIS, INSTALADO EM FORRO - FORNECIMENTO E INSTALAÇÃO. AF12/2015 | m | 35 | 9.02 | 11.45 | 400.75 | 35 | 9.02
14.11 | 95750 | ELETRODUTO DE FERRO GALVANIZADO, CLASSE LEVE, DN 25 MM (1''), APARENTE INSTALADO EM PAREDE - FORNECIMENTO E INSTALAÇÃO. AF_11/2016 | m | 4.5 | 29.5 | 37.46 | 168.57 | 4.5 | 29.5
14.12 | 98307 | TOMADA DE REDE RJ45 - FORNECIMENTO E INSTALAÇÃO. AF_11/2019 | ud | 22 | 40.49 | 51.42 | 1131.24 | 22 | 40.49
14.13 | 98308 | TOMADA PARA TELEFONE RJ11 - FORNECIMENTO E INSTALAÇÃO. AF_11/2019 | ud | 3 | 26.33 | 33.43 | 100.29 | 3 | 26.33
14.14 | 98294 | CABO ELETRÔNICO CATEGORIA 5E, INSTALADO EM EDIFICAÇÃO RESIDENCIAL - FORNECIMENTO E INSTALAÇÃO. AF_11/2019 | m | 201.9 | 2.32 | 2.94 | 593.58 | 201.9 | 2.32
14.15 | 98301 | PATCH PANEL 24 PORTAS, CATEGORIA 5E - FORNECIMENTO E INSTALAÇÃO. AF_11/2019 | ud | 1 | 494.85 | 628.45 | 628.45 | 1 | 494.85
14.16 | COMP DETRAN | RACK FECHADO 16Ux19"x450mm, PORTA EM ACRÍLICO, SEGUNDO PLANO DE RECUO - FONECIMENTO E INSTALAÇÃO | ud | 1 | 657.42 | 834.92 | 834.92 | 1 | 657.42
14.17 | COMP DETRAN | ORGANIZADOR DE CABOS HORIZONTAL COM TAMPA FRONTAL REMOVÍVEL 19" X 1U -FORNECIMENTO E INSTALAÇÃO | ud | 1 | 47.48 | 60.29 | 60.29 | 1 | 47.48
14.18 | COMP DETRAN | BANDEJA DUPLA FIXAÇÃO COM COMPRIMENTO DE 600mm PARA RACK 19" - FORNECIMENTO E INSTALAÇÃO | ud | 1 | 191.07 | 242.65 | 242.65 | 1 | 191.07
14.19 | COMP DETRAN | PATCH CORD CORD 45 CAT 5E COM 1,50M - FORNECIMENTO E INSTALAÇÃO | ud | 12 | 15.24 | 19.35 | 232.2 | 12 | 15.24
14.20 | COMP DETRAN | PATCH CORD CORD 45 CAT 5E COM 2,50M - FORNECIMENTO E INSTALAÇÃO | ud | 7 | 20.41 | 25.92 | 181.44 | 7 | 20.41
14.21 | COMP DETRAN | CONECTORES RJ45, 8 VIAS MACHO - FORNECIMENTO E INSTALAÇÃO | ud | 19 | 3.11 | 3.94 | 74.86 | 19 | 3.11
14.22 | 97883 | CAIXA ENTERRADA ELÉTRICA RETANGULAR, EM CONCRETO PRÉ-MOLDADO, FUNDO COM BRITA, DIMENSÕES INTERNAS: 0,6X0,6X0,5 M. AF_12/2020 | ud | 3 | 376.27 | 477.86 | 1433.58 | 3 | 376.27
14.23 | 91857 | ELETRODUTO FLEXÍVEL CORRUGADO REFORÇADO, PVC, DN 32 MM (1"), PARA CIRCUITOS TERMINAIS, INSTALADO EM PAREDE - FORNECIMENTO E INSTALAÇÃO. AF_12/2015 | ud | 27.5 | 12.38 | 15.72 | 432.3 | 27.5 | 12.38
14.24 | COMP DETRAN | ELETRODUTO FLEXIVEL, EM ACO GALVANIZADO, REVESTIDO EXTERNAMENTE COM PVC PRETO, DIAMETRO EXTERNO DE 32 MM (1"), TIPO SEALTUBO - FORNECIMENTO E INSTALAÇÃO | ud | 3.3 | 20.64 | 26.21 | 86.49 | 3.3 | 20.64
14.25 | COMP DETRAN | ELETROCALHA PERFURADA GALVANIZADA DE 100 X 50 X 3000mm - FORNECIMENTO E INSTALAÇÃO | m | 17 | 130.91 | 166.25 | 2826.25 | 17 | 130.91
|  | TOTAL DA ETAPA |  |  |  |  | 11194.09
15.0 |  | INSTALAÇÃO HIDRÁULICA E SANITÁRIA
15.1 |  | INSTALAÇÃO HIDRÁULICA
15.1.1 | 90447 | RASGO EM ALVENARIA PARA ELETRODUTOS COM DIAMETROS MENORES OU IGUAIS A 40 MM. AF_05/2015 | m | 21.6 | 5.05 | 6.41 | 138.45 | 21.6 | 5.05
15.1.2 | 93396 | BANCADA GRANITO CINZA, 50 X 60 CM, INCL. CUBA DE EMBUTIR OVAL LOUÇA BRANCA 35 X 50 CM, VÁLVULA METAL CROMADO, SIFÃO FLEXÍVEL PVC, ENGATE 30 CM FLEXÍVEL PLÁSTICO E TORNEIRA CROMADA DE MESA, PADRÃO POPULAR - FORNEC. E INSTALAÇÃO. AF_01/2020 | ud | 1 | 619.24 | 786.43 | 786.43 | 1 | 619.24
15.1.3 | 93441 | BANCADA GRANITO CINZA 150 X 60 CM, COM CUBA DE EMBUTIR DE AÇO, VÁLVULA AMERICANA EM METAL, SIFÃO FLEXÍVEL EM PVC, ENGATE FLEXÍVEL 30 CM, TORNEIRA CROMADA LONGA, DE PAREDE, 1/2 OU 3/4, P/ COZINHA, PADRÃO POPULAR - FORNEC. E INSTALAÇÃO. AF_01/2020 | ud | 1 | 1078.9 | 1370.2 | 1370.2 | 1 | 1078.9
15.1.4 | 86906 | TORNEIRA CROMADA DE MESA, 1/2" OU 3/4", PARA LAVATÓRIO, FORNECIMENTO E INSTALAÇÃO. AF_12/2013 | ud | 3 | 69.18 | 87.85 | 263.55 | 3 | 69.18
15.1.5 | COMP.DETRAN | LAVATÓRIO DE LOUÇA BRANCA SUSPENSO DE CANTO 38,5X38,5 CM OU EQUIVALENTE FORNECIMENTOE INSTALAÇÃO. | ud | 2 | 196.74 | 249.85 | 499.7 | 2 | 196.74
15.1.6 | 86881 | SIFÃO DO TIPO GARRAFA EM METAL CROMADO 1 X 1.1/2 - FORNECIMENTO E INSTALAÇÃO. AF_01/2020 | ud | 4 | 156.87 | 199.22 | 796.88 | 4 | 156.87
15.1.7 | 86886 | ENGATE FLEXÍVEL EM INOX, 1/2 X 30CM - FORNECIMENTO E INSTALAÇÃO. AF_01/2020 | ud | 3 | 38.27 | 48.6 | 145.8 | 3 | 38.27
15.1.8 | 86919 | TANQUE DE LOUÇA BRANCA COM COLUNA, 30L OU EQUIVALENTE, INCLUSO SIFÃO FLEXÍVEL EM PVC, VÁLVULA METÁLICA E TORNEIRA DE METAL CROMADO PADRÃO MÉDIO - FORNECIMENTO E INSTALAÇÃO. AF_01/2020 | ud | 1 | 820.35 | 1041.84 | 1041.84 | 1 | 820.35
15.1.9 | 89605 | LUVA DE REDUÇÃO, PVC, SOLDÁVEL, DN 60MM X 50MM, INSTALADO EM PRUMADA DE ÁGUA - FORNECIMENTO E INSTALAÇÃO. AF_12/2014 | ud | 6 | 22.03 | 27.97 | 167.82 | 6 | 22.03
15.1.10 | 89579 | LUVA DE REDUÇÃO, PVC, SOLDÁVEL, DN 50MM X 25MM, INSTALADO EM PRUMADA DE ÁGUA FORNECIMENTO E INSTALAÇÃO. AF_12/2014 | ud | 6 | 12.05 | 15.3 | 91.8 | 6 | 12.05
15.1.11 | 99635 | VÁLVULA DE DESCARGA METÁLICA, BASE 1 1/2 ", ACABAMENTO METALICO CROMADO - FORNECIMENTO E INSTALAÇÃO. AF_01/2019 | ud | 3 | 211.89 | 269.1 | 807.3 | 3 | 211.89
15.1.12 | 94794 | REGISTRO DE GAVETA BRUTO, LATÃO, ROSCÁVEL, 1 1/2, COM ACABAMENTO E CANOPLA CROMADOS, INSTALADO EM RESERVAÇÃO DE ÁGUA DE EDIFICAÇÃO QUE POSSUA RESERVATÓRIO DE FIBRA/FIBROCIMENTO FORNECIMENTO E INSTALAÇÃO. AF_06/2016 | ud | 3 | 148.34 | 188.39 | 565.17 | 3 | 148.34
15.1.13 | 94696 | TÊ, PVC, SOLDÁVEL, DN 60 MM INSTALADO EM RESERVAÇÃO DE ÁGUA DE EDIFICAÇÃO QUE POSSUA RESERVATÓRIO DE FIBRA/FIBROCIMENTO FORNECIMENTO E INSTALAÇÃO. AF_06/2016 | ud | 5 | 62.45 | 79.31 | 396.55 | 5 | 62.45
15.1.14 | 94680 | JOELHO 90 GRAUS, PVC, SOLDÁVEL, DN 60 MM INSTALADO EM RESERVAÇÃO DE ÁGUA DE EDIFICAÇÃO QUE POSSUA RESERVATÓRIO DE FIBRA/FIBROCIMENTO FORNECIMENTO E INSTALAÇÃO. AF_06/2016 | ud | 9 | 48.07 | 61.04 | 549.36 | 9 | 48.07
15.1.15 | 89366 | JOELHO 90 GRAUS COM BUCHA DE LATÃO, PVC, SOLDÁVEL, DN 25MM, X 3/4 INSTALADO EM RAMAL OU SUB-RAMAL DE ÁGUA - FORNECIMENTO E INSTALAÇÃO. AF_12/2014 | ud | 5 | 15.87 | 20.15 | 100.75 | 5 | 15.87
15.1.16 | 89450 | TUBO, PVC, SOLDÁVEL, DN 60MM, INSTALADO EM PRUMADA DE ÁGUA FORNECIMENTO E INSTALAÇÃO. AF_12/2014_P | m | 13.38 | 32.47 | 41.23 | 551.65 | 13.38 | 32.47
15.1.17 | 89985 | REGISTRO DE PRESSÃO BRUTO, LATÃO, ROSCÁVEL, 3/4", COM ACABAMENTO E CANOPLA CROMADOS. FORNECIDO E INSTALADO EM RAMAL DE ÁGUA. AF_12/2014 | ud | 1 | 79.42 | 100.86 | 100.86 | 1 | 79.42
15.1.18 | 89356 | TUBO, PVC, SOLDÁVEL, DN 25MM, INSTALADO EM RAMAL OU SUB-RAMAL DE ÁGUA FORNECIMENTO E INSTALAÇÃO . AF_12/2014_P | m | 54 | 18.62 | 23.64 | 1276.56 | 54 | 18.62
15.1.19 | 89352 | REGISTRO DE GAVETA BRUTO, LATÃO, ROSCÁVEL, 1/2", FORNECIDO E INSTALADO EM RAMAL DE ÁGUA. AF_12/2014 | ud | 2 | 32.09 | 40.75 | 81.5 | 2 | 32.09
15.1.20 | 102607 | CAIXA D´ÁGUA EM POLIETILENO, 1000 LITROS - FORNECIMENTO E INSTALAÇÃO. AF_06/2021 | ud | 2 | 464.18 | 589.5 | 1179 | 2 | 464.18
15.2 |  | SANITÁRIA
15.2.1 | 95544 | PAPELEIRA DE PAREDE EM METAL CROMADO SEM TAMPA, INCLUSO FIXAÇÃO. AF_01/2020 | ud | 3 | 42.71 | 54.24 | 162.72 | 3 | 42.71
15.2.2 | 95545 | SABONETEIRA DE PAREDE EM METAL CROMADO, INCLUSO FIXAÇÃO. AF_01/2020 | ud | 3 | 41.84 | 53.13 | 159.39 | 3 | 41.84
15.2.3 | 97883 | CAIXA DE INSPEÇÃO 60X60X50CM EM ALVENARIA - EXECUÇÃO | ud | 3 | 266.63 | 477.86 | 1433.58 | 3 | 376.27
15.2.4 | 95472 | VASO SANITARIO SIFONADO CONVENCIONAL PARA PCD SEM FURO FRONTAL COM LOUÇA BRANCA SEM ASSENTO, INCLUSO CONJUNTO DE LIGAÇÃO PARA BACIA SANITÁRIA AJUSTÁVEL - FORNECIMENTO E INSTALAÇÃO. AF_01/2020 | ud | 2 | 716.27 | 909.66 | 1819.32 | 2 | 716.27
15.2.5 | 95470 | VASO SANITARIO SIFONADO CONVENCIONAL COM LOUÇA BRANCA, INCLUSO CONJUNTO DE LIGAÇÃO PARA BACIA SANITÁRIA AJUSTÁVEL - FORNECIMENTO E INSTALAÇÃO. AF_10/2016 | ud | 1 | 286.99 | 364.47 | 364.47 | 1 | 286.99
15.2.6 | 89707 | CAIXA SIFONADA, PVC, DN 100 X 100 X 50 MM, JUNTA ELÁSTICA, FORNECIDA E INSTALADA EM RAMAL DE DESCARGA OU EM RAMAL DE ESGOTO SANITÁRIO. AF_12/2014_P | ud | 4 | 37.95 | 48.19 | 192.76 | 4 | 37.95
15.2.7 | 89714 | TUBO PVC, SERIE NORMAL, ESGOTO PREDIAL, DN 100 MM, FORNECIDO E INSTALADO EM RAMAL DE DESCARGA OU RAMAL DE ESGOTO SANITÁRIO. AF_12/2014_P | m | 15 | 56.38 | 71.6 | 1074 | 15 | 56.38
15.2.8 | 89711 | TUBO PVC, SERIE NORMAL, ESGOTO PREDIAL, DN 40 MM, FORNECIDO E INSTALADO EM RAMAL DE DESCARGA OU RAMAL DE ESGOTO SANITÁRIO. AF_12/2014_P | m | 3 | 18.69 | 23.73 | 71.19 | 3 | 18.69
15.2.9 | 89712 | TUBO PVC, SERIE NORMAL, ESGOTO PREDIAL, DN 50 MM, FORNECIDO E INSTALADO EM RAMAL DE DESCARGA OU RAMAL DE ESGOTO SANITÁRIO. AF_12/2014_P | m | 12 | 29.21 | 37.09 | 445.08 | 12 | 29.21
15.2.10 | 89809 | JOELHO 90 GRAUS, PVC, SERIE NORMAL, ESGOTO PREDIAL, DN 100 MM, JUNTA ELÁSTICA, FORNECIDO E INSTALADO EM PRUMADA DE ESGOTO SANITÁRIO OU VENTILAÇÃO. AF_12/2014 | ud | 3 | 21.25 | 26.98 | 80.94 | 3 | 21.25
15.2.11 | 89724 | JOELHO 90 GRAUS, PVC, SERIE NORMAL, ESGOTO PREDIAL, DN 40 MM, JUNTA SOLDÁVEL, FORNECIDO E INSTALADO EM RAMAL DE DESCARGA OU RAMAL DE ESGOTO SANITÁRIO. AF_12/2014_P | ud | 3 | 10.72 | 13.61 | 40.83 | 3 | 10.72
15.2.12 | 100868 | BARRA DE APOIO RETA, EM ACO INOX POLIDO, COMPRIMENTO 80 CM, FIXADA NA PAREDE - FORNECIMENTO E INSTALAÇÃO. AF_01/2020 | ud | 6 | 500.24 | 635.3 | 3811.8 | 6 | 500.24
15.2.13 | 100866 | BARRA DE APOIO RETA, EM ACO INOX POLIDO, COMPRIMENTO 60CM, FIXADA NA PAREDE - FORNECIMENTO E INSTALAÇÃO. AF_01/2020 | ud | 4 | 442.93 | 562.52 | 2250.08 | 4 | 442.93
15.2.15 | 93358 | ESCAVAÇÃO MANUAL DE VALAS. AF_03/2016 | m³ | 3.75 | 52.77 | 80.47 | 301.76 | 3.75 | 63.37
15.2.16 | 89849 | TUBO PVC, SERIE NORMAL, ESGOTO PREDIAL, DN 150 MM, FORNECIDO E INSTALADO EM SUBCOLETOR AÉREO DE ESGOTO SANITÁRIO. AF_12/2014 | m | 66.6977 | 71.17 | 90.38 | 6028.13 |  | 71.17 | 5439.05 | 60.1798
15.2.17 | 89854 | JOELHO 90 GRAUS, PVC, SERIE NORMAL, ESGOTO PREDIAL, DN 150 MM, JUNTA E LÁSTICA, FORNECIDO E INSTALADO EM SUBCOLETOR AÉREO DE ESGOTO SANITÁRIO . AF_12/2014 | ud | 13 | 98.47 | 125.05 | 1625.65 |  | 98.47 | 1567.07 | 7006.12 | 977.99 | 7.8208
|  | TOTAL DA ETAPA |  |  |  |  | 30772.87
16.0 |  | IMPLANTAÇÃO/URBANIZAÇÃO
16.1 |  | MURO FECHAMENTO
16.1.1 | 103328 | ALVENARIA DE VEDAÇÃO DE BLOCOS CERÂMICOS FURADOS NA HORIZONTAL DE 9X19X19 CM (ESPESSURA 9 CM) E ARGAMASSA DE ASSENTAMENTO COM PREPARO EM BETONEIRA. AF_12/2021 | m² | 51.15 | 76.6 | 97.28 | 4975.87 | 51.15 | 76.6
16.1.2 | 87879 | CHAPISCO APLICADO TANTO EM PILARES E VIGAS DE CONCRETO COMO EM ALVENARIAS DE PAREDES INTERNAS, COM COLHER DE PEDREIRO. ARGAMASSA TRAÇO 1:3 COM PREPARO EM BETONEIRA 400L. AF_06/2014 | m² | 102.3 | 3.59 | 4.55 | 465.46 | 102.3 | 3.59
16.1.3 | 87529 | MASSA ÚNICA, PARA RECEBIMENTO DE PINTURA, EM ARGAMASSA TRAÇO 1:2:8, PREPARO MECÂNICO COM BETONEIRA 400L, APLICADA MANUALMENTE EM FACES INTERNAS DE PAREDES DE AMBIENTES COM ÁREA MENOR QUE 10M2, ESPESSURA DE 20MM , COM EXECUÇÃO DE TALISCAS. AF_06/2014 | m² | 143.28 | 30.91 | 39.25 | 5623.74 | 143.28 | 30.91
16.1.4 | 92411 | MONTAGEM E DESMONTAGEM DE FÔRMA DE PILARES RETANGULARES E ESTRUTURAS SIMILARES, PÉ-DIREITO SIMPLES, EM MADEIRA SERRADA, 2 UTILIZAÇÕES. AF_09/2020 | m² | 32.7 | 162.39 | 206.23 | 6743.72 | 32.7 | 162.39 |  | 120.3
16.1.5 | 94971 | CONCRETO FCK = 25MPA, TRAÇO 1:2,3:2,7 (CIMENTO/ AREIA MÉDIA/ BRITA 1)PREPARO MECÂNICO COM BETONEIRA 600 L. AF_07/2016 | m³ | 1.85 | 465.65 | 591.37 | 1094.03 | 1.851 | 465.65
16.1.6 | 103673 | LANÇAMENTO COM USO DE BALDES, ADENSAMENTO E ACABAMENTO DE CONCRETO EM ESTRUTURAS. AF_02/2022 | m³ | 1.85 | 218.01 | 276.87 | 512.2 | 1.851 | 218.01
16.1.7 | 92778 | ARMAÇÃO DE PILAR OU VIGA DE UMA ESTRUTURA CONVENCIONAL DE CONCRETO ARMADO EM UMA EDIFICAÇÃO TÉRREA OU SOBRADO UTILIZANDO AÇO CA-50 DE 10,0 MM - MONTAGEM. AF_12/2015 | kg | 103.65 | 14.63 | 18.58 | 1925.81 | 103.656 | 14.63 |  | 48.12
16.1.8 | 92776 | ARMAÇÃO DE PILAR OU VIGA DE UMA ESTRUTURA CONVENCIONAL DE CONCRETO ARMADO EM UMA EDIFICAÇÃO TÉRREA OU SOBRADO UTILIZANDO AÇO CA-50 DE 6,3 MM MONTAGEM. AF_12/2015 | kg | 44.42 | 17.29 | 21.95 | 975.01 | 44.424 | 17.29 |  | 4.3308
16.1.9 | 88489 | APLICAÇÃO MANUAL DE PINTURA COM TINTA LÁTEX ACRÍLICA EM PAREDES, DUAS DEMÃOS. AF_06/2014 | m² | 625.56 | 13.15 | 16.7 | 10446.85 | 625.56 | 13.15
16.1.10 | 98504 | PLANTIO DE GRAMA EM PLACAS. AF_05/2018 | m² | 97.66 | 13.31 | 16.9 | 1650.45 | 97.66 | 13.31
16.1.11 | COMP. DETRAN | Concertina clipada (dupla) em aço galvanizado de alta resistencia, com espiral de 300 MM, D = 2,76 MM | m | 120.3 | 113.16 | 143.71 | 17288.31 | 120.3 | 113.16
|  | TOTAL DA ETAPA |  |  |  |  | 51701.45
17.0 |  | BARRACÃO METÁLICO VISTORIA
17.1 |  | FUNDAÇÃO/PISO
17.1.1 | 93358 | ESCAVAÇÃO MANUAL DE VALA PARA VIGA BALDRAME, COM PREVISÃO DE FÔRMA. AF_06/2017 | m³ | 1.2 | 63.37 | 80.47 | 96.56 | 1.2 | 63.37
17.1.2 | 94971 | CONCRETO FCK = 25MPA, TRAÇO 1:2,3:2,7 (CIMENTO/ AREIA MÉDIA/ BRITA 1)- PREPARO MECÂNICO COM BETONEIRA 400 L. AF_07/2016 | m³ | 0.5 | 465.65 | 591.37 | 295.68 | 0.5 | 465.65
17.1.3 | COMP. DETRAN | PAVIMENTAÇÃO DE CONCRETO ARMADO PARA PÁTIO INDUSTRIALL, FCK= 25 MPa, E = 12 cm, CAPACIDADE PARA CARGASs DE ATÉ 4 t/M² | m² | 73.44 | 139.6 | 177.29 | 13020.17 | 73.44 | 139.6
17.1.4 | 96544 | ARMAÇÃO DE BLOCO, VIGA BALDRAME OU SAPATA UTILIZANDO AÇO CA-50 DE 6,3 MM - MONTAGEM. AF_06/2017ARMAÇÃO DE BLOCO, VIGA BALDRAME OU SAPATA UTILIZANDO AÇO CA-50 DE 6,3 | kg | 40 | 17.27 | 21.93 | 877.2 | 40 | 17.27
17.1.5 | 101166 | ALVENARIA DE EMBASAMENTO COM BLOCO ESTRUTURAL DE CERÂMICA, DE 14X19X29 CM E ARGAMASSA DE ASSENTAMENTO COM PREPARO EM BETONEIRA. AF_05/2020 | m³ | 1.22 | 604.19 | 767.32 | 936.13 | 1.225 | 604.19
17.1.6 | 93382 | REATERRO MANUAL DE VALAS COM COMPACTAÇÃO MECANIZADA. AF_04/2016 | m³ | 37.5 | 23.34 | 29.64 | 1111.5 | 37.5 | 23.34
17.2 |  | COBERTURA
17.2.1 | 92614 | FABRICAÇÃO E INSTALAÇÃO DE TESOURA INTEIRA EM AÇO, VÃO DE 9,00 M, PARA TELHA ONDULADA DE FIBROCIMENTO, METÁLICA, PLÁSTICA OU TERMOACÚSTICA, INCLUSO IÇAMENTO. AF_12/2015 | ud | 5 | 1853.12 | 2353.46 | 11767.3 | 5 | 1853.12
17.2.2 | COMP. DETRAN | FORNECIMENTO E INSTALAÇÃO DE PILAR METÁLICO COM PÉ DIREITO DE 5,50 METROS, EM PERFIL 'U' 100X40 #11 E TRELIÇAMENTO EM CANTONEIRA 7/8'X1/8' INCLUSO IÇAMENTO. AF_07/2019 | ud | 4 | 1551.23 | 1970.06 | 7880.24 | 4 | 1551.23
17.2.3 | COMP.DETRAN | VIGA METÁLICA EM PERFIL 'U' 100X40 #12 COM TRELIÇAMENTO CANTONEIRA 7/8X1/8 ALTURA 450 MM E 10,00 METROS DE COMPRIMENTO | ud | 2 | 2020.15 | 2565.59 | 5131.18 | 2 | 2020.15
17.2.4 | COMP.DETRAN | FORNECIMENTO E INSTALAÇÃO DE TERÇA 75X40 #14 | m | 80 | 38.64 | 49.07 | 3925.6 | 80 | 38.64
17.2.5 | 94216 | TELHAMENTO COM TELHA METÁLICA TERMOACÚSTICA E = 30 MM, COM ATÉ 2 ÁGUAS, INCLUSO IÇAMENTO. AF_07/2019 | m² | 75 | 232.17 | 294.85 | 22113.75 | 75 | 232.17
17.2.6 | 89714 | TUBO PVC, SERIE NORMAL, ESGOTO PREDIAL, DN 100 MM, FORNECIDO E INSTALADO EM RAMAL DE DESCARGA OU RAMAL DE ESGOTO SANITÁRIO. AF_12/2014 | m | 15.6 | 56.38 | 71.6 | 1116.96 | 15.6 | 56.38
17.2.7 | 89809 | JOELHO 90 GRAUS, PVC, SERIE NORMAL, ESGOTO PREDIAL, DN 100 MM, JUNTA ELÁSTICA, FORNECIDO E INSTALADO EM PRUMADA DE ESGOTO SANITÁRIO OU VENTILAÇÃO. AF_12/2014 | ud | 3 | 21.25 | 26.98 | 80.94 | 3 | 21.25
17.2.8 | COMP.DETRAN | FORNECIMENTO E INSTALAÇÃO DE CHAPA METÁLICA PARA LETREIRO #11 COM DIMENSÕES 600X100X4000 CONFORME DETALHE PROJETO 16/24 | ud | 1 | 2012.58 | 2555.97 | 2555.97 | 1 | 2012.58
17.2.9 | 94228 | CALHA EM CHAPA DE AÇO GALVANIZADO NÚMERO 24, DESENVOLVIMENTO DE 50 CM, INCLUSO TRANSPORTE VERTICAL. AF_07/2019 | m | 10 | 101.53 | 128.94 | 1289.4 | 10 | 101.53
17.2.10 | 100275 | TRANSPORTE HORIZONTAL MANUAL, DE TELHA TERMOACÚSTICA OU TELHA DE AÇO ZINCADO (UNIDADE: M2XKM). AF_07/2019 |  | 75 | 13.45 | 17.08 | 1281 | 75 | 13.45
17.3 |  | PINTURA
17.3.1 | 100739 | PINTURA COM TINTA ALQUÍDICA DE ACABAMENTO (ESMALTE SINTÉTICO ACETINADO ) PULVERIZADA SOBRE PERFIL METÁLICO EXECUTADO EM FÁBRICA (POR DEMÃO). AF_01/2020 | m² | 37.5 | 8.83 | 11.21 | 420.37 | 37.5 | 8.83
17.4 |  | FOSSO
17.4.1 | 93358 | ESCAVAÇÃO MANUAL DE VALAS. AF_03/2016 | m³ | 7.9 | 63.37 | 80.47 | 635.71 | 7.905 | 63.37
17.4.2 | 103328 | ALVENARIA DE VEDAÇÃO DE BLOCOS CERÂMICOS FURADOS NA HORIZONTAL DE 9X19X19 CM (ESPESSURA 9 CM) E ARGAMASSA DE ASSENTAMENTO COM PREPARO EM BETONEIRA. AF_12/2021 | m² | 18.36 | 76.6 | 97.28 | 1786.06 | 18.36 | 76.6
17.4.3 | 92411 | MONTAGEM E DESMONTAGEM DE FÔRMA DE PILARES RETANGULARES E ESTRUTURAS SIMILARES, PÉ-DIREITO SIMPLES, EM MADEIRA SERRADA, 2 UTILIZAÇÕES. AF_09/2020 | m² | 17.82 | 162.39 | 206.23 | 3675.01 | 17.82 | 162.39
17.4.4 | 94971 | CONCRETO FCK = 25MPA, TRAÇO 1:2,3:2,7 (CIMENTO/ AREIA MÉDIA/ BRITA 1)PREPARO MECÂNICO COM BETONEIRA 600 L. AF_07/2016 | m³ | 1.08 | 465.65 | 591.37 | 638.67 | 1.083 | 465.65
17.4.5 | 103673 | LANÇAMENTO COM USO DE BALDES, ADENSAMENTO E ACABAMENTO DE CONCRETO EM ESTRUTURAS. AF_02/2022 | m³ | 1.08 | 218.01 | 276.87 | 299.01 | 1.083 | 218.01
17.4.8 | 92778 | ARMAÇÃO DE PILAR OU VIGA DE UMA ESTRUTURA CONVENCIONAL DE CONCRETO ARMADO EM UMA EDIFICAÇÃO TÉRREA OU SOBRADO UTILIZANDO AÇO CA-50 DE 10,0 MM - MONTAGEM. AF_12/2015 | kg | 60.64 | 14.63 | 18.58 | 1126.69 | 60.648 | 14.63
17.4.9 | 92776 | ARMAÇÃO DE PILAR OU VIGA DE UMA ESTRUTURA CONVENCIONAL DE CONCRETO ARMADO EM UMA EDIFICAÇÃO TÉRREA OU SOBRADO UTILIZANDO AÇO CA-50 DE 6,3 MM MONTAGEM. AF_12/2015 | kg | 25.99 | 17.29 | 21.95 | 570.48 | 25.992 | 17.29
17.4.10 | 87879 | CHAPISCO APLICADO TANTO EM PILARES E VIGAS DE CONCRETO COMO EM ALVENARIAS DE PAREDES INTERNAS, COM COLHER DE PEDREIRO. ARGAMASSA TRAÇO 1:3 COM PREPARO EM BETONEIRA 400L. AF_06/2014 | m² | 15.81 | 3.59 | 4.55 | 71.93 | 15.81 | 3.59
17.4.11 | 87529 | MASSA ÚNICA, PARA RECEBIMENTO DE PINTURA, EM ARGAMASSA TRAÇO 1:2:8, PREPARO MECÂNICO COM BETONEIRA 400L, APLICADA MANUALMENTE EM FACES INTERNAS DE PAREDES DE AMBIENTES COM ÁREA MENOR QUE 10M2, ESPESSURA DE 20MM , COM EXECUÇÃO DE TALISCAS. AF_06/2014 | m² | 15.81 | 30.91 | 39.25 | 620.54 | 15.81 | 30.91
17.4.12 | 88489 | APLICAÇÃO MANUAL DE PINTURA COM TINTA LÁTEX ACRÍLICA EM PAREDES, DUAS DEMÃOS. AF_06/2014 | m² | 43.21 | 13.15 | 16.7 | 721.6 | 43.214 | 13.15
17.4.13 | COMP. DETRAN | CHAPA METÁLICA DOBRADA MEDINDO 100X160X100X6000 E 100X160X100X1200 NA CHAPA #11 (INSTALAR NA BORDA DO FOSSO) PINTADO ZEBRADO AMARELO E PRETO | ud | 1 | 1283.92 | 1630.57 | 1630.57 | 1 | 1283.92
|  | TOTAL DA ETAPA |  |  |  |  | 85676.22
18.0 |  | SERVIÇOS COMPLEMENTARES
18.1 | COMP. DETRAN | PLACA DE SINALIZACAO EM CHAPA DE ACO NUM 16 COM PINTURA REFLETIVA | ud | 0.75 | 320.29 | 406.76 | 305.07 | 0.75 | 320.29
18.2 | 90447 | RASGO EM ALVENARIA PARA ELETRODUTOS COM DIAMETROS MENORES OU IGUAIS A 40 MM. AF_05/2015 | m | 22.5 | 5.05 | 6.41 | 144.22 | 22.5 | 5.05
18.3 | 89356 | TUBO, PVC, SOLDÁVEL, DN 25MM, INSTALADO EM RAMAL OU SUB-RAMAL DE ÁGUA FORNECIMENTO E INSTALAÇÃO . AF_12/2014_P | m | 22.5 | 18.62 | 23.64 | 531.9 | 22.5 | 18.62
18.4 | 89362 | JOELHO 90 GRAUS, PVC, SOLDÁVEL, DN 25MM, INSTALADO EM RAMAL OU SUB-RAMAL DE ÁGUA FORNECIMENTO E INSTALAÇÃO . AF_12/2014_P | ud | 5 | 7.69 | 9.76 | 48.8 | 5 | 7.69
18.5 | 89363 | JOELHO 45 GRAUS, PVC, SOLDÁVEL, DN 25MM, INSTALADO EM RAMAL OU SUB-RAMAL DE ÁGUA FORNECIMENTO E INSTALAÇÃO . AF_12/2014_P | ud | 5 | 8.65 | 10.98 | 54.9 | 5 | 8.65
|  | TOTAL DA ETAPA |  |  |  |  | 1084.89
19.0 |  | LIMPEZA FINAL DA OBRA
19.1 | 99803 | LIMPEZA DE PISO CERÂMICO OU PORCELANATO COM PANO ÚMIDO. AF_04/2019 | m² | 127.1 | 1.55 | 1.96 | 249.11 | 127.1 | 1.55
|  | TOTAL DA ETAPA |  |  |  |  | 249.11
|  | TOTAL GERAL DO ORÇAMENTO |  |  |  |  | 442268.84
Importa o presente orçamento em R$ 442.268,84 ( quatrocentos e quarenta e dois mil, duzentos e sessenta e oito reais, e oitenta e quatro centavos)
GOVERNO DO ESTADO DE MATO GROSSO
SECRETARIA DE SEGURANÇA PUBLICA
DEPARTAMENTO ESTADUAL DE TRÂNSITO
GERENCIA DE OBRAS E PATRIMONIO IMOBILIÁRIO

## Comp. janeiro 2022
PLANILHA DE REFORMA E AMPLIAÇÃO DA 43ª CIRETRAN JAURU
Obra: REFORMA E AMPLIAÇÃO DA 43ª CIRETRAN JAURU
Local: JAURU/MT |  |  |  | SINAP ABRIL 2022
Data: JUNHO 2022.
BDI 27,00%
COMPOSIÇÃO DE CUSTOS MATERIAIS E SERVIÇOS DIVERSOS
COMP. DETRAN | CO1 | PLACA DE OBRA EM CHAPA AÇO GALVANIZADO | m²
CÓDIGO | REFERÊNCIA | DESCRIÇÃO | UND | QUANT. | VALOR UNIT | TOTAL
88262 | SINAPI | CARPINTEIRO DE FORMAS COM ENCARGOS COMPLEMENTARES | H | 1 | 19.74 | 19.74
88316 | SINAPI | SERVENTE COM ENCARGOS COMPLEMENTARES | H | 2 | 16.02 | 32.04
00005075 | SINAPI | PREGO DE ACO POLIDO COM CABECA 18 X 30 (2 3/4 X 10) | KG | 0.15 | 25.58 | 3.837
00004415 | SINAPI | SARRAFO NAO APARELHADO 2,5 X 5 CM, EM MACARANDUBA, ANGELIM OU EQUIVALENTE DA REGIAO - BRUTA | m | 1 | 4.36 | 4.36
00004813 | SINAPI | PLACA DE OBRA (PARA CONSTRUCAO CIVIL) EM CHAPA GALVANIZADA *N. 22*, ADESIVADA, DE *2,4 X 1,2* M (SEM POSTES PARA FIXACAO) | m² | 1 | 225 | 225
00004400 | SINAPI | CAIBRO NAO APARELHADO, *6 X 8* CM, EM MACARANDUBA, ANGELIM OU EQUIVALENTE DA REGIAO - BRUTA | m | 4 | 18.35 | 73.4
TOTAL GERAL | [5 empty] | 358.377
COMP. DETRAN | CO2 | CAÇAMBA BOTA FORA 5,0 M³ | m²
CÓDIGO | REFERÊNCIA | DESCRIÇÃO | UND | QUANT. | VALOR UNIT | TOTAL
cotação |  | CAÇAMBA BOTA FORA5,0 M³ | ud | 1 | 320 | 320
cotação |  | TAXA DE DESTINAÇÃO FINAL DE RESÍDUOS SÓLIDOS DA CONSTRUÇÃO CIVIL | m³ | 8 | 10 | 80
TOTAL GERAL | [5 empty] | 400
COMP. DETRAN | CO3 | DEMOLIÇÃO CONCRETO SIMPLES | m²
CÓDIGO | REFERÊNCIA | DESCRIÇÃO | UND | QUANT. | VALOR UNIT | TOTAL
88316 | SINAPI | SERVENTE COM ENCARGOS COMPLEMENTARES | H | 1.3 | 16.02 | 20.826
88309 | SINAPI | PEDREIRO COM ENCARGOS COMPLEMENTARES | H | 1.3 | 19.98 | 25.974
TOTAL GERAL | [5 empty] | 46.8
COMP. DETRAN | CO4 | RETIRADA DE GRAMA | m²
CÓDIGO | REFERÊNCIA | DESCRIÇÃO | UND | QUANT. | VALOR UNIT. | TOTAL
88316 | SINAPI | SERVENTE COM ENCARGOS COMPLEMENTARES | h | 0.5 | 16.02 | 8.01
|  | TOTAL GERAL |  |  |  | 8.01
COMP. DETRAN | CO5 | ESCARIFICAÇÃO MANUAL CORTE DE CONCRETO ATE 5,0 CM DE PROFUNDIDADE | m²
CÓDIGO | REFERÊNCIA | DESCRIÇÃO | UND | QUANT. | VALOR UNIT. | TOTAL
88316 | SINAPI | SERVENTE COM ENCARGOS COMPLEMENTARES | h | 0.5 | 16.02 | 8.01
91283 | SINAPI | CORTADORA DE PISO COM MOTOR 4 TEMPOS A GASOLINA, POTÊNCIA DE 13 HP, CO CHPM DISCO DE CORTE DIAMANTADO SEGMENTADO PARA CONCRETO, DIÂMETRO DE 350 MM, FURO DE 1" (14 X 1") - CHP DIURNO. AF_08/2015 | h | 0.54 | 12.78 | 6.9012
TOTAL | [5 empty] | 14.9112
COMP. DETRAN | CO6 | ESTRUTURA DE AÇO PARA COBERTURA EM PERFIL C 100mmx50mmx15mm na # 11 ASSENTADOS COMO TERÇA A CADA 1,20 M (9 linhas de 18,00 DE COMPRIMENTO E 6 LINHAS de 8,90 ) | m² | 1
CÓDIGO | REFERÊNCIA | DESCRIÇÃO | UND | QUANT. | VALOR UNIT | TOTAL
88315 | SINAPI | SERRALHEIRO COM ENCARGOS COMPLEMENTARES | h | 0.3 | 19.86 | 5.958
88251 | SINAPI | AUXILIAR DE SERRALHEIRO COM ENCARGOS COMPLEMENTARES | h | 0.3 | 16.94 | 5.082
cotação | cotação | perfil de aço carbono tipo "C" 100x50x15mm na chapa #11, 9 linhas de 18,00 metros | m | 1 | 66.85 | 66.85
TOTAL | [5 empty] | 77.89
COMP. DETRAN | CO7 | Manutenção em esquadarias de aço já instaladas na obra | m²
CÓDIGO | REFERÊNCIA | DESCRIÇÃO | UND | QUANT. | VALOR UNIT. | TOTAL
88251 | SINAPI | AUXILIAR DE SERRALHEIRO COM ENCARGOS COMPLEMENTARES | h | 1 | 16.94 | 16.94
88315 | SINAPI | SERRALHEIRO COM ENCARGOS COMPLEMENTARES | h | 2 | 19.86 | 39.72
94562 | SINAPI | material (30% esquadrias novas) | ud | 1 | 230 | 230
esquadria nova R$ 766,67x30%=R$230,00
TOTAL | [5 empty] | 286.66
COMP. DETRAN | CO8 | portão chapa metálica #16 requadro metalon 50x30mm #16 MEDINDO 4,00X 2,60 | und
CÓDIGO | REFERÊNCIA | DESCRIÇÃO | UND | QUANT. | VALOR UNIT. | TOTAL
cotação | cotação | Metalon 50x30 chapa 16 | m | 13.2 | 31.25 | 412.5
cotação | cotação | chapa de aço #16 | m² | 10.4 | 181.35 | 1886.04
cotação | cotação | Cantoneira L 1"x3/16" | m | 7 | 28 | 196
cotação | cotação | Roldana com Caixa 3" | ud | 2 | 37 | 74
cotação | cotação | Perfil U 40x40#14 | m | 1 | 26.31 | 26.31
cotação | cotação | Perfil 100x100 #12 | m | 8 | 94.66 | 757.28
cotação | cotação | trinco para portão | ud | 1 | 78 | 78
cotação | cotação | eletrodo 2.1/2 | kg | 2 | 19.65 | 39.3
2433 |  | DOBRADICA EM ACO/FERRO, 3" X 2 1/2", E= 1,2 A 1,8 MM, SEM ANEL, CROMADO OU ZINCADO, TAMPA CHATA, COM PARAFUSO | und | 4 | 7.91 | 31.64
88315 | SINAPI | SERRALHEIRO COM ENCARGOS COMPLEMENTARES | h | 8 | 19.86 | 158.88
88251 | SINAPI | AUXILIAR DE SERRALHEIRO COM ENCARGOS COMPLEMENTARES | h | 8 | 16.94 | 135.52
88309 | SINAPI | PEDREIRO COM ENCARGOS COMPLEMENTARES | h | 8 | 19.98 | 159.84
88316 | SINAPI | SERVENTE COM ENCARGOS COMPLEMENTARES | h | 8 | 16.02 | 128.16
TOTAL | [5 empty] | 4083.47
COMP. DETRAN | CO9 | PADRÃO DE ENTRADA T4 35,05KW INCLUSO POSTE 9M – CONFORME EXIGÊNCIA DA CONCESSIONÁRIA DE ENERGIA – FORNECIMENTO E INSTALAÇÃO | und
CÓDIGO | REFERÊNCIA | DESCRIÇÃO | UND | QUANT. | VALOR UNIT. | TOTAL
88264 | SINAPI | ELETRICISTA COM ENCARGOS COMPLEMENTARES | h | 3.5 | 20.71 | 72.485
88247 | SINAPI | AUXILIAR DE ELETRICISTA COM ENCARGOS COMPLEMENTARES | h | 1.2 | 17.23 | 20.676
88309 | SINAPI | PEDREIRO COM ENCARGOS COMPLEMENTARES | h | 0.6 | 19.98 | 11.988
96985 | SINAPI | HASTE DE ATERRAMENTO 5/8 PARA SPDA - FORNECIMENTO E INSTALAÇÃO. AF_12/2017 | ud | 3 | 67.71 | 203.13
96977 | SINAPI | CORDOALHA DE COBRE NU 50 MM², ENTERRADA, SEM ISOLADOR - FORNECIMENTO E INSTALAÇÃO. AF_12/2017 | m | 8.7 | 55.86 | 485.982
94975 | SINAPI | CONCRETO FCK = 15MPA, TRAÇO 1:3,4:3,5 (CIMENTO/ AREIA MÉDIA/ BRITA 1)- PREPARO MANUAL. AF_07/2016 | m³ | 0.816 | 451.88 | 368.7341
100578 | SINAPI | ASSENTAMENTO DE POSTE DE CONCRETO COM COMPRIMENTO NOMINAL DE 9 M, CARGA NOMINAL MENOR OU IGUAL A 1000 DAN, ENGASTAMENTO SIMPLES COM 1,5 M DE SOLO (NÃO INCLUI FORNECIMENTO). AF_11/2019 | as | 1 | 445.67 | 445.67
00001062 | SINAPI | CAIXA INTERNA/EXTERNA DE MEDICAO PARA 1 MEDIDOR TRIFASICO, COM VISOR, EM CHAPADE ACO 18 USG (PADRAO DA CONCESSIONARIA LOCAL) | ud | 1 | 391.75 | 391.75
00039234 | SINAPI | CABO DE COBRE, FLEXIVEL, CLASSE 4 OU 5, ISOLACAO EM PVC/A, ANTICHAMA BWF-B, 1CONDUTOR, 450/750 V, SECAO NOMINAL 50 MM2 | m | 18.55 | 49.26 | 913.773
00039233 | SINAPI | CABO DE COBRE, FLEXIVEL, CLASSE 4 OU 5, ISOLACAO EM PVC/A, ANTICHAMA BWF-B, 1CONDUTOR, 450/750 V, SECAO NOMINAL 35 MM2 | m | 6.25 | 33.56 | 209.75
00005033 | SINAPI | POSTE DE CONCRETO DUPLO T, TIPO B, 300 KG, H = 9 M (NBR 8451) | ud | 1 | 790 | 790
00002681 | SINAPI | ELETRODUTO DE PVC RIGIDO ROSCAVEL DE 2 ", SEM LUVA | m | 5.5 | 14.7 | 80.85
00001100 | SINAPI | CABECOTE PARA ENTRADA DE LINHA DE ALIMENTACAO PARA ELETRODUTO, EM LIGA DEALUMINIO COM ACABAMENTO ANTI CORROSIVO, COM FIXACAO POR ENCAIXE LISO DE 360 GRAUS, DE 2" | ud | 1 | 13.74 | 13.74
00000404 | SINAPI | FITA ISOLANTE DE BORRACHA AUTOFUSAO, USO ATE 69 KV (ALTA TENSAO) | m | 0.8 | 1.36 | 1.088
00000425 | SINAPI | GRAMPO METALICO TIPO OLHAL PARA HASTE DE ATERRAMENTO DE 5/8'', CONDUTOR DE *10* A 50 MM2 | ud | 3 | 5.51 | 16.53
00039132 | SINAPI | ABRACADEIRA EM ACO PARA AMARRACAO DE ELETRODUTOS, TIPO D, COM 2" E CUNHA DE FIXACAO | ud | 3 | 4.57 | 13.71
00011862 | SINAPI | CONECTOR METALICO TIPO PARAFUSO FENDIDO (SPLIT BOLT), PARA CABOS ATE 50 MM2 | ud | 3 | 12.41 | 37.23
00011854 | SINAPI | CONECTOR METALICO TIPO PARAFUSO FENDIDO (SPLIT BOLT), PARA CABOS ATE 35 MM2 | ud | 1 | 8.84 | 8.84
1094 | SINAPI | ARMACAO VERTICAL COM HASTE E CONTRA-PINO, EM CHAPA DE ACO GALVANIZADO 3/16",COM 1 ESTRIBO, SEM ISOLADOR | ud | 1 | 24 | 24
00003398 | SINAPI | ISOLADOR DE PORCELANA, TIPO ROLDANA, DIMENSOES DE *72* X *72* MM, PARA USO EMBAIXA TENSAO | ud | 1 | 5.84 | 5.84
00004346 | SINAPI | PARAFUSO DE FERRO POLIDO, SEXTAVADO, COM ROSCA PARCIAL, DIAMETRO 5/8", COMPRIMENTO 6", COM PORCA E ARRUELA DE PRESSAO MEDIA | ud | 2 | 10.96 | 21.92
00011267 | SINAPI | ARRUELA LISA, REDONDA, DE LATAO POLIDO, DIAMETRO NOMINAL 5/8", DIAMETRO EXTERNO = 34 MM, DIAMETRO DO FURO = 17 MM, ESPESSURA = *2,5* MM | ud | 2 | 0.96 | 1.92
00002373 | SINAPI | DISJUNTOR TIPO NEMA, TRIPOLAR 60 ATE 100 A, TENSAO MAXIMA DE 415 V | ud | 1 | 120.59 | 120.59
00041628 | SINAPI | CAIXA DE CONCRETO ARMADO PRE-MOLDADO, COM FUNDO E TAMPA, DIMENSOES DE 0,40 X0,40 X 0,40 M | ud | 1 | 308.57 | 308.57
00034643 | SINAPI | CAIXA INSPECAO EM POLIETILENO PARA ATERRAMENTO E PARA RAIOS DIAMETRO = 300 MM | ud | 3 | 41.31 | 123.93
TOTAL | [5 empty] | 4692.6961
COMP. DETRAN | CO10 | CAIXA DE SOBREPOR 15X15X10 CM INSTALADO EM PAREDE PARA 01 DISJUNTOR DIN BIPOLAR-FORNECIMENTO E INSTALAÇÃO | und
CÓDIGO | REFERÊNCIA | DESCRIÇÃO | UND | QUANT. | VALOR UNIT. | TOTAL
88264 | SINAPI | ELETRICISTA COM ENCARGOS COMPLEMENTARES | h | 0.8 | 20.71 | 16.568
88247 | SINAPI | AUXILIAR DE ELETRICISTA COM ENCARGOS COMPLEMENTARES | h | 0.8 | 17.23 | 13.784
00043097 | SINAPI | CAIXA DE PASSAGEM ELETRICA DE PAREDE, DE SOBREPOR, EM TERMOPLASTICO / PVCCOM TAMPA APARAFUSADA, DIMENSOES, 150 X 150 X *100* MM | ud | 1 | 42.97 | 42.97
11950 | SINAPI | BUCHA DE NYLON SEM ABA S6, COM PARAFUSO DE 4,20 X 40 MM EM ACO ZINCADO COM ROSCA SOBERBA, CABECA CHATA E FENDA PHILLIPS | ud | 4 | 0.2 | 0.8
TOTAL | [5 empty] | 74.122
COMP. DETRAN | CO11 | REFLETOR LED 100W PARA ILUMINAÇÃO EM AMBIENTES EXTERNOS 127/220V | und
CÓDIGO | REFERÊNCIA | DESCRIÇÃO | UND | QUANT. | VALOR UNIT. | TOTAL
88264 | SINAPI | ELETRICISTA COM ENCARGOS COMPLEMENTARES | h | 0.6 | 20.71 | 12.426
88247 | SINAPI | AUXILIAR DE ELETRICISTA COM ENCARGOS COMPLEMENTARES | h | 0.9 | 17.23 | 15.507
00039391 | SINAPI | LUMINARIA LED REFLETOR RETANGULAR BIVOLT, LUZ BRANCA, 100 W | ud | 2 | 87.76 | 175.52
21127 | SINAPI | FITA ISOLANTE ADESIVA ANTICHAMA, USO ATE 750 V, EM ROLO DE 19 MM X 5 M | ud | 0.042 | 3.78 | 0.15876
11950 | SINAPI | BUCHA DE NYLON SEM ABA S6, COM PARAFUSO DE 4,20 X 40 MM EM ACO ZINCADO COM ROSCA SOBERBA, CABECA CHATA E FENDA PHILLIPS | ud | 2 | 0.2 | 0.4
TOTAL | [5 empty] | 204.0118
COMP. DETRAN | CO12 | DISJUNTOR TRIPOLAR TIPO DIN, CORRENTE NOMINAL DE 63A - FORNECIMENTO E INSTALAÇÃO. AF_10/2020 | und
CÓDIGO | REFERÊNCIA | DESCRIÇÃO | UND | QUANT. | VALOR UNIT. | TOTAL
88264 | SINAPI | ELETRICISTA COM ENCARGOS COMPLEMENTARES | h | 0.5677 | 20.71 | 11.7571
88247 | SINAPI | AUXILIAR DE ELETRICISTA COM ENCARGOS COMPLEMENTARES | h | 0.5677 | 17.23 | 9.7815
34714 | SINAPI | DISJUNTOR TIPO DIN/IEC, TRIPOLAR 63 A | ud | 1 | 82.57 | 82.57
00001576 | SINAPI | TERMINAL A COMPRESSAO EM COBRE ESTANHADO PARA CABO 25 MM2, 1 FURO E 1 COMPRESSAO, PARA PARAFUSO DE FIXACAO M8 | ud | 3 | 2.39 | 7.17
TOTAL | [5 empty] | 111.2785
COMP. DETRAN | CO13 | DISPOSITIVO DR, 2 POLOS, SENSIBILIDADE DE 30 MA, CORRENTE DE 40 A, TIPO AC - FORNECIMENTO E INSTALAÇÃO. AF_10/2020 | und
CÓDIGO | REFERÊNCIA | DESCRIÇÃO | UND | QUANT. | VALOR UNIT. | TOTAL
88264 | SINAPI | ELETRICISTA COM ENCARGOS COMPLEMENTARES | h | 0.5677 | 20.71 | 11.7571
88247 | SINAPI | AUXILIAR DE ELETRICISTA COM ENCARGOS COMPLEMENTARES | h | 0.5677 | 17.23 | 9.7815
00039446 | SINAPI | DISPOSITIVO DR, 2 POLOS, SENSIBILIDADE DE 30 MA, CORRENTE DE 40 A, TIPO AC | ud | 1 | 154.28 | 154.28
00001573 | SINAPI | TERMINAL A COMPRESSAO EM COBRE ESTANHADO PARA CABO 6 MM2, 1 FURO E 1 COMPRESSAO, PARA PARAFUSO DE FIXACAO M6 | ud | 3 | 1.35 | 4.05
TOTAL | [5 empty] | 179.8685
COMP. DETRAN | CO14 | DISPOSITIVO DPS CLASSE II, 1 POLO, TENSAO MAXIMA DE 175 V, CORRENTE MAXIMA DE *45* KA (TIPO AC) - FORNECIMENTO E INSTALAÇÃO | und
CÓDIGO | REFERÊNCIA | DESCRIÇÃO | UND | QUANT. | VALOR UNIT. | TOTAL
88264 | SINAPI | ELETRICISTA COM ENCARGOS COMPLEMENTARES | h | 0.3 | 20.71 | 6.213
88247 | SINAPI | AUXILIAR DE ELETRICISTA COM ENCARGOS COMPLEMENTARES | h | 0.15 | 17.23 | 2.5845
00039467 | SINAPI | DISPOSITIVO DPS CLASSE II, 1 POLO, TENSAO MAXIMA DE 175 V, CORRENTE MAXIMA DE *45* KA (TIPO AC |  | 1 | 106 | 106
TOTAL | [5 empty] | 114.7975
COMP. DETRAN | CO15 | CONECTOR METALICO TIPO PARAFUSO FENDIDO (SPLIT BOLT), PARA CABOS ATE 50 MM2 - FORNECIMENTO E INSTALAÇÃO | und
CÓDIGO | REFERÊNCIA | DESCRIÇÃO | UND | QUANT. | VALOR UNIT. | TOTAL
88264 | SINAPI | ELETRICISTA COM ENCARGOS COMPLEMENTARES | h | 0.2 | 20.71 | 4.142
88247 | SINAPI | AUXILIAR DE ELETRICISTA COM ENCARGOS COMPLEMENTARES | h | 0.2 | 17.23 | 3.446
00011862 | SINAPI | CONECTOR METALICO TIPO PARAFUSO FENDIDO (SPLIT BOLT), PARA CABOS ATE 50 MM2 | ud | 1 | 12.41 | 12.41
TOTAL | [5 empty] | 19.998
COMP. DETRAN | CO16 | CAIXA DE PASSAGEM DE PAREDE, DE EMBUTIR, EM PVC, DIMENSOES *200 X 200 X 90* MM - FORNECIMENTO INSTALAÇÃO | und
CÓDIGO | REFERÊNCIA | DESCRIÇÃO | UND | QUANT. | VALOR UNIT. | TOTAL
88309 | SINAPI | PEDREIRO COM ENCARGOS COMPLEMENTARES | h | 0.3474 | 19.98 | 6.9411
88316 | SINAPI | SERVENTE COM ENCARGOS COMPLEMENTARES | h | 0.2 | 16.02 | 3.204
00039812 | SINAPI | CAIXA DE PASSAGEM DE PAREDE, DE EMBUTIR, EM PVC, DIMENSOES *200 X 200 X 90* MM | ud | 1 | 64.59 | 64.59
TOTAL | [5 empty] | 74.7351
COMP. DETRAN | CO17 | RACK FECHADO 16Ux19"x450mm, PORTA EM ACRÍLICO, SEGUNDO PLANO DE RECUO - FONECIMENTO E INSTALAÇÃO | und
CÓDIGO | REFERÊNCIA | DESCRIÇÃO | UND | QUANT. | VALOR UNIT. | TOTAL
88264 | SINAPI | ELETRICISTA COM ENCARGOS COMPLEMENTARES | h | 1 | 20.71 | 20.71
88247 | SINAPI | AUXILIAR DE ELETRICISTA COM ENCARGOS COMPLEMENTARES | h | 0.8 | 17.23 | 13.784
cotação | cotação | Fornecimento e instalação de rack fechado 16Ux19"x450mm, porta em acrilico, segundo plano de recuo, regua para 5 tomadas. | ud | 1 | 622.93 | 622.93
TOTAL | [5 empty] | 657.424
COMP. DETRAN | CO18 | ORANIZADOR DE CABOS HORIZONTAL COM TAMPA FRONTAL REMOVÍVEL 19" X 1U -FORNECIMENTO E INSTALAÇÃO | und
CÓDIGO | REFERÊNCIA | DESCRIÇÃO | UND | QUANT. | VALOR UNIT. | TOTAL
88264 | SINAPI | ELETRICISTA COM ENCARGOS COMPLEMENTARES | h | 0.8 | 20.71 | 16.568
88247 | SINAPI | AUXILIAR DE ELETRICISTA COM ENCARGOS COMPLEMENTARES | h | 0.8 | 17.23 | 13.784
cotação | cotação | Fornecimento e instalação de organizador de cabos horizontal com tampa frontal removível 19" X 1U | ud | 1 | 17.13 | 17.13
TOTAL | [5 empty] | 47.482
COMP. DETRAN | CO19 | BANDEJA DUPLA FIXAÇÃO COM COMPRIMENTO DE 600mm PARA RACK 19" - FORNECIMENTO E INSTALAÇÃO | und
CÓDIGO | REFERÊNCIA | DESCRIÇÃO | UND | QUANT. | VALOR UNIT. | TOTAL
88264 | SINAPI | ELETRICISTA COM ENCARGOS COMPLEMENTARES | h | 0.6 | 20.71 | 12.426
88247 | SINAPI | AUXILIAR DE ELETRICISTA COM ENCARGOS COMPLEMENTARES | h | 0.6 | 17.23 | 10.338
| cotação | Fornecimento e instalação de bandeja dupla fixação com comprimento de 600mm para rack 19" | ud | 1 | 168.31 | 168.31
TOTAL | [5 empty] | 191.074
COMP. DETRAN | CO20 | PATCH CORD, CATEGORIA 5 E, EXTENSAO DE 1,50 M - FORNECIMENTO E INSTALAÇÃO | und
CÓDIGO | REFERÊNCIA | DESCRIÇÃO | UND | QUANT. | VALOR UNIT. | TOTAL
88264 | SINAPI | ELETRICISTA COM ENCARGOS COMPLEMENTARES | h | 0.085 | 20.71 | 1.7604
88247 | SINAPI | AUXILIAR DE ELETRICISTA COM ENCARGOS COMPLEMENTARES | h | 0.01 | 17.23 | 0.1723
39604 | SINAPI | PATCH CORD, CATEGORIA 5 E, EXTENSAO DE 1,50 M | ud | 1 | 13.31 | 13.31
TOTAL | [5 empty] | 15.2426
COMP. DETRAN | CO21 | PATCH CORD, CATEGORIA 5 E, EXTENSAO DE 2,50 M - FORNECIMENTO E INSTALAÇÃO | und
CÓDIGO | REFERÊNCIA | DESCRIÇÃO | UND | QUANT. | VALOR UNIT. | TOTAL
88264 | SINAPI | ELETRICISTA COM ENCARGOS COMPLEMENTARES | h | 0.085 | 20.71 | 1.7604
88247 | SINAPI | AUXILIAR DE ELETRICISTA COM ENCARGOS COMPLEMENTARES | h | 0.01 | 17.23 | 0.1723
39605 | SINAPI | PATCH CORD, CATEGORIA 5 E, EXTENSAO DE 2,50 M | ud | 1 | 18.48 | 18.48
TOTAL | [5 empty] | 20.4126
COMP. DETRAN | CO22 | CONECTORES RJ45, 8 VIAS MACHO - FORNECIMENTO E INSTALAÇÃO | und
CÓDIGO | REFERÊNCIA | DESCRIÇÃO | UND | QUANT. | VALOR UNIT. | TOTAL
88264 | SINAPI | ELETRICISTA COM ENCARGOS COMPLEMENTARES | h | 0.15 | 20.71 | 3.1065
00039602 | SINAPI | CONECTOR MACHO RJ - 45, CATEGORIA 5 E | ud | 1 | 1.54 | 1.54
TOTAL | [5 empty] | 3.1065
COMP. DETRAN | CO23 | ELETRODUTO FLEXIVEL, EM ACO GALVANIZADO, REVESTIDO EXTERNAMENTE COM PVC PRETO, DIAMETRO EXTERNO DE 32 MM (1"), TIPO SEALTUBO - FORNECIMENTO E INSTALAÇÃO | und
CÓDIGO | REFERÊNCIA | DESCRIÇÃO | UND | QUANT. | VALOR UNIT. | TOTAL
88264 | SINAPI | ELETRICISTA COM ENCARGOS COMPLEMENTARES | h | 0.12 | 20.71 | 2.4852
88247 | SINAPI | AUXILIAR DE ELETRICISTA COM ENCARGOS COMPLEMENTARES | h | 0.12 | 17.23 | 2.0676
00002501 | SINAPI | ELETRODUTO FLEXIVEL, EM ACO GALVANIZADO, REVESTIDO EXTERNAMENTE COM PVC PRETO, DIAMETRO EXTERNO DE 32 MM (1"), TIPO SEALTUBO | m | 1 | 16.09 | 16.09
TOTAL | [5 empty] | 20.6428
COMP. DETRAN | CO24 | ELETROCALHA PERFURADA GALVANIZADA DE 100 X 50 X 3000mm - FORNECIMENTO E INSTALAÇÃO | und
CÓDIGO | REFERÊNCIA | DESCRIÇÃO | UND | QUANT. | VALOR UNIT. | TOTAL
88264 | SINAPI | ELETRICISTA COM ENCARGOS COMPLEMENTARES | h | 0.2 | 20.71 | 4.142
88247 | SINAPI | AUXILIAR DE ELETRICISTA COM ENCARGOS COMPLEMENTARES | h | 0.18 | 17.23 | 3.1014
| cotação | ELETROCALHA PERFURADA GALVANIZADA DE 100 X 50 X 3000mm | m | 0.33333 | 371 | 123.6667
TOTAL | [5 empty] | 130.9101
COMP. DETRAN | CO25 | LAVATORIO DE CANTO DE LOUCA BRANCA, SUSPENSO (SEM COLUNA), DIMENSOES *40 X 30* CM (L X C)
CÓDIGO | REFERÊNCIA | DESCRIÇÃO | UND | QUANT. | VALOR UNIT | TOTAL
88267 | SINAPI | ENCANADOR OU BOMBEIRO HIDRÁULICO COM ENCARGOS COMPLEMENTARES | H | 0.39 | 19.98 | 7.7922
88316 | SINAPI | SERVENTE COM ENCARGOS COMPLEMENTARES | H | 0.19 | 16.02 | 3.0438
4351 | SINAPI | PARAFUSO NIQUELADO 3 1/2" COM ACABAMENTO CROMADO PARA FIXAR PECA SANITARIA, INCLUI PORCA CEGA, ARRUELA E BUCHA DE NYLON TAMANHO S-8 | UN | 2 | 18.02 | 36.04
36521 | SINAPI | LAVATORIO DE CANTO DE LOUCA BRANCA, SUSPENSO (SEM COLUNA), DIMENSOES *40 X 30* CM (L X C) | UN | 1 | 144.03 | 144.03
37329 | SINAPI | REJUNTE EPOXI, QUALQUER COR | KG | 0.0507 | 115.01 | 5.831
TOTAL GERAL | [5 empty] | 196.737
COMP. DETRAN | CO26 | Concertina clipada (dupla) em aço galvanizado de alta resistencia, com espiral de 300 MM, D = 2,76 MM
CÓDIGO | REFERÊNCIA | DESCRIÇÃO | UND | QUANT. | VALOR UNIT | TOTAL
88309 | SINAPI | PEDREIRO COM ENCARGOS COMPLEMENTARES | H | 0.29 | 19.98 | 5.7942
88316 | SINAPI | SERVENTE COM ENCARGOS COMPLEMENTARES | H | 0.29 | 16.02 | 4.6458
34348 | SINAPI | Concertina clipada (dupla) em aço galvanizado de alta resistencia, com espiral de 300 MM, D = 2,76 MM | ud | 1 | 20.96 | 20.96
34349 | SINAPI | Haste de aço galvanizado para fixação de concertina 2 "/3 M | ud | 0.5 | 25.65 | 12.825
90438 | SINAPI | FURO EM ALVENARIA PARA DIÂMETROS MAIORES QUE 75 MM. AF_05/2015 | ud | 0.125 | 38.59 | 4.8238
94974 | SINAPI | Concreto magro para lastro, traço 1:4,5:4,5 (cimento/ areia média/ brita 1) - preparo manual. AF_07/2016 | m³ | 0.163 | 411.53 | 67.0794
TOTAL GERAL | [5 empty] | 116.1281
COMP. DETRAN | CO27 | Pavimentação de concreto armado para pátio industrial, FCK= 25 MPa, E = 12 cm, capacidade de carga de até 4 t/m² | m²
CÓDIGO | REFERÊNCIA | DESCRIÇÃO | UND | QUANT. | VALOR UNIT. | TOTAL
88245 | SINAPI | ARMADOR COM ENCARGOS COMPLEMENTARES | h | 0.3 | 19.86 | 5.958
88309 | SINAPI | PEDREIRO COM ENCARGOS COMPLEMENTARES | h | 0.25 | 19.98 | 4.995
88316 | SINAPI | SERVENTE COM ENCARGOS COMPLEMENTARES | h | 1.1 | 16.02 | 17.622
7155 | SINAPI | TELA DE ACO SOLDADA NERVURADA, CA-60, Q-138, (2,20 KG/M2), DIAMETRO DO FIO = 4,2 MM, LARGURA = 2,45 M, ESPACAMENTO DA MALHA = 10 X 10 CM | m² | 1 | 30.35 | 30.35
20206 | SINAPI | Sarrafo de madeira aparelhada *2 X 10* cm, macaranduba, angelimou equivalente da regiao | m | 0.8 | 7.92 | 6.336
5061 | SINAPI | PREGO DE ACO POLIDO COM CABECA 18 X 27 (2 1/2 X 10) | kg | 0.01 | 25.15 | 0.2515
94971 | SINAPI | Concreto fck = 25MPA, traço 1:2,3:2,7 (cimento/ areia media/ brita 1) - preparo mecanico com betoneira 600 L. AF_07/2016 | m³ | 0.15 | 465.65 | 69.8475
4718 | SINAPI | PEDRA BRITADA N. 2 (19 A 38 MM) POSTO PEDREIRA/FORNECEDOR, SEM FRETE | m³ | 0.05 | 84.85 | 4.2425
TOTAL GERAL | [5 empty] | 139.6025
COMP. DETRAN | CO28 | FORNECIMENTO E INSTALAÇÃO DE PILAR METÁLICO COM PÉ DIREITO DE 5,50 METROS, EM PERFIL 'U' 100X40 #12 E TRELIÇAMENTO EM CANTONEIRA 7/8'X1/8' INCLUSO IÇAMENTO. AF_07/2019 | und
CÓDIGO | REFERÊNCIA | DESCRIÇÃO | UND | QUANT. | VALOR UNIT. | TOTAL
88315 | SINAPI | SERRALHEIRO COM ENCARGOS COMPLEMENTARES | h | 8 | 19.86 | 158.88
88251 | SINAPI | AUXILIAR DE SERRALHEIRO COM ENCARGOS COMPLEMENTARES | h | 8 | 16.64 | 133.12
cotação |  | perfil 'U' 100x40 #11 barras com 6,00 metros | ud | 2 | 234.47 | 468.94
cotação |  | cantoneira 7/8"x1/8" | m | 48 | 14.01 | 672.48
cotação |  | eletroldo consumo/50g de solda/kg de aço (89,64kg) | kg | 7.69 | 15.32 | 117.8108
TOTAL GERAL | [5 empty] | 1551.2308
COMP. DETRAN | CO29 | VIGA METÁLICA EM PERFIL 'U' 100X40 #12 COM TRELIÇAMENTO CANTONEIRA 7/8X1/8 ALTURA 450 MM E 10,00 METROS DE COMPRIMENTO
CÓDIGO | REFERÊNCIA | DESCRIÇÃO | UND | QUANT. | VALOR UNIT. | TOTAL
88315 | SINAPI | SERRALHEIRO COM ENCARGOS COMPLEMENTARES | h | 6 | 19.86 | 119.16
88251 | SINAPI | AUXILIAR DE SERRALHEIRO COM ENCARGOS COMPLEMENTARES | h | 6 | 16.64 | 99.84
cotação | cotação | perfil 'U' 100x40#11 barras com 6,00 metros | m | 20 | 39.08 | 781.6
cotação | cotação | cantoneira 7/8"x1/8" | m | 33.33 | 14.01 | 466.9533
cotação | cotação | eletroldo consumo/50g de solda/kg de aço (89,64kg) | kg | 36.07 | 15.32 | 552.5924
TOTAL GERAL | [5 empty] | 2020.1457
COMP. DETRAN | CO30 | FORNECIMENTO E INSTALAÇÃO DE TERÇA 75X40 #14
CÓDIGO | REFERÊNCIA | DESCRIÇÃO | UND | QUANT. | VALOR UNIT. | TOTAL
88315 | SINAPI | SERRALHEIRO COM ENCARGOS COMPLEMENTARES | h | 0.2 | 19.86 | 3.972
cotação | cotação | terça 75x40mm #14 | m | 1 | 32.68 | 32.68
cotação | cotação | eletroldo consumo/50g de solda/kg de aço (89,64kg) | kg | 0.13 | 15.32 | 1.9916
TOTAL GERAL | [5 empty] | 38.6436
COMP. DETRAN | CO31 | FORNECIMENTO E INSTALAÇÃO DE CHAPA METÁLICA PARA LETREIRO #11 COM DIMENSÕES 600X100X4000 CONFORME DETALHE PROJETO 16/24
CÓDIGO | REFERÊNCIA | DESCRIÇÃO | UND | QUANT. | VALOR UNIT. | TOTAL
88315 | SINAPI | SERRALHEIRO COM ENCARGOS COMPLEMENTARES | h | 10 | 19.86 | 198.6
88251 | SINAPI | AUXILIAR DE SERRALHEIRO COM ENCARGOS COMPLEMENTARES | h | 10 | 16.64 | 166.4
cotação | cotação | FORNECIMENTO E INSTALAÇÃO DE CHAPA METÁLICA PARA LETREIRO #11 COM DIMENSÕES 600X100X4000 CONFORME DETALHE PROJETO 16/24 | m² | 3.2 | 514.87 | 1647.584
TOTAL GERAL | [5 empty] | 2012.584
COMP. DETRAN | CO32 | CHAPA METÁLICA DOBRADA MEDINDO 100X160X100X6000 E 100X160X100X1200 NA CHAPA #11 (INSTALAR NA BORDA DO FOSSO) | M
CÓDIGO | REFERÊNCIA | DESCRIÇÃO | UND | QUANT. | VALOR UNIT | TOTAL
88309 | SINAPI | PEDREIRO COM ENCARGOS COMPLEMENTARES | H | 5 | 19.98 | 99.9
88316 | SINAPI | SERVENTE COM ENCARGOS COMPLEMENTARES | H | 5 | 16.02 | 80.1
100748 | SINAPI | PINTURA COM TINTA ALQUÍDICA DE ACABAMENTO (ESMALTE SINTÉTICO FOSCO) APLICADA A ROLO OU PINCEL SOBRE PERFIL METÁLICO EXECUTADO EM FÁBRICA (POR DEMÃO). AF_01/2020 | m² | 5.18 | 8.88 | 45.9984
11964 | SINAPI | PARAFUSO DE ACO TIPO CHUMBADOR PARABOLT, DIAMETRO 3/8", COMPRIMENTO 75 MM | ud | 24 | 2.58 | 61.92
cotação | cotação | chapa metálica dobrada medindo (100x160x100x6200)x2+(100x160x100x1000)x2 | ud | 1 | 996 | 996
TOTAL GERAL | [5 empty] | 1283.9184
COMP. DETRAN | CO33 | PLACA DE SINALIZACAO EM CHAPA DE ACO NUM 16 COM PINTURA REFLETIVA MEDINDO 0,50X0,75 M | und
CÓDIGO | REFERÊNCIA | DESCRIÇÃO | UND | QUANT. | VALOR UNIT | TOTAL
88309 | SINAPI | PEDREIRO COM ENCARGOS COMPLEMENTARES | H | 0.5 | 19.98 | 9.99
88316 | SINAPI | SERVENTE COM ENCARGOS COMPLEMENTARES | H | 1 | 16.02 | 16.02
34723 | SINAPI | PLACA DE SINALIZACAO EM CHAPA DE ACO NUM 16 COM PINTURA REFLETIVA MEDINDO 0,50X0,75 M | m² | 0.38 | 519.75 | 197.505
4491 | SINAPI | PONTALETE *7,5 X 7,5* CM EM PINUS, MISTA OU EQUIVALENTE DA REGIAO - BRUTA | m | 1.6 | 9.04 | 14.464
94974 | SINAPI | CONCRETO MAGRO PARA LASTRO, TRAÇO 1:4,5:4,5 (CIMENTO/ AREIA MÉDIA/ BRIA 1) - PREPARO MANUAL. AF_07/2016 | m³ | 0.2 | 411.53 | 82.306
TOTAL GERAL | [5 empty] | 320.285
GOVERNO DO ESTADO DE MATO GROSSO
SECRETARIA DE SEGURANÇA PUBLICA
DEPARTAMENTO ESTADUAL DE TRÂNSITO
GERENCIA DE OBRAS E PATRIMONIO IMOBILIÁRIO

## conograma
CRONOGRAMA FÍSICO FINANCEIRO
Obra: REFORMA E AMPLIAÇÃO DA 43ª CIRETRAN JAURU
Local: JAURU/MT | [8 empty] | SINAP abril 2022
Data: JUNHO 2022. | [11 empty] | BDI 27,00%
ITEM | ESPECIFICAÇÃO | % | TOTAL DO ITEM | DIAS | [7 empty] | TOTAL
|  | ITEM |  | % | 00-30 | % | 31-60 | % | 61-90 | % | 91-120
1.0 | SERVIÇOS PRELIMINARES | 6.165% | 27266.45 | 100% | 27266.45 | 0% | 0 | 0 | 0 | 0% | 0 | 27266.45
2.0 | RETIRADAS E DEMOLIÇÕES | 1.348% | 5963.64 | 100% | 5963.64 | 0% | 0 | 0 | 0 | 0% | 0 | 5963.64
3.0 | MOVIMENTO DE TERRA | 0.0291% | 128.72 | 100% | 128.72 | 0% | 0 | 0 | 0 | 0% | 0 | 128.72
4.0 | FUNDAÇÕES | 0.4406% | 1948.49 | 0% | 0 | 100% | 1948.49 | 0 | 0 | 0% | 0 | 1948.49
5.0 | ESTRUTURA | 2.345% | 10371.58 | 0% | 0 | 100% | 10371.58 | 0 | 0 | 0% | 0 | 10371.58
6.0 | ALVENARIA | 2.23% | 9864.16 | 0% | 0 | 50% | 4932.08 | 50% | 4932.08 | 0% | 0 | 9864.16
7.0 | COBERTURA | 13.09% | 57878.62 | 0% | 0 | 0% | 0 | 50% | 28939.31 | 50% | 28939.31 | 57878.62
8.0 | ESQUDRIAS | 3.549% | 15697.06 | 0% | 0 | 0% | 0 | 50% | 7848.53 | 50% | 7848.53 | 15697.06
9.0 | REVESTIMENTO | 4.681% | 20704.52 | 0% | 0 | 0% | 0 | 50% | 10352.26 | 50% | 10352.26 | 20704.52
10.0 | PISOS E RODAPES | 9.246% | 40892.47 | 0% | 0 | 0% | 0 | 0% | 0 | 100% | 40892.47 | 40892.47
11.0 | VIDROS | 2.457% | 10864.87 | 0% | 0 | 0% | 0 | 0% | 0 | 100% | 10864.87 | 10864.87
12.0 | PINTURA | 3.721% | 16459.02 | 0% | 0 | 0% | 0 | 50% | 8229.51 | 50% | 8229.51 | 16459.02
13.0 | INSTALAÇÕES ELÉTRICAS | 9.847% | 43550.61 | 10% | 4355.061 | 20% | 8710.122 | 30% | 13065.183 | 40% | 17420.244 | 43550.61
14.0 | INSTALAÇÃOES DE LÓGICA/TELEFONIA | 2.531% | 11194.09 | 0% | 0 | 0% | 0 | 50% | 5597.045 | 50% | 5597.045 | 11194.09
15.0 | INSTALAÇÃO HIDRÁULICA E SANITÁRIA | 6.958% | 30772.87 | 0% | 0 | 20% | 6154.574 | 30% | 9231.861 | 50% | 15386.435 | 30772.87
16.0 | IMPLANTAÇÃO/URBANIZAÇÃO | 11.69% | 51701.45 | 0% | 0 | 0% | 0 | 50% | 25850.725 | 50% | 25850.725 | 51701.45
17.0 | BARRACÃO METÁLICO VISTORIA | 19.37% | 85676.22 | 0% | 0 | 0% | 0 | 50% | 42838.11 | 50% | 42838.11 | 85676.22
18.0 | SERVIÇOS COMPLEMENTARES | 0.2453% | 1084.89 | 0% | 0 | 0% | 0 | 0% | 0 | 100% | 1084.89 | 1084.89
19.0 | LIMPEZA FINAL DA OBRA | 0.05633% | 249.11 | 0% | 0 | 0% | 0 | 0% | 0 | 100% | 249.11 | 249.11
TOTAL MENSAL/ ACUMULADO |  | 100% | 442268.84 | 8.527% | 37713.871 | 7.262% | 32116.846 | 35.47% | 156884.614 | 48.74% | 215553.509 | 442268.84
GOVERNO DO ESTADO DE MATO GROSSO
SECRETARIA DE ESTADO DE JUSTIÇA E SEGURANÇA PÚBLICA
DEPARTAMENTO ESTADUAL DE TRÂNSITO
COORDENADORIA DE ENGENHARIA

## expurgo composições
REFORMA E AMPLIAÇÃO DA 43ª CIRETRAN - JAURU-MT
item | descrição | unid | quant. | cust. Unit. | cust. Total
COMP. 1.3 | Descrição dos Serviços | unidade | quantidade | valor unitário | valor total
COD:74209/1 | PLACA DE OBRA EM CHAPA DE ACO GALVANIZADO | m²
4417 | SARRAFO DE MADEIRA NAO APARELHADA *2,5 X 7* CM, MACARANDUBA, ANGELIM OU EQUIVALENTE DA REGIAO | M | 1,0000000 | 3.05 | #VALUE!
4491 | PONTALETE DE MADEIRA NAO APARELHADA *7,5 X 7,5* CM (3 X 3 ") PINUS, MISTA OU EQUIVALENTE DA REGIAO | M | 4,0000000 | 7.13 | #VALUE!
4813 | PLACA DE OBRA (PARA CONSTRUCAO CIVIL) EM CHAPA GALVANIZADA *N. 22*, DE *2,0 X 1,125* M | M2 | 1,0000000 | 200 | #VALUE!
5075 | PREGO DE ACO POLIDO COM CABECA 18 X 30 (2 3/4 X 10) | KG | 0,1100000 | 13.63 | #VALUE!
88262 | CARPINTEIRO DE FORMAS COM ENCARGOS COMPLEMENTARES | H | 1,0000000 | 16.59 | #VALUE!
88316 | SERVENTE COM ENCARGOS COMPLEMENTARES | H | 2,0000000 | 13.34 | #VALUE!
94962 | CONCRETO MAGRO PARA LASTRO, TRAÇO 1:4,5:4,5 (CIMENTO/ AREIA MÉDIA/ BRITA 1) - PREPARO MECÂNICO COM BETONEIRA 400 L. AF_07/2016 | M3 | 0,0100000 | 276.81 | #VALUE!
Composição referência para adoção de coeficientes de consumo: SINAP 01/2021 |  |  |  | TOTAL | #VALUE!
97647 | REMOÇÃO DE TELHAS, DE FIBROCIMENTO, METÁLICA E CERÂMICA, DE FORMA MANUAL, SEM REAPROVEITAMENTO. AF_12/2017 | m²
88316 | SERVENTE COM ENCARGOS COMPLEMENTARES | h | 0.0971 | 13.34 | 1.29
88323 | TELHADISTA COM ENCARGOS COMPLEMENTARES | h | 0.0494 | 17.76 | 0.87
| MATERIAL |  | 0.48 | 22.59%
| MAO DE OBRA |  | 1.68 | 77.4%
| TOTAL COMPOSIÇÃO |  | 2.16 | 100%
ORIGEM DE PREÇO: CR
97650 | REMOÇÃO DE TRAMA DE MADEIRA PARA COBERTURA, DE FORMA MANUAL, SEM REAPROVEITAMENTO. AF_12/2017 | m²
88316 | SERVENTE COM ENCARGOS COMPLEMENTARES | h | 0.208 | 13.34 | 2.78
88323 | TELHADISTA COM ENCARGOS COMPLEMENTARES | h | 0.106 | 17.76 | 1.88
| MATERIAL |  | 1.13 | 24.29%
| MAO DE OBRA |  | 3.53 | 75.7%
| TOTAL COMPOSIÇÃO |  | 4.66 | 100%
ORIGEM DE PREÇO: AS
97633 | DEMOLIÇÃO DE REVESTIMENTO CERÂMICO, DE FORMA MANUAL, SEM REAPROVEITAMENTO. AF_12/2017 | m²
88256 | AZULEJISTA OU LADRILHISTA COM ENCARGOS COMPLEMENTARES | h | 0.255 | 16.72 | 4.26
88316 | SERVENTE COM ENCARGOS COMPLEMENTARES | h | 0.719 | 13.34 | 9.59
| MATERIAL |  | 3.6 | 25.99%
| MAO DE OBRA |  | 10.25 | 74%
| TOTAL COMPOSIÇÃO |  | 13.85 | 100%
ORIGEM DE PREÇO: C
97644 | REMOÇÃO DE PORTAS, DE FORMA MANUAL, SEM REAPROVEITAMENTO. AF_12/2017 | m²
88309 | PEDREIRO COM ENCARGOS COMPLEMENTARES | h | 0.131 | 16.78 | 2.2
88316 | SERVENTE COM ENCARGOS COMPLEMENTARES | h | 0.258 | 13.34% | 3.44
| MATERIAL |  | 1.41 | 25.08%
| MAO DE OBRA |  | 4.23 | 74.91%
| TOTAL COMPOSIÇÃO |  | 5.64 | 100%
ORIGEM DE PREÇO: C
97622 | DEMOLICAO DE ALVENARIA DE TIJOLOS FURADOS S/REAPROVEITAMENTO | m³
88309 | PEDREIRO COM ENCARGOS COMPLEMENTARES | h | 0.225 | 16.78 | 3.77
88316 | SERVENTE COM ENCARGOS COMPLEMENTARES | h | 2.32 | 13.34 | 31.01
| MATERIAL |  | 9.41 | 27.08%
| MAO DE OBRA |  | 25.37 | 72.91%
| TOTAL COMPOSIÇÃO |  | 34.78 | 100%
ORIGEM DE PREÇO: C
97663 | REMOÇÃO DE PIA DE COZINHA, DE FORMA MANUAL, SEM REAPROVEITAMENTO. AF_12/2017 LAVATORIOS | ud
88267 | ENCANADOR OU BOMBEIRO HIDRÁULICO COM ENCARGOS COMPLEMENTARES | h | 0.175 | 16.74 | 2.93
88316 | SERVENTE COM ENCARGOS COMPLEMENTARES | h | 0.344 | 13.34 | 4.59
| MATERIAL |  | 1.82 | 24.26%
| MAO DE OBRA |  | 5.7 | 75.73%
| TOTAL COMPOSIÇÃO |  | 7.52 | 100%
ORIGEM DE PREÇO: C
97663 | REMOÇÃO DE LOUÇAS, DE FORMA MANUAL, SEM REAPROVEITAMENTO. AF_12/2017 LAVATORIOS | ud
88267 | ENCANADOR OU BOMBEIRO HIDRÁULICO COM ENCARGOS COMPLEMENTARES | h | 0.175 | 16.74 | 2.93
88316 | SERVENTE COM ENCARGOS COMPLEMENTARES | h | 0.344 | 13.34 | 4.59
| MATERIAL |  | 1.82 | 24.26%
| MAO DE OBRA |  | 5.7 | 75.73%
| TOTAL COMPOSIÇÃO |  | 7.52 | 100%
ORIGEM DE PREÇO: C
97663 | REMOÇÃO DE LOUÇAS, DE FORMA MANUAL, SEM REAPROVEITAMENTO. AF_12/2017 VASO E TANQUE | ud
88267 | ENCANADOR OU BOMBEIRO HIDRÁULICO COM ENCARGOS COMPLEMENTARES | h | 0.175 | 16.74 | 2.93
88316 | SERVENTE COM ENCARGOS COMPLEMENTARES | h | 0.344 | 13.34 | 4.59
| MATERIAL |  | 1.82 | 24.26%
| MAO DE OBRA |  | 5.7 | 75.73%
| TOTAL COMPOSIÇÃO |  | 7.52 | 100%
ORIGEM DE PREÇO: C
97631 | DEMOLIÇÃO DE ARGAMASSAS, DE FORMA MANUAL, SEM REAPROVEITAMENTO. AF_12/2017 | m²
88309 | PEDREIRO COM ENCARGOS COMPLEMENTARES | h | 0.037 | 16.78 | 0.62
88316 | SERVENTE COM ENCARGOS COMPLEMENTARES | h | 0.105 | 13.34 | 1.4
| MATERIAL |  | 0.49 | 24.89%
| MAO DE OBRA |  | 1.53 | 75.51%
| TOTAL COMPOSIÇÃO |  | 2.02 | 100%
ORIGEM DE PREÇO: CR
5678 | RETROESCAVADEIRA SOBRE RODAS COM CARREGADEIRA, TRAÇÃO 4X4, POTÊNCIA LÍQ. 8 CHP 8 HP, CAÇAMBA CARREG. CAP. MÍN. 1 M3, CAÇAMBA RETRO CAP. 0,26 M3, PESO OPERACIONAL MÍN. 6.674 KG, PROFUNDIDADE ESCAVAÇÃO MÁX. 4,37 M - CHP DIURNO. AF_06/2014
5679 | RETROESCAVADEIRA SOBRE RODAS COM CARREGADEIRA, TRAÇÃO 4X4, POTÊNCIA LÍQ. 8 CHI8 HP, CAÇAMBA CARREG. CAP. MÍN. 1 M3, CAÇAMBA RETRO CAP. 0,26 M3, PESO OPERACIONAL MÍN. 6.674 KG, PROFUNDIDADE ESCAVAÇÃO MÁX. 4,37 M - CHI DIURNO. AF_06/2014 | as | 0.047 | 33.23 | 1.58
20078 | PASTA LUBRIFICANTE PARA TUBOS E CONEXOES COM JUNTA ELASTICA (USO EM PVC, A UNCO, POLIETILENO E OUTROS) ( DE *400* G) | ud | 0.0046 | 30.99 | 0.14
88246 | ASSENTADOR DE TUBOS COM ENCARGOS COMPLEMENTARES | h | 0.09 | 13.75 | 1.24
88316 | SERVENTE COM ENCARGOS COMPLEMENTARES | h | 0.09 | 13.34 | 1.2
| EQUIPAMENTO |  | 1.24 | 24.84%
| MATERIAL |  | 1.16 | 23.2%
| MAO DE OBRA |  | 2.62 | 51.95%
| TOTAL COMPOSIÇÃO |  | 5.02 | 110
ORIGEM DE PREÇO: CR
98533 | PODA EM ALTURA DE ÁRVORE COM DIÂMETRO DE TRONCO MAIOR OU IGUAL A 0,20M E MENOR QUE 0,40 M.AF_05/2018 | ud
5928 | GUINDAUTO HIDRÁULICO, CAPACIDADE MÁXIMA DE CARGA 6200 KG, MOMENTO MÁXIMO D CHPE CARGA 11,7 TM, ALCANCE MÁXIMO HORIZONTAL 9,70 M, INCLUSIVE CAMINHÃO TOCO PBT 16.000 KG, POTÊNCIA DE 189 CV - CHP DIURNO. AF_06/2014 | as | 0.409 | 151.96 | 62.24
5930 | GUINDAUTO HIDRÁULICO, CAPACIDADE MÁXIMA DE CARGA 6200 KG, MOMENTO MÁXIMO D CHIE CARGA 11,7 TM, ALCANCE MÁXIMO HORIZONTAL 9,70 M, INCLUSIVE CAMINHÃO TOCO PBT 16.000 KG, POTÊNCIA DE 189 CV - CHI DIURNO. AF_06/2014 |  | 1.75 | 28.99 | 50.73
88316 | SERVENTE COM ENCARGOS COMPLEMENTARES | h | 2.15 | 13.34 | 28.81
88441 | JARDINEIRO COM ENCARGOS COMPLEMENTARES | h | 2.15 | 16.2 | 34.98
| EQUIPAMENTO |  | 38.69 | 21.89%
| MATERIAL |  | 64.48 | 36.48%
| MAO DE OBRA |  | 73.59 | 41.62%
| TOTAL COMPOSIÇÃO |  | 176.76 | 100%
ORIGEM DE PREÇO: AS
COMP. DETRAN | Demolição de concreto simples
UNID:M³
DEMOLIÇAO DE CONCRETO SIMPLES
| PEDREIRO | h | 1.3 | 16.78 | 21.81
| SERVENTE | h | 13 | 13.34 | 173.42
| TOTAL COMPOSIÇÃO |  |  |  | 195.23
coeficientes retirados planilha secid
COMP. DETRAN | RETIRADA DE GRMA
| servente | h | 0.25 | 13.34 | 3.335
| total |  |  |  | 3.335
obs: coeficiente retirado sinapi julho 2019
COMP. DETRAN | ESCARIFICAÇÃO MANUAL CORTE DE CONCRETO ATE 5,0 CM DE PROFUNDIDADE | m²
| servente | h | 0.5 | 14.37 | 7.185
91283 | CORTADORA DE PISO COM MOTOR 4 TEMPOS A GASOLINA, POTÊNCIA DE 13 HP, CO CHPM DISCO DE CORTE DIAMANTADO SEGMENTADO PARA CONCRETO, DIÂMETRO DE 350 MM, FURO DE 1" (14 X 1") - CHP DIURNO. AF_08/2015 | h | 0.54 | 15.01 | 8.1054
| TOTAL |  |  |  | 15.2904
93358 | ESCAVAÇÃO MANUAL DE VALA COM PROFUNDIDADE MENOR OU IGUAL A 1,30 M. AF_03/2016 | m³
88316 | SERVENTE COM ENCARGOS COMPLEMENTARES | h | 3.95 | 13.34 | 52.77
| MATERIAL |  | 14.61 | 27.68%
| MAO DE OBRA |  | 38.16 | 72.31%
| TOTAL |  | 52.77 | 100%
ORIGEM DE PREÇO: AS
96995 | REATERRO MANUAL APILOADO COM SOQUETE. AF_10/2017 | m³
88316 | SERVENTE COM ENCARGOS COMPLEMENTARES | h | 2.39 | 13.34 | 31.99
| MATERIAL |  | 8.85 | 27.69%
| MAO DE OBRA |  | 23.14 | 72.3%
| TOTAL COMPOSIÇÃO |  | 31.99 | 100%
ORIGEM DE PREÇO: C
94962 | CONCRETO MAGRO PARA LASTRO, TRAÇO 1:4,5:4,5 (CIMENTO/ AREIA MÉDIA/ BRITA 1) - PREPARO MECÂNICO COM BETONEIRA 400 L. AF_07/2016 | m³ | 0.827
370 | AREIA MEDIA - POSTO JAZIDA/FORNECEDOR (RETIRADO NA JAZIDA, SEM TRANSPORTE) | m³ | 0.827 | 70 | 57.89
1379 | CIMENTO PORTLAND COMPOSTO CP II-32 | kg | 212.02 | 0.58 | 122.97
4721 | PEDRA BRITADA N. 1 (9,5 a 19 MM) POSTO PEDREIRA/FORNECEDOR, SEM FRETE | m³ | 0.578 | 79.58 | 45
88316 | SERVENTE COM ENCARGOS COMPLEMENTARES | h |  |  | 45.99
88377 | OPERADOR DE BETONEIRA ESTACIONÁRIA/MISTURADOR COM ENCARGOS COMPLEMENTARES | h | 1.48 | 11.79 | 17.44
88830 | BETONEIRA CAPACIDADE NOMINAL DE 400 L, CAPACIDADE DE MISTURA 280 L, MOTOR ELÉTRICO TRIFÁSICO POTÊNCIA DE 2 CV, SEM CARREGADOR - CHP DIURNO. AF_10/2014 | chp | 0.76 | 1.49 | 1.13
88831 | BETONEIRA CAPACIDADE NOMINAL DE 400 L, CAPACIDADE DE MISTURA 280 L, MOTOR ELÉTRICO TRIFÁSICO POTÊNCIA DE 2 CV, SEM CARREGADOR - CHI DIURNO. AF_10/2014 | chi | 0.72 | 0.25 | 0.18
| EQUIPAMENTO |  | 0.51 | 0.18%
| MATERIAL |  | 239.85 | 86.64%
| MAO DE OBRA |  | 35.68 | 12.88%
| OUTROS |  | 0.77 | 0.27%
| TOTAL COMPOSIÇÃO |  | 276.81 | 100%
ORIGEM DE PREÇO: C
94971 | CONCRETO FCK = 25MPA, TRAÇO 1:2,3:2,7 (CIMENTO/ AREIA MÉDIA/ BRITA 1) - PREPARO MECÂNICO COM BETONEIRA 600 L. AF_07/2016 | m³
370 | AREIA MEDIA - POSTO JAZIDA/FORNECEDOR (RETIRADO NA JAZIDA, SEM TRANSPORTE) | m³ | 0.72 | 70 | 50.89
1379 | CIMENTO PORTLAND COMPOSTO CP II-32 | kg | 364.94 | 0.58 | 211.66
4721 | PEDRA BRITADA N. 1 (9,5 a 19 MM) POSTO PEDREIRA/FORNECEDOR, SEM FRETE | m³ | 0.59 | 79.58 | 47.3
88316 | SERVENTE COM ENCARGOS COMPLEMENTARES | h | 1.98 | 13.34 | 26.41
88377 | OPERADOR DE BETONEIRA ESTACIONÁRIA/MISTURADOR COM ENCARGOS COMPLEMENTARES | h | 1.25 | 11.79 | 14.73
89225 | BETONEIRA CAPACIDADE NOMINAL DE 600 L, CAPACIDADE DE MISTURA 360 L, MOTOR ELÉTRICO TRIFÁSICO POTÊNCIA DE 4 CV, SEM CARREGADOR - CHP DIURNO. AF_11/2014 | chp | 0.64 | 4.04 | 2.58
89226 | BETONEIRA CAPACIDADE NOMINAL DE 600 L, CAPACIDADE DE MISTURA 360 L, MOTOR ELÉTRICO TRIFÁSICO POTÊNCIA DE 4 CV, SEM CARREGADOR - CHI DIURNO. AF_11/2014 | chi | 0.64 | 1.08 | 0.65
| EQUIPAMENTO |  | 1.92 | 0.54%
| MATERIAL |  | 321.03 | 90.57%
| MAO DE OBRA |  | 30.16 | 8.51%
| OUTROS |  | 1.31 | 0.36%
| TOTAL COMPOSIÇÃO |  | 354.42 | 100%
ORIGEM DE PREÇO: CR
92873 | LANÇAMENTO COM USO DE BALDES, ADENSAMENTO E ACABAMENTO DE CONCRETO EM ESTRUTURAS. AF_12/2015 | m³
88262 | CARPINTEIRO DE FORMAS COM ENCARGOS COMPLEMENTARES | h | 1.86 | 16.59 | 30.52
88309 | PEDREIRO COM ENCARGOS COMPLEMENTARES | h | 1.84 | 16.78 | 30.97
88316 | SERVENTE COM ENCARGOS COMPLEMENTARES | h | 5.53 | 13.34 | 73.87
90586 | VIBRADOR DE IMERSÃO, DIÂMETRO DE PONTEIRA 45MM, MOTOR ELÉTRICO TRIFÁSICO POTÊNCIA DE 2 CV - CHP DIURNO. AF_06/2015 | chp | 0.67 | 1.7 | 1.14
90587 | VIBRADOR DE IMERSÃO, DIÂMETRO DE PONTEIRA 45MM, MOTOR ELÉTRICO TRIFÁSICO POTÊNCIA DE 2 CV - CHI DIURNO. AF_06/2015 | chi | 1.17 | 0.4 | 0.46
| EQUIPAMENTO |  | 0.9 | 65%
| MATERIAL |  | 34.33 | 25.05%
| MAO DE OBRA |  | 0.49 | 73.79%
| OUTROS |  | 0.68 | 49%
| TOTAL COMPOSIÇÃO |  | 137.06 | 100%
ORIGEM DE PREÇO: CR
96535 | FABRICAÇÃO, MONTAGEM E DESMONTAGEM DE FÔRMA PARA SAPATA, EM MADEIRA SERRADA, E=25 MM, 4 UTILIZAÇÕES. AF_06/2017 | m²
2692 | DESMOLDANTE PROTETOR PARA FORMAS DE MADEIRA, DE BASE OLEOSA EMULSIONADA EM AGUA | l | 0.01 | 4.95 | 0.08
4517 | SARRAFO *2,5 X 7,5* CM EM PINUS, MISTA OU EQUIVALENTE DA REGIAO - BRUTA | m | 4.61 | 2.49 | 11.48
5073 | PREGO DE ACO POLIDO COM CABECA 17 X 24 (2 1/4 X 11) | kg | 0.04 | 13.89 | 0.65
5074 | PREGO DE ACO POLIDO COM CABECA 15 X 18 (1 1/2 X 13) | kg | 0.016 | 15.27 | 0.24
6189 | TABUA NAO APARELHADA *2,5 X 30* CM, EM MACARANDUBA, ANGELIM OU EQUIVALENTE DA REGIAO - BRUTA | m | 1.27 | 11.57 | 14.78
40304 | PREGO DE ACO POLIDO COM CABECA DUPLA 17 X 27 (2 1/2 X 11) | kg | 0.01 | 16.82 | 0.16
88239 | AJUDANTE DE CARPINTEIRO COM ENCARGOS COMPLEMENTARE | h | 1.08 | 13.34 | 15.06
88262 | CARPINTEIRO DE FORMAS COM ENCARGOS COMPLEMENTARES | h | 2.76 | 16.59 | 45.93
91692 | SERRA CIRCULAR DE BANCADA COM MOTOR ELÉTRICO POTÊNCIA DE 5HP, COM COIFA PARA DISCO 10" - CHP DIURNO. AF_08/2015 | chp | 0.07 | 15.15 | 1.19
91693 | SERRA CIRCULAR DE BANCADA COM MOTOR ELÉTRICO POTÊNCIA DE 5HP, COM COIFA PARA DISCO 10" - CHI DIURNO. AF_08/2015 | chi | 0.039 | 12.5 | 0.48
| MATERIAL |  | 41.99 | 46.64%
| MAO DE OBRA |  | 47.86 | 53.13%
| OUTROS |  | 0.2 | 0.22%
| TOTAL COMPOSIÇÃO |  | 90.05 | 100%
ORIGEM DE PREÇO: CR
92793 | CORTE E DOBRA DE AÇO CA-50, DIÂMETRO DE 8,0 MM, UTILIZADO EM ESTRUTURAS DIVERSAS, EXCETO LAJES. AF_12/2015 | kg
33 | ACO CA-50, 8,0 MM, VERGALHAO | kg | 1.11 | 8.72 | 9.67
88238 | AJUDANTE DE ARMADOR COM ENCARGOS COMPLEMENTARES | h | 0.0032 | 12.78 | 0.04
88245 | ARMADOR COM ENCARGOS COMPLEMENTARES | h | 0.022 | 16.69 | 0.37
| MATERIAL |  | 9.78 | 97.01%
| MAO DE OBRA |  | 0.3 | 2.98%
| TOTAL COMPOSIÇÃO |  | 10.08 | 100%
ORIGEM DE PREÇO: CR
92792 | CORTE E DOBRA DE AÇO CA-50, DIÂMETRO DE 6,3 MM, UTILIZADO EM ESTRUTURA S DIVERSAS, EXCETO LAJES. AF_12/2015 | kg
32 | ACO CA-50, 6,3 MM, VERGALHAO | kg | 1.07 | 8.67 | 9.27
88238 | AJUDANTE DE ARMADOR COM ENCARGOS COMPLEMENTARES | h | 0.005 | 12.78 | 0.07
88245 | ARMADOR COM ENCARGOS COMPLEMENTARES | h | 0.04 | 16.69 | 0.7
| MATERIAL |  | 9.46 | 94.18%
| MAO DE OBRA |  | 0.58 | 5.81%
| TOTAL COMPOSIÇÃO |  | 10.04 | 100%
ORIGEM DE PREÇO: CR
96545 | ARMAÇÃO DE BLOCO, VIGA BALDRAME OU SAPATA UTILIZANDO AÇO CA-50 DE 8 MM MONTAGEM. AF_06/2017 | kg
39017 | ESPACADOR / DISTANCIADOR CIRCULAR COM ENTRADA LATERAL, EM PLASTICO, PARA VERGALHAO *4,2 A 12,5* MM, COBRIMENTO 20 MM | ud | 0.72 | 0.14 | 0.1
43132 | ARAME RECOZIDO 16 BWG, D = 1,65 MM (0,016 KG/M) OU 18 BWG, D = 1,25 MM (0, KG01 KG/M) | kg | 0.025 | 17.55 | 0.43
88238 | AJUDANTE DE ARMADOR COM ENCARGOS COMPLEMENTARES | h | 0.037 | 12.78 | 0.47
88245 | ARMADOR COM ENCARGOS COMPLEMENTARES | h | 0.11 | 16.69 | 1.92
92793 | CORTE E DOBRA DE AÇO CA-50, DIÂMETRO DE 8,0 MM, UTILIZADO EM ESTRUTURAS DIVERSAS, EXCETO LAJES. AF_12/2015 | kg | 1 | 10.08 | 10.08
| MATERIAL |  | 10.88 | 83.65%
| MAO DE OBRA |  | 2.12 | 16.34%
| TOTAL COMPOSIÇÃO |  | 13 | 10%
96544 | ARMAÇÃO DE BLOCO, VIGA BALDRAME OU SAPATA UTILIZANDO AÇO CA-50 DE 6,3 | kg
39017 | ESPACADOR / DISTANCIADOR CIRCULAR COM ENTRADA LATERAL, EM PLASTICO, PARA VERGALHAO *4,2 A 12,5* MM, COBRIMENTO 20 MM | ud | 0.72 | 0.14 | 0.1
43132 | ARAME RECOZIDO 16 BWG, D = 1,65 MM (0,016 KG/M) OU 18 BWG, D = 1,25 MM (0, KG01 KG/M) | kg | 0.025 | 17.55 | 0.43
88238 | AJUDANTE DE ARMADOR COM ENCARGOS COMPLEMENTARES | h | 0.037 | 12.78 | 0.47
88245 | ARMADOR COM ENCARGOS COMPLEMENTARES | h | 0.115 | 16.69 | 1.92
92793 | CORTE E DOBRA DE AÇO CA-50, DIÂMETRO DE 6,30 MM, UTILIZADO EM ESTRUTURAS DIVERSAS, EXCETO LAJES. AF_12/2015 | kg | 1 | 10.08 | 10.08
| MATERIAL |  | 10.88 | 83.65%
| MAO DE OBRA |  | 2.12 | 16.34%
| TOTAL COMPOSIÇÃO |  | 13 | 100%
ORIGEM DE PREÇO: CR
94971 | CONCRETO FCK = 25MPA, TRAÇO 1:2,3:2,7 (CIMENTO/ AREIA MÉDIA/ BRITA 1) - PREPARO MECÂNICO COM BETONEIRA 600 L. AF_07/2016 | m³
370 | AREIA MEDIA - POSTO JAZIDA/FORNECEDOR (RETIRADO NA JAZIDA, SEM TRANSPORTE) | m³ | 0.72 | 70 | 50.89
1379 | CIMENTO PORTLAND COMPOSTO CP II-32 | kg | 364.94 | 0.58 | 211.66
4721 | PEDRA BRITADA N. 1 (9,5 a 19 MM) POSTO PEDREIRA/FORNECEDOR, SEM FRETE | m³ | 0.59 | 79.58 | 47.3
88316 | SERVENTE COM ENCARGOS COMPLEMENTARES | h | 1.98 | 13.34 | 26.41
88377 | OPERADOR DE BETONEIRA ESTACIONÁRIA/MISTURADOR COM ENCARGOS COMPLEMENTARES | h | 1.25 | 11.79 | 14.73
89225 | BETONEIRA CAPACIDADE NOMINAL DE 600 L, CAPACIDADE DE MISTURA 360 L, MOTOR ELÉTRICO TRIFÁSICO POTÊNCIA DE 4 CV, SEM CARREGADOR - CHP DIURNO. AF_11/2014 | chp | 0.64 | 4.04 | 2.58
89226 | BETONEIRA CAPACIDADE NOMINAL DE 600 L, CAPACIDADE DE MISTURA 360 L, MOTOR ELÉTRICO TRIFÁSICO POTÊNCIA DE 4 CV, SEM CARREGADOR - CHI DIURNO. AF_11/2014 | chi | 0.64 | 1.08 | 0.65
| EQUIPAMENTO |  | 1.92 | 0.54%
| MATERIAL |  | 321.03 | 90.57%
| MAO DE OBRA |  | 30.16 | 8.51%
| OUTROS |  | 1.31 | 0.36%
| TOTAL COMPOSIÇÃO |  | 354.42 | 100%
ORIGEM DE PREÇO: CR
92873 | LANÇAMENTO COM USO DE BALDES, ADENSAMENTO E ACABAMENTO DE CONCRETO EM ESTRUTURAS. AF_12/2015 | m³
88262 | CARPINTEIRO DE FORMAS COM ENCARGOS COMPLEMENTARES | h | 1.86 | 16.59 | 30.52
88309 | PEDREIRO COM ENCARGOS COMPLEMENTARES | h | 1.84 | 16.78 | 30.97
88316 | SERVENTE COM ENCARGOS COMPLEMENTARES | h | 5.53 | 13.34 | 73.87
90586 | VIBRADOR DE IMERSÃO, DIÂMETRO DE PONTEIRA 45MM, MOTOR ELÉTRICO TRIFÁSICO POTÊNCIA DE 2 CV - CHP DIURNO. AF_06/2015 | chp | 0.67 | 1.7 | 1.14
90587 | VIBRADOR DE IMERSÃO, DIÂMETRO DE PONTEIRA 45MM, MOTOR ELÉTRICO TRIFÁSICO POTÊNCIA DE 2 CV - CHI DIURNO. AF_06/2015 | chi | 1.17 | 0.4 | 0.46
| EQUIPAMENTO |  | 0.9 | 65%
| MATERIAL |  | 34.33 | 25.05%
| MAO DE OBRA |  | 0.49 | 73.79%
| OUTROS |  | 0.68 | 49%
| TOTAL COMPOSIÇÃO |  | 137.06 | 100%
ORIGEM DE PREÇO: CR
92269 | FABRICAÇÃO DE FÔRMA PARA PILARES E ESTRUTURAS SIMILARES, EM MADEIRA SERRADA, E=25 MM. AF_09/2020 | m²
4517 | SARRAFO *2,5 X 7,5* CM EM PINUS, MISTA OU EQUIVALENTE DA REGIAO - BRUTA | m | 4.43 | 2.49 | 11.03
5068 | PREGO DE ACO POLIDO COM CABECA 17 X 21 (2 X 11) | kg | 0.08 | 13.63 | 1.17
6189 | TABUA NAO APARELHADA *2,5 X 30* CM, EM MACARANDUBA, ANGELIM OU EQUIVALENTE DA REGIAO - BRUTA | m | 6.53 | 11.57 | 75.55
88239 | AJUDANTE DE CARPINTEIRO COM ENCARGOS COMPLEMENTARES | h | 0.14 | 3.87 | 1.98
88262 | CARPINTEIRO DE FORMAS COM ENCARGOS COMPLEMENTARES | h | 0.71 | 16.59 | 11.86
91692 | SERRA CIRCULAR DE BANCADA COM MOTOR ELÉTRICO POTÊNCIA DE 5HP, COM COIFA PARA DISCO 10" - CHP DIURNO. AF_08/2015 | chp | 0.05 | 15.15 | 0.75
91693 | SERRA CIRCULAR DE BANCADA COM MOTOR ELÉTRICO POTÊNCIA DE 5HP, COM COIFA PARA DISCO 10" - CHI DIURNO. AF_08/2015 | chi | 0.09 | 12.5 | 1.16
| MATERIAL |  | 91.89 | 88.29%
| MAO DE OBRA |  | 11.99 | 11.59%
| OUTROS |  | 0.12 | 0.11%
| TOTAL COMPOSIÇÃO |  | 103.5 | 100%
ORIGEM DE PREÇO: CR
92411 | MONTAGEM E DESMONTAGEM DE FÔRMA DE PILARES RETANGULARES E ESTRUTURAS SIMIL M2 ARES, PÉ-DIREITO SIMPLES, EM MADEIRA SERRADA, 2 UTILIZAÇÕES. AF_09/2020 | m²
2692 | DESMOLDANTE PROTETOR PARA FORMAS DE MADEIRA, DE BASE OLEOSA EMULSIONADA EM AGUA | l | 0.01 | 4.95 | 0.08
40304 | PREGO DE ACO POLIDO COM CABECA DUPLA 17 X 27 (2 1/2 X 11) | kg | 0.027 | 16.82 | 0.45
88239 | AJUDANTE DE CARPINTEIRO COM ENCARGOS COMPLEMENTARES | h | 0.49 | 13.87 | 6.78
88262 | CARPINTEIRO DE FORMAS COM ENCARGOS COMPLEMENTARES | h | 2.66 | 16.59 | 44.26
92269 | FABRICAÇÃO DE FÔRMA PARA PILARES E ESTRUTURAS SIMILARES, EM MADEIRA SERRADA, E=25 MM. AF_09/2020 |  | 0.53 | 103.5 | 54.85
| MATERIAL |  | 60.62 | 56.95%
| MAO DE OBRA |  | 45.74 | 42.98%
| OUTROS |  | 0.06 | 0.05%
| TOTAL COMPOSIÇÃO |  | 106.42 | 100%
ORIGEM DE PREÇO: CR
92794 | CORTE E DOBRA DE AÇO CA-50, DIÂMETRO DE 10,0 MM, UTILIZADO EM ESTRUTURAS DIVERSAS, EXCETO LAJES. AF_12/2015 | kg
34 | ACO CA-50, 10,0 MM, VERGALHAO | kg | 1.11 | 8.22 | 9.12
88238 | AJUDANTE DE ARMADOR COM ENCARGOS COMPLEMENTARES | h | 0.0018 | 12.71 | 0.02
88245 | ARMADOR COM ENCARGOS COMPLEMENTARES | h | 0.012 | 16.69 | 0.2
| MATERIAL |  | 9.18 | 98.27%
| MAO DE OBRA |  | 0.16 | 1.72%
| TOTAL COMPOSIÇÃO |  | 9.34 | 100%
ORIGEM DE PREÇO: CR
92792 | CORTE E DOBRA DE AÇO CA-50, DIÂMETRO DE 6,3 MM, UTILIZADO EM ESTRUTURA S DIVERSAS, EXCETO LAJES. AF_12/2015 | kg
32 | ACO CA-50, 6,3 MM, VERGALHAO | kg | 1.07 | 8.67 | 9.27
88238 | AJUDANTE DE ARMADOR COM ENCARGOS COMPLEMENTARES | h | 0.005 | 12.78 | 0.07
88245 | ARMADOR COM ENCARGOS COMPLEMENTARES | h | 0.04 | 16.69 | 0.7
| MATERIAL |  | 9.46 | 94.18%
| MAO DE OBRA |  | 0.58 | 5.81%
| TOTAL COMPOSIÇÃO |  | 10.04 | 100%
ORIGEM DE PREÇO: CR
92778 | ARMAÇÃO DE PILAR OU VIGA DE UMA ESTRUTURA CONVENCIONAL DE CONCRETO ARMADO EM UMA EDIFICAÇÃO TÉRREA OU SOBRADO UTILIZANDO AÇO CA-50 DE 10,0 MM - MONTAGEM. AF_12/2015 | kg
39017 | ESPACADOR / DISTANCIADOR CIRCULAR COM ENTRADA LATERAL, EM PLASTICO, PARA V UNERGALHAO *4,2 A 12,5* MM, COBRIMENTO 20 MM | ud | 0.54 | 0.14 | 0.07
43132 | ARAME RECOZIDO 16 BWG, D = 1,65 MM (0,016 KG/M) OU 18 BWG, D = 1,25 MM (0, KG01 KG/M) | kg | 0.025 | 17.55 | 0.43
88238 | AJUDANTE DE ARMADOR COM ENCARGOS COMPLEMENTARES | h | 0.015 | 12.78 | 0.19
88245 | ARMADOR COM ENCARGOS COMPLEMENTARES | h | 0.09 | 16.69 | 1.59
92794 | CORTE E DOBRA DE AÇO CA-50, DIÂMETRO DE 10,0 MM, UTILIZADO EM ESTRUTURAS DIVERSAS, EXCETO LAJES. AF_12/2015 | kg | 1 | 9.34 | 9.34
| MATERIAL |  | 10.1 | 86.89%
| MAO DE OBRA |  | 1.52 | 13.1%
| TOTAL COMPOSIÇÃO |  | 11.62% | 100%
ORIGEM DE PREÇO: CR
92776 | ARMAÇÃO DE PILAR OU VIGA DE UMA ESTRUTURA CONVENCIONAL DE CONCRETO ARMADO EM UMA EDIFICAÇÃO TÉRREA OU SOBRADO UTILIZANDO AÇO CA-50 DE 6,30 MM - MONTAGEM. AF_12/2015 | kg
39017 | ESPACADOR / DISTANCIADOR CIRCULAR COM ENTRADA LATERAL, EM PLASTICO, PARA V UNERGALHAO *4,2 A 12,5* MM, COBRIMENTO 20 MM | ud | 0.97 | 0.14 | 0.13
43132 | ARAME RECOZIDO 16 BWG, D = 1,65 MM (0,016 KG/M) OU 18 BWG, D = 1,25 MM (0, KG01 KG/M) | kg | 0.025 | 17.55 | 0.43
88238 | AJUDANTE DE ARMADOR COM ENCARGOS COMPLEMENTARES | h | 0.028 | 12.78 | 0.35
88245 | ARMADOR COM ENCARGOS COMPLEMENTARES | h | 0.171 | 16.69 | 2.85
92794 | CORTE E DOBRA DE AÇO CA-50, DIÂMETRO DE 10,0 MM, UTILIZADO EM ESTRUTURAS DIVERSAS, EXCETO LAJES. AF_12/2015 | kg | 1 | 10.04 | 10.04
| MATERIAL |  | 10.77 | 77.98%
| MAO DE OBRA |  | 3.03 | 22.01%
| TOTAL COMPOSIÇÃO |  | 13.8% | 100%
ORIGEM DE PREÇO: CR
87519 | ALVENARIA DE VEDAÇÃO DE BLOCOS CERÂMICOS FURADOS NA HORIZONTAL DE 9X19X19CM (ESPESSURA 9CM) DE PAREDES COM ÁREA LÍQUIDA MAIOR OU IGUAL A 6M² COM VÃO S E ARGAMASSA DE ASSENTAMENTO COM PREPARO EM BETONEIRA. AF_06/2014 | m²
7266 | BLOCO CERAMICO VAZADO PARA ALVENARIA DE VEDACAO, DE 9 X 19 X 19 CM (L X AX C) | mil | 0.028 | 895 | 25.33
34557 | TELA DE ACO SOLDADA GALVANIZADA/ZINCADA PARA ALVENARIA, FIO D = *1,20 A 1, M70* MM, MALHA 15 X 15 MM, (C X L) *50 X 7,5* CM | m | 0.42 | 2.66 | 1.11
37395 | PINO DE ACO COM FURO, HASTE = 27 MM (ACAO DIRETA) | cento | 0.005 | 38.56 | 0.19
87292 | ARGAMASSA TRAÇO 1:2:8 (EM VOLUME DE CIMENTO, CAL E AREIA MÉDIA ÚMIDA) PARA EMBOÇO/MASSA ÚNICA/ASSENTAMENTO DE ALVENARIA DE VEDAÇÃO, PREPARO MECÂNICO COM BETONEIRA 400 L. AF_08/2019 | m³ | 0.009 | 372.13 | 3.64
88309 | PEDREIRO COM ENCARGOS COMPLEMENTARES | h | 1.55 | 16.78 | 26
88316 | SERVENTE COM ENCARGOS COMPLEMENTARES | h | 0.775 | 13.34 | 10.33
| MATERIAL |  | 38.62 | 57.97%
| MAO DE OBRA |  | 27.97 | 42%
| OUTROS |  | 0.01 | 0.015%
| TOTAL COMPOSIÇÃO |  | 66.6 | 10%
ORIGEM DE PREÇO: CR
93182 | VERGA PRÉ-MOLDADA PARA JANELAS COM ATÉ 1,5 M DE VÃO. AF_03/2016 | m
2692 | DESMOLDANTE PROTETOR PARA FORMAS DE MADEIRA, DE BASE OLEOSA EMULSIONADA EM AGUA | l | 0.006 | 4.95 | 0.02
39017 | ESPACADOR / DISTANCIADOR CIRCULAR COM ENTRADA LATERAL, EM PLASTICO, PARA VERGALHAO *4,2 A 12,5* MM, COBRIMENTO 20 MM | ud | 6 | 0.14 | 0.84
87294 | ARGAMASSA TRAÇO 1:2:9 (EM VOLUME DE CIMENTO, CAL E AREIA MÉDIA ÚMIDA) PARA EMBOÇO/MASSA ÚNICA/ASSENTAMENTO DE ALVENARIA DE VEDAÇÃO, PREPARO MECÂNICO COM BETONEIRA 600 L. AF_08/2019 | m³ | 0.0019 | 355.53 | 0.67
88309 | PEDREIRO COM ENCARGOS COMPLEMENTARES | h | 0.084 | 16.78 | 1.4
88316 | SERVENTE COM ENCARGOS COMPLEMENTARES | h | 0.102 | 13.34 | 1.36
92270 | FABRICAÇÃO DE FÔRMA PARA VIGAS, COM MADEIRA SERRADA, E = 25 MM. AF_09/2020 | m² | 0.17 | 83.38 | 14.17
92792 | CORTE E DOBRA DE AÇO CA-50, DIÂMETRO DE 6,3 MM, UTILIZADO EM ESTRUTURAS DIVERSAS, EXCETO LAJES. AF_12/2015 | kg | 0.49 | 10.04 | 4.91
94970 | CONCRETO FCK = 20MPA, TRAÇO 1:2,7:3 (CIMENTO/ AREIA MÉDIA/ BRITA 1) - PREPARO MECÂNICO COM BETONEIRA 600 L. AF_07/2016 | m³ | 0.018 | 334.38 | 6.01
| EQUIPAMENTO |  | 0.03 | 0.1%
| MATERIAL |  | 23.78 | 80.92%
| MAO DE OBRA |  | 5.53 | 18.83%
| OUTROS |  | 0.04 | 0.13%
| TOTAL COMPOSIÇÃO |  | 29.38 | 100%
ORIGEM DE PREÇO: AS
93182 | CONTRA VERGA PRÉ-MOLDADA PARA JANELAS COM ATÉ 1,5 M DE VÃO. AF_03/2016 | m
2692 | DESMOLDANTE PROTETOR PARA FORMAS DE MADEIRA, DE BASE OLEOSA EMULSIONADA EM AGUA | l | 0.006 | 4.95 | 0.02
39017 | ESPACADOR / DISTANCIADOR CIRCULAR COM ENTRADA LATERAL, EM PLASTICO, PARA VERGALHAO *4,2 A 12,5* MM, COBRIMENTO 20 MM | ud | 6 | 0.14 | 0.84
87294 | ARGAMASSA TRAÇO 1:2:9 (EM VOLUME DE CIMENTO, CAL E AREIA MÉDIA ÚMIDA) PARA EMBOÇO/MASSA ÚNICA/ASSENTAMENTO DE ALVENARIA DE VEDAÇÃO, PREPARO MECÂNICO COM BETONEIRA 600 L. AF_08/2019 | m³ | 0.0019 | 355.53 | 0.67
88309 | PEDREIRO COM ENCARGOS COMPLEMENTARES | h | 0.084 | 16.78 | 1.4
88316 | SERVENTE COM ENCARGOS COMPLEMENTARES | h | 0.102 | 13.34 | 1.36
92270 | FABRICAÇÃO DE FÔRMA PARA VIGAS, COM MADEIRA SERRADA, E = 25 MM. AF_09/2020 | m² | 0.17 | 83.38 | 14.17
92792 | CORTE E DOBRA DE AÇO CA-50, DIÂMETRO DE 6,3 MM, UTILIZADO EM ESTRUTURAS DIVERSAS, EXCETO LAJES. AF_12/2015 | kg | 0.49 | 10.04 | 4.91
94970 | CONCRETO FCK = 20MPA, TRAÇO 1:2,7:3 (CIMENTO/ AREIA MÉDIA/ BRITA 1) - PREPARO MECÂNICO COM BETONEIRA 600 L. AF_07/2016 | m³ | 0.018 | 334.38 | 6.01
| EQUIPAMENTO |  | 0.03 | 0.1%
| MATERIAL |  | 23.78 | 80.92%
| MAO DE OBRA |  | 5.53 | 18.83%
| OUTROS |  | 0.04 | 0.13%
| TOTAL COMPOSIÇÃO |  | 29.38 | 100%
ORIGEM DE PREÇO: AS
92618 | FABRICAÇÃO E INSTALAÇÃO DE TESOURA INTEIRA EM AÇO, VÃO DE 11 M, PARA TELHA ONDULADA DE FIBROCIMENTO, METÁLICA, PLÁSTICA OU TERMOACÚSTICA, INCLUSO IÇAMENTO. AF_12/2015 | ud
4777 | CANTONEIRA ACO ABAS IGUAIS (QUALQUER BITOLA), ESPESSURA ENTRE 1/8" E 1/4" | kg | 50.2 | 6.3 | 316.26
10997 | ELETRODO REVESTIDO AWS - E7018, DIAMETRO IGUAL A 4,00 MM | kg | 0.52 | 15.7 | 8.19
40598 | PERFIL UDC ("U" DOBRADO DE CHAPA) SIMPLES DE ACO LAMINADO, GALVANIZADO, ASTM A36, 127 X 50 MM, E= 3 MM | kg | 123.12 | 6.63 | 816.28
88278 | MONTADOR DE ESTRUTURA METÁLICA COM ENCARGOS COMPLEMENTARES | h | 2.84 | 11.74 | 33.38
88316 | SERVENTE COM ENCARGOS COMPLEMENTARES | h | 65 | 13.34 | 8.75
92258 | INSTALAÇÃO DE TESOURA (INTEIRA OU MEIA), EM AÇO, PARA VÃOS MAIORES OU IGUAIS A 10,0 M E MENORES QUE 12,0 M, INCLUSO IÇAMENTO. AF_07/2019 | ud | 1 | 194.48 | 194.48
| EQUIPAMENTO |  | 29.05 | 2.1%
| MATERIAL |  | 1198.43 | 87%
| MAO DE OBRA |  | 129.33 | 9.38%
| OUTROS |  | 20.53 | 1.49%
| TOTAL COMPOSIÇÃO |  | 1377.34 | 100%
ORIGEM DE PREÇO: AS
Estrutura de aço para cobertura em perfil C 100mmx40mmx15mm na # 11 assentados como terça a cada 1,20 (09 linhas de 10,80 de comprimento )
unid:m²
mão de obra
| serralheiro | h | 0.3 | 16.69 | 5.007
| auxiliar de serralheiro | h | 0.3 | 13.44 | 4.032
total
materiais
| perfil de aço carbono tipo "C" 100x40x15mm na chapa #11, 12 linhas de 12,56 metros |  | m | 0.99 | 15.25
total
| preço de venda |  |  |  | 24.289
OBS: perfil cotado na Açofer R$ 91,50 barras de 6,00 m R$ 15,25/m
para 1m² de cobertura consome 0,99ml de perfil
153,6 ml/154,69m² = 0,99 ml/m²
94213 | TELHAMENTO COM TELHA DE AÇO/ALUMÍNIO E = 0,5 MM, COM ATÉ 2 ÁGUAS, INCLUSO IÇAMENTO. AF_07/2019 | m²
7243 | TELHA TRAPEZOIDAL EM ACO ZINCADO, SEM PINTURA, ALTURA DE APROXIMADAMENTE 40 MM, ESPESSURA DE 0,50 MM E LARGURA UTIL DE 980 MM | m² | 1.16 | 49.63 | 57.86
11029 | HASTE RETA PARA GANCHO DE FERRO GALVANIZADO, COM ROSCA 1/4 " X 30 CM PARA FIXACAO DE TELHA METALICA, INCLUI PORCA E ARRUELAS DE VEDACAO | cj | 4.15 | 1.27 | 5.27
88316 | SERVENTE COM ENCARGOS COMPLEMENTARES | h | 0.097 | 13.34 | 1.29
88323 | TELHADISTA COM ENCARGOS COMPLEMENTARES | h | 0.091 | 17.76 | 1.61
93281 | GUINCHO ELÉTRICO DE COLUNA, CAPACIDADE 400 KG, COM MOTO FREIO, MOTOR TRIFÁ CHP SICO DE 1,25 CV - DIURNO. AF_03/2016 | chp | 0.0009 | 13.16 | 0.01
93282 | GUINCHO ELÉTRICO DE COLUNA, CAPACIDADE 400 KG, COM MOTO FREIO, MOTOR TRIFÁ CHi SICO DE 1,25 CV - DIURNO. AF_03/2016 | chi | 0.0013 | 12.24 | 0.01
| MATERIAL |  | 63.84 | 96.64%
| MAO DE OBRA |  | 2.21 | 3.35%
| TOTAL COMPOSIÇÃO |  | 66.05 | 100%
ORIGEM DE PREÇO: AS
96116 | FORRO EM RÉGUAS DE PVC, FRISADO, PARA AMBIENTES COMERCIAIS, INCLUSIVE ESTRUTURA DE FIXAÇÃO. AF_05/2017_P | m²
36238 | FORRO DE PVC, FRISADO, BRANCO, REGUA DE 20 CM, ESPESSURA DE 8 MM A 10 MM E COMPRIMENTO 6 M (SEM COLOCACAO) | m² | 1.095 | 21.4 | 23.44
39427 | PERFIL CANALETA, FORMATO C, EM ACO ZINCADO, PARA ESTRUTURA FORRO DRYWALL, E = 0,5 MM, *46 X 18* (L X H), COMPRIMENTO 3 M ITE, PARA PERFIL TIPO CANALETA DE ESTRUTURA EM FORROS DRYWALL, E = 0,5 MM, *46 X 18* (L X H), COMPRIMENTO 3 M | m | 3.84 | 4.75 | 18.28
39430 | PENDURAL OU PRESILHA REGULADORA, EM ACO GALVANIZADO, COM CORPO, MOLA E REBITE, PARA PERFIL TIPO CANALETA DE ESTRUTURA EM FORROS DRYWALL | ud | 1.32 | 1.79 | 2.37
39443 | PARAFUSO DRY WALL, EM ACO ZINCADO, CABECA LENTILHA E PONTA BROCA (LB), LARGURA 4,2 MM, COMPRIMENTO 13 MM | ud | 2.19 | 0.11 | 0.24
40547 | PARAFUSO ZINCADO, AUTOBROCANTE, FLANGEADO, 4,2 MM X 19 MM | cento | 0.013 | 12.62 | 0.16
40552 | PARAFUSO, AUTO ATARRACHANTE, CABECA CHATA, FENDA SIMPLES, 1/4 (6,35 MM) X25 MM | cento | 0.033 | 21.64 | 0.72
43131 | ARAME GALVANIZADO 6 BWG, D = 5,16 MM (0,157 KG/M), OU 8 BWG, D = 4,19 MM ( KG0,101 KG/M), OU 10 BWG, D = 3,40 MM (0,0713 KG/M) | kg | 0.042 | 20.38 | 0.86
88278 | MONTADOR DE ESTRUTURA METÁLICA COM ENCARGOS COMPLEMENTARES | h | 0.499 | 11.74 | 5.86
| MATERIAL |  | 47.58 | 91.58%
| MAO DE OBRA |  | 4.39 | 8.46%
| TOTAL COMPOSIÇÃO |  | 51.93 | 100%
ORIGEM DE PREÇO: AS
94231 | RUFO EM CHAPA DE AÇO GALVANIZADO NÚMERO 24, CORTE DE 25 CM, INCLUSO TRANSPORTE VERTICAL. AF_07/2019 | m
142 | SELANTE ELASTICO MONOCOMPONENTE A BASE DE POLIURETANO (PU) PARA JUNTAS DIVERSAS 310ML | ml | 0.19 | 24.7 | 4.89
5061 | PREGO DE ACO POLIDO COM CABECA 18 X 27 (2 1/2 X 10 | kg | 0.006 | 13.4 | 0.08
5104 | REBITE DE ALUMINIO VAZADO DE REPUXO, 3,2 X 8 MM (1KG = 1025 UNIDADES) | kg | 0.0012 | 58.29 | 0.06
13388 | SOLDA EM BARRA DE ESTANHO-CHUMBO 50/50 | kg | 0.045 | 76.4 | 3.43
40873 | RUFO INTERNO/EXTERNO DE CHAPA DE ACO GALVANIZADA NUM 24, CORTE 25 CM | m | 1.05 | 21.84 | 22.93
88316 | SERVENTE COM ENCARGOS COMPLEMENTARES | h | 0.2 | 13.34 | 2.76
88323 | TELHADISTA COM ENCARGOS COMPLEMENTARES | h | 0.11 | 17.76 | 1.98
93281 | GUINCHO ELÉTRICO DE COLUNA, CAPACIDADE 400 KG, COM MOTO FREIO, MOTOR TRIFÁ CHP SICO DE 1,25 CV - DIURNO. AF_03/2016 | chp | 0.013 | 3,1.6 | 0.17
93282 | GUINCHO ELÉTRICO DE COLUNA, CAPACIDADE 400 KG, COM MOTO FREIO, MOTOR TRIFÁ CHi SICO DE 1,25 CV - DIURNO. AF_03/2016 | chi | 0.018 | 13.16 | 0.17
| MATERIAL |  | 32.69 | 89.49%
| MAO DE OBRA |  | 3.83 | 10.5%
| TOTAL COMPOSIÇÃO |  | 36.52 | 100%
ORIGEM DE PREÇO: AS
91315 | KIT DE PORTA DE MADEIRA PARA PINTURA, SEMI-OCA (LEVE OU MÉDIA), PADRÃO POPULAR, 90X210CM, ESPESSURA DE 3,5CM, ITENS INCLUSOS: DOBRADIÇAS, MONTAGEM E INSTALAÇÃO DO BATENTE, FECHADURA COM EXECUÇÃO DO FURO - FORNECIMENTO E INSTALAÇÃO. AF_12/2019 | ud
90823 | PORTA DE MADEIRA PARA PINTURA, SEMI-OCA (LEVE OU MÉDIA), 90X210CM, ESPESSURA DE 3,5CM, INCLUSO DOBRADIÇAS - FORNECIMENTO E INSTALAÇÃO. AF_12/2019 | ud | 1 | 163.65 | 16.65
91292 | BATENTE PARA PORTA DE MADEIRA, FIXAÇÃO COM ARGAMASSA, PADRÃO POPULAR. FORNECIMENTO E INSTALAÇÃO. AF_12/2019_P | ud | 1 | 201.96 | 201.96
91304 | FECHADURA DE EMBUTIR COM CILINDRO, EXTERNA, COMPLETA, ACABAMENTO PADRÃO POPULAR, INCLUSO EXECUÇÃO DE FURO - FORNECIMENTO E INSTALAÇÃO. AF_12/2019 | ud | 1 | 69.49 | 69.46
100660 | ALIZAR DE 5X1,5CM PARA PORTA FIXADO COM PREGOS, PADRÃO POPULAR - FORNECIMENTO E INSTALAÇÃO. AF_12/2019 | m | 10.2 | 4.76 | 48.55
| MATERIAL |  | 531.66 | 77.76%
| MAO DE OBRA |  | 151.99 | 22.23%
| TOTAL COMPOSIÇÃO |  | 683.65 | 100%
ORIGEM DE PREÇO: CR
91313 | KIT DE PORTA DE MADEIRA PARA PINTURA, SEMI-OCA (LEVE OU MÉDIA), PADRÃO POPULAR, 70X210CM, ESPESSURA DE 3,5CM, ITENS INCLUSOS: DOBRADIÇAS, MONTAGEM E INSTALAÇÃO DO BATENTE, FECHADURA COM EXECUÇÃO DO FURO - FORNECIMENTO E INSTALAÇÃO. AF_12/2019 | ud
90821 | PORTA DE MADEIRA PARA PINTURA, SEMI-OCA (LEVE OU MÉDIA), 70X210CM, ESPESSURA DE 3,5CM, INCLUSO DOBRADIÇAS - FORNECIMENTO E INSTALAÇÃO. AF_12/2019 | ud | 1 | 275.4 | 275.4
91292 | BATENTE PARA PORTA DE MADEIRA, FIXAÇÃO COM ARGAMASSA, PADRÃO POPULAR. FORNECIMENTO E INSTALAÇÃO. AF_12/2019_P | ud | 1 | 201.96 | 201.96
91307 | FECHADURA DE EMBUTIR PARA PORTAS INTERNAS, COMPLETA, ACABAMENTO PADRÃO POPULAR, COM EXECUÇÃO DE FURO - FORNECIMENTO E INSTALAÇÃO. AF_12/2019 | ud | 1 | 58.91 | 58.91
100660 | ALIZAR DE 5X1,5CM PARA PORTA FIXADO COM PREGOS, PADRÃO POPULAR - FORNECIMENTO E INSTALAÇÃO. AF_12/2019 | m | 9.8 | 4.76 | 46.64
| MATERIAL |  | 440.82 | 75.62%
| MAO DE OBRA |  | 142.09 | 24.37%
| TOTAL COMPOSIÇÃO |  | 582.91 | 100%
ORIGEM DE PREÇO: CR
91314 | KIT DE PORTA DE MADEIRA PARA PINTURA, SEMI-OCA (LEVE OU MÉDIA), PADRÃO POPULAR, 80X210CM, ESPESSURA DE 3,5CM, ITENS INCLUSOS: DOBRADIÇAS, MONTAGEM E INSTALAÇÃO DO BATENTE, FECHADURA COM EXECUÇÃO DO FURO - FORNECIMENTO E INSTALAÇÃO. AF_12/2019 | ud
90822 | PORTA DE MADEIRA PARA PINTURA, SEMI-OCA (LEVE OU MÉDIA), 80X210CM, ESPESSURA DE 3,5CM, INCLUSO DOBRADIÇAS - FORNECIMENTO E INSTALAÇÃO. AF_12/2019 | ud | 1 | 295.09
91292 | BATENTE PARA PORTA DE MADEIRA, FIXAÇÃO COM ARGAMASSA, PADRÃO POPULAR. FORNECIMENTO E INSTALAÇÃO. AF_12/2019_P | ud | 1 | 201.96 | 201.96
91304 | FECHADURA DE EMBUTIR COM CILINDRO, EXTERNA, COMPLETA, ACABAMENTO PADRÃO POPULAR, INCLUSO EXECUÇÃO DE FURO - FORNECIMENTO E INSTALAÇÃO. AF_12/2019 | ud | 1 | 69.49 | 69.49
100660 | ALIZAR DE 5X1,5CM PARA PORTA FIXADO COM PREGOS, PADRÃO POPULAR - FORNECIMENTO E INSTALAÇÃO. AF_12/2019 | m | 10 | 4.76 | 47.6
| MATERIAL |  | 464.88 | 75.69%
| MAO DE OBRA |  | 149.26 | 24.3%
| TOTAL COMPOSIÇÃO |  | 614.14 | 100%
ORIGEM DE PREÇO: CR
Manutenção em esquadarias de aço já instaladas na obra
unid:m²
Manutenção em esquadarias de aço já instaladas na obra
88251 | Auxiliar de serralheiro com encargos complementares | h | 1 | 13.44 | 13.44
| serralheiro com encargos complementares | h | 2 | 16.69 | 33.38
| material (30% esquadria nova) | ud | 1 | 144.43 | 144.43
| preço de venda |  |  |  | 191.25
99857 | CORRIMÃO SIMPLES, DIÂMETRO EXTERNO = 1 1/2", EM ALUMÍNIO. AF_04/2019_P | m
5104 | REBITE DE ALUMINIO VAZADO DE REPUXO, 3,2 X 8 MM (1KG = 1025 UNIDADES) | kg | 0.002 | 58.29 | 0.11
7568 | BUCHA DE NYLON SEM ABA S10, COM PARAFUSO DE 6,10 X 65 MM EM ACO ZINCADO COM ROSCA SOBERBA, CABECA CHATA E FENDA PHILLIPS | ud | 2.18 | 0.61 | 1.33
11033 | SUPORTE PARA CALHA DE 150 MM EM FERRO GALVANIZADO | ud | 1.091 | 4.71 | 5.13
34360 | PERFIL DE ALUMINIO ANODIZADO | kg | 0.477 | 35.75 | 17.05
88251 | AUXILIAR DE SERRALHEIRO COM ENCARGOS COMPLEMENTARES | h | 1.093 | 13.44 | 14.68
88315 | SERRALHEIRO COM ENCARGOS COMPLEMENTARES | h | 1.33 | 16.69 | 22.19
| MATERIAL |  | 32.83 | 54.27%
| MAO DE OBRA |  | 27.66 | 45.72%
| TOTAL COMPOSIÇÃO |  | 60.49 | 100%
ORIGEM DE PREÇO: CR
portão chapa metálica #16 requadro metalon 50x30mm #16
ud:ud
materiais
| Metalon 50x30 chapa 16 | m | 18 | 23 | 414
| chapa de aço #16 | m² | 10.4 | 134.73 | 1401.192
| Cantoneira L 1"x3/16" | m | 9 | 14.5 | 130.5
| Roldana com Caixa 3" | ud | 2 | 23 | 46
| Cantoneira U 40x40#14 | m | 1 | 19.33 | 19.33
| Perfil 100x100 #12 | m | 8 | 91.66 | 733.28
| trinco ppara portão | ud | 1 | 75 | 75
| 2.1/2 | kg | 2 | 18.05 | 36.1
| total |  |  |  | 2857.402
| mão de obra |  |  |  | 0
| serralheiro | h | 8 | 16.69 | 133.52
| ajudante | h | 8 | 13.44 | 107.52
| pedreiro | h | 8 | 16.78 | 134.24
| servente | h | 8 | 13.34 | 106.72
| total |  |  |  | 482
| preço de venda |  |  |  | 3339.402
cotação vencedora multiaço
87879 | CHAPISCO APLICADO EM ALVENARIAS E ESTRUTURAS DE CONCRETO INTERNAS, COM COLHER DE PEDREIRO. ARGAMASSA TRAÇO 1:3 COM PREPARO EM BETONEIRA 400L. AF_06/2014 | m²
87313 | ARGAMASSA TRAÇO 1:3 (EM VOLUME DE CIMENTO E AREIA GROSSA ÚMIDA) PARA CHAPISCO CONVENCIONAL, PREPARO MECÂNICO COM BETONEIRA 400 L. AF_08/2019 | m³ | 0.0042 | 373.28 | 1.56
88309 | PEDREIRO COM ENCARGOS COMPLEMENTARES | h | 0.07 | 16.78 | 1.17
88316 | SERVENTE COM ENCARGOS COMPLEMENTARES | h | 0.007 | 13.34 | 0.09
| MATERIAL |  | 1.66 | 58.67%
| MAO DE OBRA |  | 1.16 | 41.32%
| TOTAL COMPOSIÇÃO |  | 2.82 | 100%
ORIGEM DE PREÇO: CR
87529 | MASSA ÚNICA, PARA RECEBIMENTO DE PINTURA, EM ARGAMASSA TRAÇO 1:2:8, PREPARO MECÂNICO COM BETONEIRA 400L, APLICADA MANUALMENTE EM FACES INTERNAS DE PAREDES, ESPESSURA DE 20MM, COM EXECUÇÃO DE TALISCAS. AF_06/2014 | m²
87292 | ARGAMASSA TRAÇO 1:2:8 (EM VOLUME DE CIMENTO, CAL E AREIA MÉDIA ÚMIDA) PARA EMBOÇO/MASSA ÚNICA/ASSENTAMENTO DE ALVENARIA DE VEDAÇÃO, PREPARO MECÂNICO COM BETONEIRA 400 L. AF_08/2019 | m² | 0.037 | 372.13 | 13.99
88309 | PEDREIRO COM ENCARGOS COMPLEMENTARES | h | 0.47 | 16.78 | 7.88
88316 | SERVENTE COM ENCARGOS COMPLEMENTARES | h | 0.171 | 13.34 | 2.28
| EQUIPAMENTO |  | 0.02 | 0.08%
| MATERIAL |  | 14.84 | 61.4%
| MAO DE OBRA |  | 9.25 | 38.34%
| OUTROS |  | 0.04 | 0.16%
| TOTAL COMPOSIÇÃO |  | 24.15 | 100%
ORIGEM DE PREÇO: CR
87266 | REVESTIMENTO CERÂMICO PARA PAREDES INTERNAS COM PLACAS TIPO ESMALTADA EXTRA DE DIMENSÕES 20X20 CM APLICADAS EM AMBIENTES DE ÁREA MENOR QUE 5 M² A MEIA ALTURA DAS PAREDES. AF_06/2014 | m²
536 | REVESTIMENTO EM CERAMICA ESMALTADA EXTRA, PEI MENOR OU IGUAL A 3, FORMATO MENOR OU IGUAL A 2025 CM2 | m² | 1.06 | 18.99 | 20.12
1381 | ARGAMASSA COLANTE AC I PARA CERAMICAS | kg | 4.86 | 0.7 | 3.4
34357 | REJUNTE CIMENTICIO, QUALQUER COR | kg | 0.42 | 4.11 | 1.72
88256 | AZULEJISTA OU LADRILHISTA COM ENCARGOS COMPLEMENTARES | h | 0.8 | 16.72 | 13.37
88316 | SERVENTE COM ENCARGOS COMPLEMENTARES | h | 0.42 | 13.34 | 5.6
| MATERIAL |  | 29.84 | 67.47%
| MAO DE OBRA |  | 14.37 | 32.52%
| TOTAL COMPOSIÇÃO |  | 44.21 | 100%
ORIGEM DE PREÇO: CR
102253 | DIVISORIA SANITÁRIA, TIPO CABINE, EM GRANITO CINZA POLIDO, ESP = 3CM, ASSENTADO COM ARGAMASSA COLANTE AC III-E, EXCLUSIVE FERRAGENS. AF_01/2021 | m²
131 | ADESIVO ESTRUTURAL A BASE DE RESINA EPOXI, BICOMPONENTE, PASTOSO (TIXOTROPICO) | kg | 0.53 | 32.64 | 17.29
25976 | DIVISORIA EM GRANITO, COM DUAS FACES POLIDAS, TIPO ANDORINHA/ QUARTZ/ CASTELO/ CORUMBA OU OUTROS EQUIVALENTES DA REGIAO, E= *3,0* CM | m² | 1.05 | 468.42 | 491.84
37596 | ARGAMASSA COLANTE TIPO AC III E | kg | 0.97 | 2.47 | 2.39
88274 | MARMORISTA/GRANITEIRO COM ENCARGOS COMPLEMENTARES | h | 1.4 | 16.99 | 23.87
88316 | SERVENTE COM ENCARGOS COMPLEMENTARES | h | 0.7 | 13.34 | 9.36
91692 | SERRA CIRCULAR DE BANCADA COM MOTOR ELÉTRICO POTÊNCIA DE 5HP, COM COIFA PARA DISCO 10" - CHP DIURNO. AF_08/2015 | chp | 0.08 | 15.15 | 1.34
91693 | SERRA CIRCULAR DE BANCADA COM MOTOR ELÉTRICO POTÊNCIA DE 5HP, COM COIFA PARA DISCO 10" - CHI DIURNO. AF_08/2015 | chi | 1.31 | 12.5 | 16.45
| EQUIPAMENTO |  | 0.12 | 0.02%
| MATERIAL |  | 563.62 | 93.08%
| MAO DE OBRA |  | 38.57 | 6.85%
| OUTROS |  | 0.23 | 0.04%
| TOTAL COMPOSIÇÃO |  | 562.54 | 100%
ORIGEM DE PREÇO: CR
102256 | TAPA VISTA DE MICTÓRIO EM MÁRMORE BRANCO POLIDO, ESP = 3CM, ASSENTADO COM ARGAMASSA COLANTE AC III-E . AF_01/2021 | m²
10629 | DIVISORIA EM MARMORE, COM DUAS FACES POLIDAS, BRANCO COMUM, E= *3,0* CM | m² | 1 | 518.26 | 518.26
37596 | ARGAMASSA COLANTE TIPO AC III E | kg | 0.97 | 2.47 | 2.39
88274 | MARMORISTA/GRANITEIRO COM ENCARGOS COMPLEMENTARES | h | 2.71 | 16.99 | 46.11
88316 | SERVENTE COM ENCARGOS COMPLEMENTARES | h | 1.35 | 13.34 | 18.1
91962 | INTERRUPTOR SIMPLES (1 MÓDULO) COM INTERRUPTOR PARALELO (2 MÓDULOS), 10A/250V, SEM SUPORTE E SEM PLACA - FORNECIMENTO E INSTALAÇÃO. AF_12/2015 | ud | 0.14 | 38.24 | 5.54
91963 | INTERRUPTOR SIMPLES (1 MÓDULO) COM INTERRUPTOR PARALELO (2 MÓDULOS), 10A/250V, INCLUINDO SUPORTE E PLACA - FORNECIMENTO E INSTALAÇÃO. AF_12/2015 | ud | 2.56 | 43.27 | 11.16
| MATERIAL |  | 603.34 | 85.99%
| MAO DE OBRA |  | 98.22 | 14%
| TOTAL COMPOSIÇÃO |  | 701.56 | 100%
ORIGEM DE PREÇO: CR
86889 | BANCADA DE GRANITO CINZA POLIDO, DE 1,50 X 0,60 M, PARA PIA DE COZINHA - FORNECIMENTO E INSTALAÇÃO. AF_01/2020 | ud
4823 | MASSA PLASTICA PARA MARMORE/GRANITO | kg | 0.52 | 38.3 | 20.02
7568 | BUCHA DE NYLON SEM ABA S10, COM PARAFUSO DE 6,10 X 65 MM EM ACO ZINCADO COM ROSCA SOBERBA, CABECA CHATA E FENDA PHILLIPS | ud | 6 | 0.61 | 3.66
11795 | GRANITO PARA BANCADA, POLIDO, TIPO ANDORINHA/ QUARTZ/ CASTELO/ CORUMBA OU OUTROS EQUIVALENTES DA REGIAO, E= *2,5* CM | m² | 1.005 | 422.64 | 424.75
37329 | REJUNTE EPOXI, QUALQUER COR | kg | 0.02 | 86.57 | 1.82
37591 | SUPORTE MAO-FRANCESA EM ACO, ABAS IGUAIS 40 CM, CAPACIDADE MINIMA 70 KG, BRANCO | ud | 2 | 15.91 | 31.82
88274 | MARMORISTA/GRANITEIRO COM ENCARGOS COMPLEMENTARES | h | 1.49 | 16.9 | 25.38
88316 | SERVENTE COM ENCARGOS COMPLEMENTARES | h | 0,,98 | 13.34 | 13.11
| MATERIAL |  | 491.4 | 94.39%
| MAO DE OBRA |  | 29.16 | 5.6%
| TOTAL COMPOSIÇÃO |  | 520.56 | 100%
ORIGEM DE PREÇO: CR
87250 | REVESTIMENTO CERÂMICO PARA PISO COM PLACAS TIPO ESMALTADA EXTRA DE DIMENSÕES 45X45 CM APLICADA EM AMBIENTES DE ÁREA ENTRE 5 M2 E 10 M2. AF_06/2014 | m²
1287 | PISO EM CERAMICA ESMALTADA EXTRA, PEI MAIOR OU IGUAL A 4, FORMATO MENOR OU IGUAL A 2025 CM2 | m² | 1.07 | 17.99 | 19.24
1381 | ARGAMASSA COLANTE AC I PARA CERAMICAS | kg | 6.17 | 0.7 | 4.29
34357 | REJUNTE CIMENTICIO, QUALQUER COR | kg | 0.19 | 4.11 | 0.78
88256 | AZULEJISTA OU LADRILHISTA COM ENCARGOS COMPLEMENTARES | h | 0.49 | 16.72 | 8.19
88316 | SERVENTE COM ENCARGOS COMPLEMENTARES | h | 0.21 | 13.34 | 2.8
| MATERIAL |  | 26.96 | 76.34%
| MAO DE OBRA |  | 8.34 | 23.65%
| TOTAL COMPOSIÇÃO |  | 35.3 | 100%
ORIGEM DE PREÇO: CR
88649 | RODAPÉ CERÂMICO DE 7CM DE ALTURA COM PLACAS TIPO ESMALTADA EXTRA DE DIMENSÕES 45X45CM. AF_06/2014 | m
1287 | PISO EM CERAMICA ESMALTADA EXTRA, PEI MAIOR OU IGUAL A 4, FORMATO MENOR OU IGUAL A 2025 CM2 | m² | 0.15 | 17.99 | 2.69
1381 | ARGAMASSA COLANTE AC I PARA CERAMICAS | kg | 0.6 | 0.7 | 0.42
34357 | REJUNTE CIMENTICIO, QUALQUER COR | kg | 0.084 | 4.11 | 0.34
88256 | AZULEJISTA OU LADRILHISTA COM ENCARGOS COMPLEMENTARES | h | 0.07 | 16.72 | 1.23
88316 | SERVENTE COM ENCARGOS COMPLEMENTARES | h | 0.031 | 13.4 | 0.41
| MATERIAL |  | 3.85 | 75.59%
| MAO DE OBRA |  | 1.24 | 24.4%
| TOTAL COMPOSIÇÃO |  | 5.09 | 100%
ORIGEM DE PREÇO: C
94990 | EXECUÇÃO DE PASSEIO (CALÇADA) OU PISO DE CONCRETO COM CONCRETO MOLDADO IN LOCO, FEITO EM OBRA, ACABAMENTO CONVENCIONAL, NÃO ARMADO. AF_07/2016 | m³
4460 | SARRAFO NAO APARELHADO *2,5 X 10* CM, EM MACARANDUBA, ANGELIM OU EQUIVALENTE DA REGIAO - BRUTA | m | 2.5 | 3.96 | 9.9
4517 | SARRAFO *2,5 X 7,5* CM EM PINUS, MISTA OU EQUIVALENTE DA REGIAO - BRUTA | m | 2 | 2.49 | 4.98
88262 | CARPINTEIRO DE FORMAS COM ENCARGOS COMPLEMENTARES | h | 2.25 | 16.59 | 37.42
88309 | PEDREIRO COM ENCARGOS COMPLEMENTARES | h | 1.98 | 16.78 | 33.27
88316 | SERVENTE COM ENCARGOS COMPLEMENTARES |  | 4.23 | 13.34 | 56.54
94964 | CONCRETO FCK = 20MPA, TRAÇO 1:2,7:3 (CIMENTO/ AREIA MÉDIA/ BRITA 1) - PREPARO MECÂNICO COM BETONEIRA 400 L. AF_07/2016 | m³ | 1.21 | 340.96 | 413.58
| EQUIPAMENTO |  | 0.66 | 0.11%
| MATERIAL |  | 411.56 | 74.06%
| MAO DE OBRA |  | 142.46 | 25.63%
| OUTROS |  | 1.01 | 0.18%
| TOTAL COMPOSIÇÃO |  | 555.69 | 100%
ORIGEM DE PREÇO: CR
94990 | EXECUÇÃO DE PASSEIO (CALÇADA) OU PISO DE CONCRETO COM CONCRETO MOLDADO IN LOCO, FEITO EM OBRA, ACABAMENTO CONVENCIONAL, NÃO ARMADO. AF_07/2016 | m³
4460 | SARRAFO NAO APARELHADO *2,5 X 10* CM, EM MACARANDUBA, ANGELIM OU EQUIVALENTE DA REGIAO - BRUTA | m | 2.5 | 3.96 | 9.9
4517 | SARRAFO *2,5 X 7,5* CM EM PINUS, MISTA OU EQUIVALENTE DA REGIAO - BRUTA | m | 2 | 2.49 | 4.98
88262 | CARPINTEIRO DE FORMAS COM ENCARGOS COMPLEMENTARES | h | 2.25 | 16.59 | 37.42
88309 | PEDREIRO COM ENCARGOS COMPLEMENTARES | h | 1.98 | 16.78 | 33.27
88316 | SERVENTE COM ENCARGOS COMPLEMENTARES |  | 4.23 | 13.34 | 56.54
94964 | CONCRETO FCK = 20MPA, TRAÇO 1:2,7:3 (CIMENTO/ AREIA MÉDIA/ BRITA 1) - PREPARO MECÂNICO COM BETONEIRA 400 L. AF_07/2016 | m³ | 1.21 | 340.96 | 413.58
| EQUIPAMENTO |  | 0.66 | 0.11%
| MATERIAL |  | 411.56 | 74.06%
| MAO DE OBRA |  | 142.46 | 25.63%
| OUTROS |  | 1.01 | 0.18%
| TOTAL COMPOSIÇÃO |  | 555.69 | 100%
ORIGEM DE PREÇO: CR
Ladrilho hidraulico para piso tatil para deficientes visuais
unid: m²
mão de obra
| Ladrilhista | h | 1.6 | 9.88 | 15.808
| servente | h | 1.1 | 6.07 | 6.677
| total |  |  |  | 22.485
materiais
| Cimento Portland CP IIE-32 | kg | 1.35 | 0.42 | 0.567
| Ladrilho Hraudlico250,00x250,00MM na cor amarela (piso tatil direcional e alerta) | m² | 1.1 | 72 | 79.2
| Aragamnassa misa de cal hiddratada e areia sem peneirar ttraço 1:4 com adição de 100 kg de cimento | m³ | 0.045 | 263.25 | 11.8462
| total |  |  |  | 91.6132
| preço de venda |  |  |  | 114.0982
material cotado Ladrilhart's tel 36283496 R$ 4,50/unid
98689 | SOLEIRA EM GRANITO, LARGURA 15 CM, ESPESSURA 2,0 CM. AF_09/2020 | m
20232 | SOLEIRA EM GRANITO, POLIDO, TIPO ANDORINHA/ QUARTZ/ CASTELO/ CORUMBA OU OU TROS EQUIVALENTES DA REGIAO, L= *15* CM, E= *2,0* CM | m | 1 | 58.99 | 58.99
37595 | ARGAMASSA COLANTE TIPO AC III | kg | 1.29 | 2.15 | 2.77
88274 | MARMORISTA/GRANITEIRO COM ENCARGOS COMPLEMENTARES | h | 0.54 | 16.99 | 9.29
88316 | SERVENTE COM ENCARGOS COMPLEMENTARES | h | 0.27 | 13.34 | 3.64
| MATERIAL |  | 64.87 | 86.83%
| MAO DE OBRA |  | 9.82 | 13.16%
| TOTAL COMPOSIÇÃO |  | 74.69 | 100%
ORIGEM DE PREÇO: CR
102181 | INSTALAÇÃO DE VIDRO TEMPERADO, E = 10 MM, ENCAIXADO EM PERFIL U. AF_01/2021_P | m²
10507 | VIDRO TEMPERADO INCOLOR E = 10 MM, SEM COLOCACAO | m² | 1 | 318.97 | 318.97
11950 | BUCHA DE NYLON SEM ABA S6, COM PARAFUSO DE 4,20 X 40 MM EM ACO ZINCADO COM ROSCA SOBERBA, CABECA CHATA E FENDA PHILLIPS | ud | 1.7 | 0.2 | 0.34
34360 | PERFIL DE ALUMINIO ANODIZADO | kg | 0.748 | 35.75 | 26.74
39432 | FITA DE PAPEL REFORCADA COM LAMINA DE METAL PARA REFORCO DE CANTOS DE CHAPA DE GESSO PARA DRYWALL | m | 2.32 | 2.99 | 6.94
39961 | SILICONE ACETICO USO GERAL INCOLOR 280 G | ud | 0.3 | 16.32 | 5.04
88316 | SERVENTE COM ENCARGOS COMPLEMENTARES | h | 1.37 | 13.34 | 18.38
88325 | VIDRACEIRO COM ENCARGOS COMPLEMENTARES | h | 1.41 | 16.16 | 22.91
| MATERIAL |  | 368.53 | 92.28%
| MAO DE OBRA |  | 30.79 | 7.71%
| TOTAL COMPOSIÇÃO |  | 399.32 | 100%
ORIGEM DE PREÇO: CR
102162 | INSTALAÇÃO DE VIDRO LISO INCOLOR, E = 4 MM, EM ESQUADRIA DE ALUMÍNIO OU PVC, FIXADO COM BAGUETE. AF_01/2021_P | m²
10492 | VIDRO LISO INCOLOR 4MM - SEM COLOCACAO | m² | 1 | 151.99 | 151.99
20259 | PERFIL DE BORRACHA EPDM MACICO *12 X 15* MM PARA ESQUADRIAS | m | 7.28 | 8.8 | 64.12
39432 | FITA DE PAPEL REFORCADA COM LAMINA DE METAL PARA REFORCO DE CANTOS DE CHAPA DE GESSO PARA DRYWALL | m² | 6.38 | 2.99 | 19.07
88316 | SERVENTE COM ENCARGOS COMPLEMENTARES | h | 0.76 | 13.34 | 10.15
88325 | VIDRACEIRO COM ENCARGOS COMPLEMENTARES | h | 0.78 | 16.16 | 12.65
| MATERIAL |  | 241 | 93.4%
| MAO DE OBRA |  | 16.98 | 6.58%
| TOTAL COMPOSIÇÃO |  | 257.98 | 100%
ORIGEM DE PREÇO: CR
102185 | PORTA DE ABRIR COM MOLA HIDRÁULICA, EM VIDRO TEMPERADO, 2 FOLHAS DE 90X210CM, ESPESSURA DD 10MM, INCLUSIVE ACESSÓRIOS. AF_01/2021 | ud
3104 | CONJ. DE FERRAGENS PARA PORTA DE VIDRO TEMPERADO, EM ZAMAC CROMADO, CONTEMPLANDO: DOBRADICA INF.; DOBRADICA SUP.; PIVO PARA DOBRADICA INF.; PIVO PARA DOBRADICA SUP.; FECHADURA CENTRAL EM ZAMC CROMADO; CONTRA FECHADURA DE PRESSAO | cj | 2 | 103.69 | 207.38
5031 | VIDRO TEMPERADO INCOLOR PARA PORTA DE ABRIR, E = 10 MM (SEM FERRAGENS E SEM COLOCACAO) | m² | 3.78 | 345 | 1304.1
11499 | MOLA HIDRAULICA DE PISO, PARA PORTAS DE ATE 1100 MM E PESO DE ATE 120 KG,COM CORPO EM ACO INOX | ud | 2 | 558.82 | 1117.64
88316 | SERVENTE COM ENCARGOS COMPLEMENTARES | h | 6.57 | 13.34 | 87.64
88325 | VIDRACEIRO COM ENCARGOS COMPLEMENTARES | h | 6.76 | 16.16 | 109.24
| MATERIAL |  | 2679.2 | 94.8%
| MAO DE OBRA |  | 146.8 | 5.19%
| TOTAL COMPOSIÇÃO |  | 2826 | 100%
ORIGEM DE PREÇO: CR
88497 | APLICAÇÃO E LIXAMENTO DE MASSA LÁTEX EM PAREDES, DUAS DEMÃOS. AF_06/2014 | m²
3767 | LIXA EM FOLHA PARA PAREDE OU MADEIRA, NUMERO 120 (COR VERMELHA) | um | 0.1 | 0.61 | 0.06
4051 | !EM PROCESSO DE DESATIVACAO! MASSA CORRIDA PVA PARA PAREDES INTERNAS | 18 l | 0.04 | 69.9 | 3.41
88310 | PINTOR COM ENCARGOS COMPLEMENTARES | h | 0.31 | 17.79 | 5.55
88316 | SERVENTE COM ENCARGOS COMPLEMENTARES | h | 0.11 | 13.34 | 1.52
| MATERIAL |  | 5.4 | 51.14%
| MAO DE OBRA |  | 5.14 | 48.85%
| TOTAL COMPOSIÇÃO |  | 10.54 | 100%
ORIGEM DE PREÇO: CR
88431 | APLICAÇÃO MANUAL DE PINTURA COM TINTA TEXTURIZADA ACRÍLICA EM PAREDES EXTERNAS DE CASAS, DUAS CORES. AF_06/2014 | m²
38877 | MASSA PARA TEXTURA LISA DE BASE ACRILICA, USO INTERNO E EXTERNO | kg | 1.93 | 6.9 | 13.37
88310 | PINTOR COM ENCARGOS COMPLEMENTARES | h | 0.3 | 17.79 | 5.39
88316 | SERVENTE COM ENCARGOS COMPLEMENTARES | h | 0.07 | 13.34 | 1.01
| MATERIAL |  | 15.13 | 76.5%
| MAO DE OBRA |  | 4.64 | 23.49%
| TOTAL COMPOSIÇÃO |  | 19.77 | 100%
ORIGEM DE PREÇO: CR
88489 | APLICAÇÃO MANUAL DE PINTURA COM TINTA LÁTEX ACRÍLICA EM PAREDES, DUAS DEMÃOS. AF_06/2014 | m²
7356 | TINTA ACRILICA PREMIUM, COR BRANCO FOSCO | m² | 33 | 22.42 | 7.39
88310 | PINTOR COM ENCARGOS COMPLEMENTARES | h | 0.18 | 17.79 | 3.32
88316 | SERVENTE COM ENCARGOS COMPLEMENTARES | h | 0.69 | 13.34 | 0.92
| MATERIAL |  | 8.56 | 73.54%
| MAO DE OBRA |  | 3.07 | 26.45%
| TOTAL COMPOSIÇÃO |  | 11.63 | 100%
ORIGEM DE PREÇO: CR
102200 | APLICAÇÃO MASSA ALQUÍDICA PARA MADEIRA, PARA PINTURA COM TINTA DE ACABAMENTO (PIGMENTADA). AF_01/2021 | m²
3767 | LIXA EM FOLHA PARA PAREDE OU MADEIRA, NUMERO 120 (COR VERMELHA) | ud | 0.5 | 0.61 | 0.3
4053 | !EM PROCESSO DE DESATIVACAO!MASSA A OLEO PARA MADEIRA | gl | 0.1 | 53.25 | 5.55
88310 | PINTOR COM ENCARGOS COMPLEMENTARES | h | 0.36 | 17.79 | 6.53
| MATERIAL |  | 7.64 | 71.6%
| MAO DE OBRA |  | 4.74 | 38.29%
| TOTAL COMPOSIÇÃO |  | 12.38 | 100%
ORIGEM DE PREÇO: CR
102228 | PINTURA TINTA DE ACABAMENTO (PIGMENTADA) ESMALTE SINTÉTICO FOSCO EM MADEIRA, 3 DEMÃOS. AF_01/2021 | m²
5318 | SOLVENTE DILUENTE A BASE DE AGUARRAS | l | 0.013 | 12.6 | 0.16
7288 | TINTA ESMALTE SINTETICO PREMIUM FOSCO | l | 0.13 | 24.47 | 3.18
88310 | PINTOR COM ENCARGOS COMPLEMENTARES | h | 0.38 | 17.79 | 6.76
| MATERIAL |  | 5.19 | 51.34%
| MAO DE OBRA |  | 4.91 | 48.65%
| TOTAL COMPOSIÇÃO |  | 10.1 | 100%
ORIGEM DE PREÇO: CR
100761 | PINTURA COM TINTA ALQUÍDICA DE ACABAMENTO (ESMALTE SINTÉTICO FOSCO) PULVERIZADA SOBRE SUPERFÍCIES METÁLICAS (EXCETO PERFIL) EXECUTADO EM OBRA (02 DE MÃOS). AF_01/2020 | m²
5318 | SOLVENTE DILUENTE A BASE DE AGUARRAS | l | 0.12 | 12.6 | 1.56
7288 | TINTA ESMALTE SINTETICO PREMIUM FOSCO | l | 0.41 | 24.47 | 10.11
88310 | PINTOR COM ENCARGOS COMPLEMENTARES | h | 1.05 | 17.79 | 18.73
96308 | COMPRESSOR DE AR, VAZAO DE 10 PCM, RESERVATORIO 100 L, PRESSAO DE TRABALHO ENTRE 6,9 E 9,7 BAR POTENCIA 2 HP, TENSAO 110/220 V CHI DIURNO. AF_05/2017 | chi | 0.74 | 0.16 | 0.11
96309 | COMPRESSOR DE AR, VAZAO DE 10 PCM, RESERVATORIO 100 L, PRESSAO DE TRABALHO ENTRE 6,9 E 9,7 BAR POTENCIA 2 HP, TENSAO 110/220 V CHp DIURNO. AF_05/2017 | chp | 0.3 | 1.38 | 0.42
| EQUIPAMENTO |  | 0.2 | 0.64%
| MATERIAL |  | 16.82 | 54.36%
| MAO DE OBRA |  | 13.6 | 43.99%
| TOTAL COMPOSIÇÃO |  | 30.93 | 100%
ORIGEM DE PREÇO: CR
84665 | PINTURA ACRILICA PARA SINALIZAÇÃO HORIZONTAL EM PISO CIMENTADO | m²
7343 | TINTA A BASE DE RESINA ACRILICA, PARA SINALIZACAO HORIZONTAL VIARIA (NBR 1 L1862) | l | 0.35 | 7.63 | 2.67
88310 | PINTOR COM ENCARGOS COMPLEMENTARES | h | 0.5 | 17.79 | 8.89
88316 | SERVENTE COM ENCARGOS COMPLEMENTARES | h | 0.33 | 13.34 | 4.4
| MATERIAL |  | 6.3 | 39.49%
| MAO DE OBRA |  | 9.66 | 60.5%
| TOTAL COMPOSIÇÃO |  | 15.96 | 100%
ORIGEM DE PREÇO: AS
| INSTALAÇÃO DE PADRÃO DE ENTRADA T4 35,05KW – CONFORME EXIGÊNCIA DA CONCESSIONÁRIA DE ENERGIA – FORNECIMENTO E INSTALAÇÃO | 1
unid:
mão de obra
88264 | eletricista | h | 3 | 17.38 | 52.14
88247 | ajudante de eletricista | h | 3 | 13.33 | 39.99
88309 | pedreiro | h | 2 | 16.78 | 33.56
88242 | ajudante de pedreiro | h | 2 | 13.39 | 26.78
| total |  |  |  | 152.47
materiais
00001062 | CAIXA INTERNA/EXTERNA DE MEDICAO PARA 1 MEDIDOR TRIFASICO, COM VISOR, EM CHAPADE ACO 18 USG (PADRAO DA CONCESSIONARIA LOCAL) | ud | 1 | 217.83 | 217.83
00039233 | CABO DE COBRE, FLEXIVEL, CLASSE 4 OU 5, ISOLACAO EM PVC/A, ANTICHAMA BWF-B, 1CONDUTOR, 450/750 V, SECAO NOMINAL 35 MM2 | m | 24.8 | 23.6 | 585.28
00014166 | POSTE CONICO CONTINUO EM ACO GALVANIZADO, RETO, ENGASTADO, H = 7 M, DIAMETRO INFERIOR = *125* MM | ud | 1 | 1154.37 | 1154.37
00002682 | ELETRODUTO DE PVC RIGIDO ROSCAVEL DE 2 1/2 ", SEM LUVA | m | 5.5 | 14.59 | 80.245
2685 | ELETRODUTO DE PVC RIGIDO ROSCAVEL DE 1 ", SEM LUVA | m | 5.5 | 4.18 | 22.99
00001101 | CABECOTE PARA ENTRADA DE LINHA DE ALIMENTACAO PARA ELETRODUTO, EM LIGA DEALUMINIO COM ACABAMENTO ANTI CORROSIVO, COM FIXACAO POR ENCAIXE LISO DE 360 GRAUS, DE 2 1/2" | ud | 1 | 20.19 | 20.19
00001050 | CABECOTE PARA ENTRADA DE LINHA DE ALIMENTACAO PARA ELETRODUTO, EM LIGA DEALUMINIO COM ACABAMENTO ANTI CORROSIVO, COM FIXACAO POR ENCAIXE LISO DE 360 GRAUS, DE 1" | ud | 1 | 3.2 | 3.2
00039135 | ABRACADEIRA EM ACO PARA AMARRACAO DE ELETRODUTOS, TIPO D, COM 3 1/2" E CUNHA DE FIXACAO | ud | 3 | 5.36 | 16.08
00011854 | CONECTOR METALICO TIPO PARAFUSO FENDIDO (SPLIT BOLT), PARA CABOS ATE 35 MM2 | ud | 4 | 6.61 | 26.44
00003398 | ISOLADOR DE PORCELANA, TIPO ROLDANA, DIMENSOES DE *72* X *72* MM, PARA USO EMBAIXA TENSAO | ud | 1 | 4.41 | 4.41
00002373 | DISJUNTOR TIPO NEMA, TRIPOLAR 60 ATE 100 A, TENSAO MAXIMA DE 415 V | ud | 1 | 87.2 | 87.2
96985 | HASTE DE ATERRAMENTO 5/8 PARA SPDA - FORNECIMENTO E INSTALAÇÃO. AF_12/2017 | ud | 3 | 46.38 | 139.14
96977 | CORDOALHA DE COBRE NU 50 MM², NÃO ENTERRADA, COM ISOLADOR - FORNECIMENTO E INSTALAÇÃO. AF_12/2017 | ud | 8.7 | 33.7 | 293.19
00000425 | GRAMPO METALICO TIPO OLHAL PARA HASTE DE ATERRAMENTO DE 5/8'', CONDUTOR DE *10* A 50 MM2 | ud | 3 | 3.66 | 10.98
00041628 | CAIXA DE CONCRETO ARMADO PRE-MOLDADO, COM FUNDO E TAMPA, DIMENSOES DE 0,40 X0,40 X 0,40 M | ud | 1 | 267.14 | 267.14
000034643 | CAIXA INSPECAO EM POLIETILENO PARA ATERRAMENTO E PARA RAIOS DIAMETRO = 300 MM | ud | 3 | 15.63 | 46.89
94975 | CONCRETO FCK = 15MPA, TRAÇO 1:3,4:3,5 (CIMENTO/ AREIA MÉDIA/ BRITA 1)- PREPARO MANUAL. AF_07/2016 | m³ | 0.816 | 398.86 | 325.4698
| total |  |  |  | 3301.0448
| preço de venda |  |  |  | 3453.5148
92986 | CABO DE COBRE FLEXÍVEL ISOLADO, 35 MM², ANTI-CHAMA 0,6/1,0 KV, PARA DISTRIBUIÇÃO - FORNECIMENTO E INSTALAÇÃO. AF_12/2015 | m
1019 | CABO DE COBRE, FLEXIVEL, CLASSE 4 OU 5, ISOLACAO EM PVC/A, ANTICHAMA BWF-B , COBERTURA PVC-ST1, ANTICHAMA BWF-B, 1 CONDUTOR, 0,6/1 KV, SECAO NOMINAL 35 MM2 | m | 1.01 | 24.37 | 24.37
21127 | FITA ISOLANTE ADESIVA ANTICHAMA, USO ATE 750 V, EM ROLO DE 19 MM X 5 M | ud | 0.009 | 3.78 | 0.03
88247 | AUXILIAR DE ELETRICISTA COM ENCARGOS COMPLEMENTARES | h | 0.073 | 13.33 | 0.97
88264 | ELETRICISTA COM ENCARGOS COMPLEMENTARES | h | 0.073 | 17.38 | 1.26
| MATERIAL |  | 25.33 | 94.7%
| MAO DE OBRA |  | 1.66 | 5.29%
| TOTAL COMPOSIÇÃO |  | 26.99 | 100%
ORIGEM DE PREÇO: CR
92981 | CABO DE COBRE FLEXÍVEL ISOLADO, 16 MM², ANTI-CHAMA 450/750 V, PARA DISTRIBUIÇÃO - FORNECIMENTO E INSTALAÇÃO. AF_12/2015 | m
979 | CABO DE COBRE, FLEXIVEL, CLASSE 4 OU 5, ISOLACAO EM PVC/A, ANTICHAMA BWF-B, 1 CONDUTOR, 450/750 V, SECAO NOMINAL 16 MM2 | m | 1.02 | 10.7 | 10.98
21127 | FITA ISOLANTE ADESIVA ANTICHAMA, USO ATE 750 V, EM ROLO DE 19 MM X 5 M | ud | 0.01 | 3.78 | 0.03
88247 | AUXILIAR DE ELETRICISTA COM ENCARGOS COMPLEMENTARES | h | 0.013 | 13.33 | 0.17
88264 | ELETRICISTA COM ENCARGOS COMPLEMENTARES |  | 0.013 | 17.38 | 0.22
| MATERIAL |  | 11.11 | 97.44%
| MAO DE OBRA |  | 0.29 | 2.55%
| TOTAL COMPOSIÇÃO |  | 11.4 | 100%
ORIGEM DE PREÇO: CR
91930 | CABO DE COBRE FLEXÍVEL ISOLADO, 6 MM², ANTI-CHAMA 450/750 V, PARA CIRCUITO S TERMINAIS - FORNECIMENTO E INSTALAÇÃO. AF_12/2015 | m
982 | CABO DE COBRE, FLEXIVEL, CLASSE 4 OU 5, ISOLACAO EM PVC/A, ANTICHAMA BWF-B, 1 CONDUTOR, 450/750 V, SECAO NOMINAL 6 MM2 | m | 1.19 | 4.06 | 4.83
21127 | FITA ISOLANTE ADESIVA ANTICHAMA, USO ATE 750 V, EM ROLO DE 19 MM X 5 M | ud | 0.009 | 3.78 | 0.03
88247 | AUXILIAR DE ELETRICISTA COM ENCARGOS COMPLEMENTARES | h | 0.052 | 13.33 | 0.69
88264 | ELETRICISTA COM ENCARGOS COMPLEMENTARES | h | 0.052 | 17.38 | 0.9
| MATERIAL |  | 5.26 | 81.44%
| MAO DE OBRA |  | 1.19 | 18.55%
| TOTAL COMPOSIÇÃO |  | 6.45 | 100%
ORIGEM DE PREÇO: CR
91928 | CABO DE COBRE FLEXÍVEL ISOLADO, 4 MM², ANTI-CHAMA 450/750 V, PARA CIRCUITOS TERMINAIS - FORNECIMENTO E INSTALAÇÃO. AF_12/2015 | m
981 | CABO DE COBRE, FLEXIVEL, CLASSE 4 OU 5, ISOLACAO EM PVC/A, ANTICHAMA BWF-B, 1 CONDUTOR, 450/750 V, SECAO NOMINAL 4 MM2 | m | 1.19 | 2.9 | 3.45
21127 | FITA ISOLANTE ADESIVA ANTICHAMA, USO ATE 750 V, EM ROLO DE 19 MM X 5 M | ud | 0.009 | 3.78 | 0.03
88247 | AUXILIAR DE ELETRICISTA COM ENCARGOS COMPLEMENTARES | h | 0.04 | 13.33 | 0.53
88264 | ELETRICISTA COM ENCARGOS COMPLEMENTARES | h | 0.04 | 17.38 | 0.69
| MATERIAL |  | 3.79 | 80.51%
| MAO DE OBRA |  | 0.91 | 19.48%
| TOTAL COMPOSIÇÃO |  | 4.7 | 100%
ORIGEM DE PREÇO: CR
91926 | CABO DE COBRE FLEXÍVEL ISOLADO, 2,5 MM², ANTI-CHAMA 450/750 V, PARA CIRCUITOS TERMINAIS - FORNECIMENTO E INSTALAÇÃO. AF_12/2015 | m
1014 | CABO DE COBRE, FLEXIVEL, CLASSE 4 OU 5, ISOLACAO EM PVC/A, ANTICHAMA BWF-B, 1 CONDUTOR, 450/750 V, SECAO NOMINAL 2,5 MM2 | m | 1.19 | 1.62 | 1.92
21127 | FITA ISOLANTE ADESIVA ANTICHAMA, USO ATE 750 V, EM ROLO DE 19 MM X 5 M | ud | 0.009 | 3.78 | 0.03
88247 | AUXILIAR DE ELETRICISTA COM ENCARGOS COMPLEMENTARES | h | 0.03 | 13.33 | 0.39
88264 | ELETRICISTA COM ENCARGOS COMPLEMENTARES | h | 0.03 | 17.38 | 0.52
| MATERIAL |  | 2.18 | 75.89%
| MAO DE OBRA |  | 0.68 | 24.1%
| TOTAL COMPOSIÇÃO |  | 2.86 | 100%
ORIGEM DE PREÇO: CR
91924 | CABO DE COBRE FLEXÍVEL ISOLADO, 1,5 MM², ANTI-CHAMA 450/750 V, PARA CIRCUITOS TERMINAIS - FORNECIMENTO E INSTALAÇÃO. AF_12/2015 | m
1013 | CABO DE COBRE, FLEXIVEL, CLASSE 4 OU 5, ISOLACAO EM PVC/A, ANTICHAMA BWF-B, 1 CONDUTOR, 450/750 V, SECAO NOMINAL 1,5 MM2 | m | 1.19 | 1.02 | 1.21
21127 | FITA ISOLANTE ADESIVA ANTICHAMA, USO ATE 750 V, EM ROLO DE 19 MM X 5M | ud | 0.009 | 3.78 | 0.03
88247 | AUXILIAR DE ELETRICISTA COM ENCARGOS COMPLEMENTARES | h | 0.02 | 13.33 | 0.31
88264 | ELETRICISTA COM ENCARGOS COMPLEMENTARES | h | 0.024 | 17.38 | 0.41
| MATERIAL |  | 1.42 | 72.25%
| MAO DE OBRA |  | 0.54 | 27.74%
| TOTAL COMPOSIÇÃO |  | 1.96 | 100%
ORIGEM DE PREÇO: CR
96977 | CORDOALHA DE COBRE NU 50 MM², ENTERRADA, SEM ISOLADOR - FORNECIMENTO E INSTALAÇÃO. AF_12/2017 | m
867 | CABO DE COBRE NU 50 MM2 MEIO-DURO | m | 1.1 | 29.71 | 32.68
88247 | AUXILIAR DE ELETRICISTA COM ENCARGOS COMPLEMENTARES | h | 0.033 | 13.33 | 0.44
88264 | ELETRICISTA COM ENCARGOS COMPLEMENTARES | h | 0.033 | 17.38 | 0.58
| MATERIAL |  | 32.94 | 97.74%
| MAO DE OBRA |  | 0.76 | 2.25%
| TOTAL COMPOSIÇÃO |  | 33.7 | 100%
ORIGEM DE PREÇO: AS
90444 | RASGO EM CONTRAPISO PARA RAMAIS/ DISTRIBUIÇÃO COM DIÂMETROS MENORES OU IGUAIS A 40 MM. AF_05/2015 | m
5795 | MARTELETE OU ROMPEDOR PNEUMÁTICO MANUAL, 28 KG, COM SILENCIADOR - CHP DIURNO. AF_07/2016 | chp | 0.157 | 14.29 | 2.24
5952 | MARTELETE OU ROMPEDOR PNEUMÁTICO MANUAL, 28 KG, COM SILENCIADOR - CHI DIURNO. AF_07/2016 | chi | 0.346 | 12.22 | 4.22
88248 | AUXILIAR DE ENCANADOR OU BOMBEIRO HIDRÁULICO COM ENCARGOS COMPLEMENTARES | h | 0.079 | 12.83 | 1.01
88267 | ENCANADOR OU BOMBEIRO HIDRÁULICO COM ENCARGOS COMPLEMENTARES | h | 0.503 | 16.74 | 8.42
| EQUIPAMENTO |  | 1.24 | 7.81%
| MATERIAL |  | 3.36 | 21.15%
| MAO DE OBRA |  | 11.29 | 71.02%
| TOTAL COMPOSIÇÃO |  | 15.89 | 100%
ORIGEM DE PREÇO: CR
90447 | RASGO EM ALVENARIA PARA ELETRODUTOS COM DIAMETROS MENORES OU IGUAIS A 40 M M. AF_05/2015 | m
88247 | AUXILIAR DE ELETRICISTA COM ENCARGOS COMPLEMENTARES | h | 0.034 | 13.13 | 0.45
88264 | ELETRICISTA COM ENCARGOS COMPLEMENTARES | h | 0.21 | 17.38 | 3.75
| MATERIAL |  | 0.21 | 21.79%
| MAO DE OBRA |  | 3.29 | 78.2%
| TOTAL COMPOSIÇÃO |  | 4.2 | 100%
ORIGEM DE PREÇO: CR
95749 | ELETRODUTO DE AÇO GALVANIZADO, CLASSE LEVE, DN 20 MM (3/4), APARENTE, INSTALADO EM PAREDE - FORNECIMENTO E INSTALAÇÃO. AF_11/2016_P | m
21128 | !EM PROCESSO DESATIVACAO! ELETRODUTO EM ACO GALVANIZADO ELETROLITICO, LEVE , DIAMETRO 3/4", PAREDE DE 0,90 MM | m | 1.05 | 8.91 | 9.35
88247 | AUXILIAR DE ELETRICISTA COM ENCARGOS COMPLEMENTARES | h | 0.19 | 13.33 | 2.59
88264 | ELETRICISTA COM ENCARGOS COMPLEMENTARES | h | 0.19 | 17.38 | 3.37
91173 | FIXAÇÃO DE TUBOS VERTICAIS DE PPR DIÂMETROS MENORES OU IGUAIS A 40 MM COM ABRAÇADEIRA METÁLICA RÍGIDA TIPO D 1/2", FIXADA EM PERFILADO EM ALVENARIA. AF_05/2015 | m | 2 | 1.05 | 2.1
95757 | LUVA DE EMENDA PARA ELETRODUTO, AÇO GALVANIZADO, DN 20 MM (3/4''), APARENTE, INSTALADA EM PAREDE - FORNECIMENTO E INSTALAÇÃO. AF_11/2016_P | ud | 0.33 | 7.24 | 2.41
| MATERIAL |  | 12.88 | 64.94%
| MAO DE OBRA |  | 6.94 | 35.05%
| TOTAL COMPOSIÇÃO |  | 19.82 | 100%
ORIGEM DE PREÇO: AS
95750 | ELETRODUTO DE AÇO GALVANIZADO, CLASSE LEVE, DN 25 MM (3/4), APARENTE, INSTALADO EM PAREDE - FORNECIMENTO E INSTALAÇÃO. AF_11/2016_P | m
21128 | !EM PROCESSO DESATIVACAO! ELETRODUTO EM ACO GALVANIZADO ELETROLITICO, LEVE , DIAMETRO 3/4", PAREDE DE 0,90 MM | m | 1.05 | 11.51 | 12.08
88247 | AUXILIAR DE ELETRICISTA COM ENCARGOS COMPLEMENTARES | h | 0.21 | 13.33 | 2.88
88264 | ELETRICISTA COM ENCARGOS COMPLEMENTARES | h | 0.21 | 17.38 | 3.75
91173 | FIXAÇÃO DE TUBOS VERTICAIS DE PPR DIÂMETROS MENORES OU IGUAIS A 40 MM COM ABRAÇADEIRA METÁLICA RÍGIDA TIPO D 1/2", FIXADA EM PERFILADO EM ALVENARIA. AF_05/2015 | m | 2 | 1.05 | 2.1
95757 | LUVA DE EMENDA PARA ELETRODUTO, AÇO GALVANIZADO, DN 25 MM (3/4''), APARENTE, INSTALADA EM PAREDE - FORNECIMENTO E INSTALAÇÃO. AF_11/2016_P | ud | 0.33 | 8.41 | 2.71
| MATERIAL |  | 15.91 | 67.62%
| MAO DE OBRA |  | 7.61 | 32.37%
| TOTAL COMPOSIÇÃO |  | 23.52 | 100%
ORIGEM DE PREÇO: AS
97668 | ELETRODUTO FLEXÍVEL CORRUGADO, PEAD, DN 63 (2") - FORNECIMENTO E INSTALAÇÃO. AF_04/2016 | m
2446 | ELETRODUTO/DUTO PEAD FLEXIVEL PAREDE SIMPLES, CORRUGACAO HELICOIDAL, COR PRETA, SEM ROSCA, DE 2", PARA CABEAMENTO SUBTERRANEO (NBR 15715) | m | 1.1 | 4.58 | 5.03
88247 | AUXILIAR DE ELETRICISTA COM ENCARGOS COMPLEMENTARES | h | 0.105 | 13.33 | 1.39
88264 | ELETRICISTA COM ENCARGOS COMPLEMENTARES | h | 0.105 | 17.38 | 1.82
| MATERIAL |  | 5.82 | 70.62%
| MAO DE OBRA |  | 2.42 | 29.37%
| TOTAL COMPOSIÇÃO |  | 8.24 | 100%
ORIGEM DE PREÇO: AS
91854 | ELETRODUTO FLEXÍVEL CORRUGADO, PVC, DN 25 MM (3/4"), PARA CIRCUITOS TERMINAIS, INSTALADO EM PAREDE - FORNECIMENTO E INSTALAÇÃO. AF_12/2015 | m
2688 | ELETRODUTO PVC FLEXIVEL CORRUGADO, COR AMARELA, DE 25 MM | m | 1.017 | 1.4 | 1.42
88247 | AUXILIAR DE ELETRICISTA COM ENCARGOS COMPLEMENTARES | h | 0.144 | 13.33 | 1.91
88264 | ELETRICISTA COM ENCARGOS COMPLEMENTARES | h | 0.144 | 17.38 | 2.5
| MATERIAL |  | 2.47 | 42.43%
| MAO DE OBRA |  | 3.36 | 57.56%
| TOTAL COMPOSIÇÃO |  | 5.83 | 100%
ORIGEM DE PREÇO: CR
95778 | CONDULETE DE ALUMÍNIO, TIPO C, PARA ELETRODUTO DE AÇO GALVANIZADO DN 20 MM (3/4''), APARENTE - FORNECIMENTO E INSTALAÇÃO. AF_11/2016_P | m
2559 | CONDULETE DE ALUMINIO TIPO C, PARA ELETRODUTO ROSCAVEL DE 3/4", COM TAMPA CEGA | m | 1 | 9.1 | 9.1
11950 | BUCHA DE NYLON SEM ABA S6, COM PARAFUSO DE 4,20 X 40 MM EM ACO ZINCADO COM ROSCA SOBERBA, CABECA CHATA E FENDA PHILLIPS | ud | 2 | 0.2 | 0.4
88247 | AUXILIAR DE ELETRICISTA COM ENCARGOS COMPLEMENTARES | h | 0.34 | 13.33 | 4.57
88264 | ELETRICISTA COM ENCARGOS COMPLEMENTARES | h | 0.34 | 17.38 | 5.96
| MATERIAL |  | 12.1 | 60.39%
| MAO DE OBRA |  | 7.93 | 39.6%
| TOTAL COMPOSIÇÃO |  | 20.03 | 100%
ORIGEM DE PREÇO: CR
CAIXA DE SOBREPOR 15X15X10 CM INSTALADO EM PAREDE PARA 01 DISJUNTOR DIN BIPOLAR-FORNECIMENTO E INSTALAÇÃO
unid: ud
mão de obra
88264 | eletricista | h | 0.8 | 17.38 | 13.904
88247 | ajudante de eletricista | h | 0.8 | 13.33 | 10.664
| total |  |  |  | 24.568
materiais
00043097 | CAIXA DE PASSAGEM ELETRICA DE PAREDE, DE SOBREPOR, EM TERMOPLASTICO / PVCCOM TAMPA APARAFUSADA, DIMENSOES, 150 X 150 X *100* MM | ud | 1 | 34.57 | 34.57
11950 | BUCHA DE NYLON SEM ABA S6, COM PARAFUSO DE 4,20 X 40 MM EM ACO ZINCADO COM ROSCA SOBERBA, CABECA CHATA E FENDA PHILLIPS | ud | 4 | 0.2 | 0.8
| total |  |  |  | 35.37
| preço de venda |  |  |  | 59.938
material cotado Plug mais conection tel 36485700
92008 | TOMADA BAIXA DE EMBUTIR (2 MÓDULOS), 2P+T 10 A, INCLUINDO SUPORTE E PLACA - FORNECIMENTO E INSTALAÇÃO. AF_12/2015 | ud
91946 | SUPORTE PARAFUSADO COM PLACA DE ENCAIXE 4" X 2" MÉDIO (1,30 M DO PISO) PARA PONTO ELÉTRICO - FORNECIMENTO E INSTALAÇÃO. AF_12/2015 | ud | 1 | 5.03 | 5.03
92006 | TOMADA BAIXA DE EMBUTIR (2 MÓDULOS), 2P+T 10 A, SEM SUPORTE E SEM PLACA -FORNECIMENTO E INSTALAÇÃO. AF_12/2015 | ud | 1 | 22.73 | 22.73
92008 | TOMADA BAIXA DE EMBUTIR (2 MÓDULOS), 2P+T 10 A, INCLUINDO SUPORTE E PLACA- FORNECIMENTO E INSTALAÇÃO. AF_12/2015 | ud
91946 | SUPORTE PARAFUSADO COM PLACA DE ENCAIXE 4" X 2" MÉDIO (1,30 M DO PISO) PARA PONTO ELÉTRICO - FORNECIMENTO E INSTALAÇÃO. AF_12/2015 | ud | 1 | 5.03 | 5.03
92006 | TOMADA BAIXA DE EMBUTIR (2 MÓDULOS), 2P+T 10 A, SEM SUPORTE E SEM PLACA FORNECIMENTO E INSTALAÇÃO. AF_12/2015 |  | 1 | 22.73 | 22.73
| MATERIAL |  | 16.63 | 59.9%
| MAO DE OBRA |  | 11.13 | 40.09%
| TOTAL COMPOSIÇÃO |  | 27.76 | 100%
ORIGEM DE PREÇO: CR
92004 | TOMADA MEDIA DE EMBUTIR (2 MÓDULOS), 2P+T 10 A, INCLUINDO SUPORTE E PLACA- FORNECIMENTO E INSTALAÇÃO. AF_12/2015 | ud
91946 | SUPORTE PARAFUSADO COM PLACA DE ENCAIXE 4" X 2" MÉDIO (1,30 M DO PISO) PARA PONTO ELÉTRICO - FORNECIMENTO E INSTALAÇÃO. AF_12/2015 | ud | 1 | 5.03 | 5.03
92002 | TOMADA MEDIA DE EMBUTIR (2 MÓDULOS), 2P+T 10 A, SEM SUPORTE E SEM PLACA FORNECIMENTO E INSTALAÇÃO. AF_12/2015 | ud | 1 | 27.21 | 27.21
| MATERIAL |  | 17.73 | 54.97%
| MAO DE OBRA |  | 14.51 | 45.02%
| TOTAL COMPOSIÇÃO |  | 32.24 | 100%
ORIGEM DE PREÇO: CR
92005 | TOMADA MEDIA DE EMBUTIR (2 MÓDULOS), 2P+T 20 A, INCLUINDO SUPORTE E PLACA- FORNECIMENTO E INSTALAÇÃO. AF_12/2015 | ud
91946 | SUPORTE PARAFUSADO COM PLACA DE ENCAIXE 4" X 2" MÉDIO (1,30 M DO PISO) PARA PONTO ELÉTRICO - FORNECIMENTO E INSTALAÇÃO. AF_12/2015 | ud | 1 | 5.03 | 5.03
92003 | TOMADA MEDIA DE EMBUTIR (2 MÓDULOS), 2P+T 20 A, SEM SUPORTE E SEM PLACA FORNECIMENTO E INSTALAÇÃO. AF_12/2015 | ud | 1 | 30.07 | 30.07
| MATERIAL |  | 20.59 | 58.65%
| MAO DE OBRA |  | 14.51 | 41.34%
| TOTAL COMPOSIÇÃO |  | 35.1 | 100%
ORIGEM DE PREÇO: CR
91996 | TOMADA MÉDIA DE EMBUTIR (1 MÓDULO), 2P+T 10 A, INCLUINDO SUPORTE E PLACA - FORNECIMENTO E INSTALAÇÃO. AF_12/2015 | ud
91946 | SUPORTE PARAFUSADO COM PLACA DE ENCAIXE 4" X 2" MÉDIO (1,30 M DO PISO) PARA PONTO ELÉTRICO - FORNECIMENTO E INSTALAÇÃO. AF_12/2015 | ud | 1 | 5.03 | 5.03
91994 | TOMADA MÉDIA DE EMBUTIR (1 MÓDULO), 2P+T 10 A, SEM SUPORTE E SEM PLACA - FORNECIMENTO E INSTALAÇÃO. AF_12/2015 | ud | 1 | 14.54 | 14.54
| MATERIAL |  | 10.76 | 54.93%
| MAO DE OBRA |  | 8.81 | 45.06%
| TOTAL COMPOSIÇÃO |  | 19.57 | 100%
ORIGEM DE PREÇO: CR
91992 | TOMADA ALTA DE EMBUTIR (1 MÓDULO), 2P+T 10 A, INCLUINDO SUPORTE E PLACA -FORNECIMENTO E INSTALAÇÃO. AF_12/2015 | ud
91946 | SUPORTE PARAFUSADO COM PLACA DE ENCAIXE 4" X 2" MÉDIO (1,30 M DO PISO) PARA PONTO ELÉTRICO - FORNECIMENTO E INSTALAÇÃO. AF_12/2015 | ud | 1 | 5.03 | 5.03
91990 | TOMADA ALTA DE EMBUTIR (2 MÓDULOS), 2P+T 10 A, SEM SUPORTE E SEM PLACA FORNECIMENTO E INSTALAÇÃO. AF_12/2015 | ud | 1 | 20.31 | 20.32
| MATERIAL |  | 12.18 | 48.05%
| MAO DE OBRA |  | 13.17 | 51.94%
| TOTAL COMPOSIÇÃO |  | 25.35 | 100%
ORIGEM DE PREÇO: CR
91953 | INTERRUPTOR SIMPLES (1 MÓDULO), 10A/250V, INCLUINDO SUPORTE E PLACA - FORNECIMENTO E INSTALAÇÃO. AF_12/2015 | ud
91946 | SUPORTE PARAFUSADO COM PLACA DE ENCAIXE 4" X 2" MÉDIO (1,30 M DO PISO) PARA PONTO ELÉTRICO - FORNECIMENTO E INSTALAÇÃO. AF_12/2015 | ud | 1 | 5.03 | 5.03
91952 | INTERRUPTOR SIMPLES (1 MÓDULO), 10A/250V, SEM SUPORTE E SEM PLACA - FORNECIMENTO E INSTALAÇÃO. AF_12/2015 | ud | 1 | 11.38 | 11.38
| MATERIAL |  | 9.52 | 57.95%
| MAO DE OBRA |  | 6.89 | 42.04%
| TOTAL COMPOSIÇÃO |  | 16.41 | 100%
ORIGEM DE PREÇO: CR
91955 | INTERRUPTOR PARALELO (1 MÓDULO), 10A/250V, INCLUINDO SUPORTE E PLACA - FORNECIMENTO E INSTALAÇÃO. AF_12/2015 | ud
91946 | SUPORTE PARAFUSADO COM PLACA DE ENCAIXE 4" X 2" MÉDIO (1,30 M DO PISO) PARA PONTO ELÉTRICO - FORNECIMENTO E INSTALAÇÃO. AF_12/2015 | ud | 1 | 5.03 | 5.03
91954 | INTERRUPTOR PARALELO (1 MÓDULO), 10A/250V, SEM SUPORTE E SEM PLACA - FORNECIMENTO E INSTALAÇÃO. AF_12/2015 | ud | 1 | 15.28 | 15.28
| MATERIAL |  | 11.5 | 56.59%
| MAO DE OBRA |  | 8.81 | 43.4%
| TOTAL COMPOSIÇÃO |  | 20.31 | 100%
ORIGEM DE PREÇO: CR
91965 | INTERRUPTOR SIMPLES (2 MÓDULOS) COM INTERRUPTOR PARALELO (1 MÓDULO), 10A/250V, INCLUINDO SUPORTE E PLACA - FORNECIMENTO E INSTALAÇÃO. AF_12/2015 | ud
91946 | SUPORTE PARAFUSADO COM PLACA DE ENCAIXE 4" X 2" MÉDIO (1,30 M DO PISO) PARA PONTO ELÉTRICO - FORNECIMENTO E INSTALAÇÃO. AF_12/2015 | ud | 1 | 5.03 | 5.03
91965 | INTERRUPTOR SIMPLES (2 MÓDULOS) COM INTERRUPTOR PARALELO (1 MÓDULO), 10A/250V, INCLUINDO SUPORTE E PLACA - FORNECIMENTO E INSTALAÇÃO. AF_12/2015 | ud | 1 | 34.35 | 34.35
| MATERIAL |  | 22.97 | 58.31%
| MAO DE OBRA |  | 16.41 | 41.68%
| TOTAL COMPOSIÇÃO |  | 39.38 | 100%
ORIGEM DE PREÇO: CR
91967 | INTERRUPTOR SIMPLES (3 MÓDULOS), 10A/250V, INCLUINDO SUPORTE E PLACA - FORNECIMENTO E INSTALAÇÃO. AF_12/2015 | ud
91946 | SUPORTE PARAFUSADO COM PLACA DE ENCAIXE 4" X 2" MÉDIO (1,30 M DO PISO) PARA PONTO ELÉTRICO - FORNECIMENTO E INSTALAÇÃO. AF_12/2015 | ud | 1 | 5.03 | 5.03
91966 | INTERRUPTOR SIMPLES (3 MÓDULOS), 10A/250V, SEM SUPORTE E SEM PLACA - FORNECIMENTO E INSTALAÇÃO. AF_12/2015 | ud | 1 | 30.47 | 30.47
| MATERIAL |  | 20.99 | 59.12%
| MAO DE OBRA |  | 14.51 | 40.87%
| TOTAL COMPOSIÇÃO |  | 35.5 | 100%
ORIGEM DE PREÇO: CR
91969 | INTERRUPTOR PARALELO (3 MÓDULOS), 10A/250V, INCLUINDO SUPORTE E PLACA - FORNECIMENTO E INSTALAÇÃO. AF_12/2015 | ud
91946 | SUPORTE PARAFUSADO COM PLACA DE ENCAIXE 4" X 2" MÉDIO (1,30 M DO PISO) PARA PONTO ELÉTRICO - FORNECIMENTO E INSTALAÇÃO. AF_12/2015 | ud | 1 | 5.03 | 5.03
91968 | INTERRUPTOR PARALELO (3 MÓDULOS), 10A/250V, SEM SUPORTE E SEM PLACA - FORNECIMENTO E INSTALAÇÃO. AF_12/2015 | ud | 1 | 42.11 | 42.11
| MATERIAL |  | 29.6 | 57.06%
| MAO DE OBRA |  | 20.24 | 42.93%
| TOTAL COMPOSIÇÃO |  | 47.14 | 100%
ORIGEM DE PREÇO: CR
| LUMINARIA DE SOBREPOR EM CHAPA DE ACO PARA 2 LAMPADAS LED DE *18* W, PERFIL COMERCIAL (NAO INCLUI REATOR E LAMPADAS) | ud
unid: unitario
mão de obra
88264 | eletricista | h | 0.8 | 17.38 | 13.904
88247 | ajudante de eletricista | h | 0.8 | 13.33 | 10.664
| total |  |  |  | 24.568
materiais
00012232 | LUMINARIA DE SOBREPOR EM CHAPA DE ACO PARA 2 LAMPADAS FLUORESCENTES DE *18* W, PERFIL COMERCIAL (NAO INCLUI REATOR E LAMPADAS) | ud | 1 | 19.74 | 19.74
00039387 | LAMPADA LED TUBULAR BIVOLT 18/20 W, BASE G13 | ud | 2 | 14.38 | 28.76
| total |  |  |  | 48.5
| preço de venda |  |  |  | 73.068
97599 | LUMINÁRIA DE EMERGÊNCIA, COM 30 LÂMPADAS LED DE 2 W, SEM REATOR - FORNECIMENTO E INSTALAÇÃO. AF_02/2020 | ud
38774 | LUMINARIA DE EMERGENCIA 30 LEDS, POTENCIA 2 W, BATERIA DE LITIO, AUTONOMIA DE 6 HORAS | ud | ud | 18.84 | 18.84
88247 | AUXILIAR DE ELETRICISTA COM ENCARGOS COMPLEMENTARES | h | 0.074 | 13.33 | 0.99
88264 | ELETRICISTA COM ENCARGOS COMPLEMENTARES | h | 0.17 | 17.38 | 3.11
| MATERIAL |  | 19.81 | 86.32%
| MAO DE OBRA |  | 3.13 | 13.67%
| TOTAL COMPOSIÇÃO |  | 22.94 | 100%
ORIGEM DE PREÇO: AS
97592 | LUMINÁRIA TIPO PLAFON, DE SOBREPOR, COM 1 LÂMPADA LED DE 12/13 W, SEMREATOR - FORNECIMENTO E INSTALAÇÃO. AF_02/2020 | ud
39385 | LUMINARIA LED PLAFON REDONDO DE SOBREPOR BIVOLT 12/13 W, D = *17* CM | ud | 1 | 17.23 | 17.23
88247 | AUXILIAR DE ELETRICISTA COM ENCARGOS COMPLEMENTARES | h | 0.223 | 13.33 | 2.97
88264 | ELETRICISTA COM ENCARGOS COMPLEMENTARES | h | 0.535 | 17.38 | 9.3
| MATERIAL |  | 20.12 | 68.17%
| MAO DE OBRA |  | 9.38 | 31.82%
| TOTAL COMPOSIÇÃO |  | 29.5 | 100%
ORIGEM DE PREÇO: CR
| REFLETOR LED 100W PARA ILUMINAÇÃO EM AMBIENTES EXTERNOS 127/220V | 1
unid: m²
mão de obra
88264 | eletricista | h | 0.8 | 17.38 | 13.904
88247 | ajudante de eletricista | h | 0.8 | 13.33 | 10.664
| total |  |  |  | 24.568
materiais
00042246 | LUMINARIA DE LED PARA ILUMINACAO PUBLICA, DE 68 W ATE 97 W, INVOLUCRO EM ALUMINIO OU ACO INOX | ud | 1 | 394.79 | 394.79
| total |  |  |  | 394.79
| preço de venda |  |  |  | 419.358
101894 | DISJUNTOR TRIPOLAR TIPO NEMA, CORRENTE NOMINAL DE 60 ATÉ 100A - FORNECIMENTO E INSTALAÇÃO. AF_10/2020 | ud
1576 | TERMINAL A COMPRESSAO EM COBRE ESTANHADO PARA CABO 25 MM2, 1 FURO E 1 COMPRESSAO, PARA PARAFUSO DE FIXACAO M8 | ud | 3 | 1.93 | 5.79
2373 | DISJUNTOR TIPO NEMA, TRIPOLAR 60 ATE 100 A, TENSAO MAXIMA DE 415 V | ud | 1 | 87.2 | 87.2
88247 | AUXILIAR DE ELETRICISTA COM ENCARGOS COMPLEMENTARES | h | 0.78 | 13.33 | 10.43
88264 | ELETRICISTA COM ENCARGOS COMPLEMENTARES |  | 0.78 | 17.38 | 13.6
| MATERIAL |  | 98.96 | 84.56%
| MAO DE OBRA |  | 18.06 | 15.43%
| TOTAL COMPOSIÇÃO |  | 117.02 | 100%
ORIGEM DE PREÇO: C
| DISPOSITIVO DPS CLASSE II, 1 POLO, TENSAO MAXIMA DE 175 V, CORRENTE MAXIMA DE *45* KA (TIPO AC) - FORNECIMENTO E INSTALAÇÃO | 1
unid: unitario
mão de obra
88264 | eletricista | h | 0.3 | 17.38 | 5.214
88247 | AUXILIAR DE ELETRICISTA COM ENCARGOS COMPLEMENTARES | h | 0.15 | 13.33 | 1.9995
| total |  |  |  | 7.2135
materiais
00039467 | DISPOSITIVO DPS CLASSE II, 1 POLO, TENSAO MAXIMA DE 175 V, CORRENTE MAXIMA DE *45* KA (TIPO AC |  | 1 | 76.65 | 76.65
|  | ud | 0 | 0 | 0
| total |  |  |  | 76.65
| preço de venda |  |  |  | 83.8635
DISJUNTOR TRIPOLAR TIPO DIN, CORRENTE NOMINAL DE 63A - FORNECIMENTO E INSTALAÇÃO. AF_10/2020
unid: ud
mão de obra
88264 | ELETRICISTA COM ENCARGOS COMPLEMENTARES | h | 0.5677 | 17.38 | 9.8666
88247 | AUXILIAR DE ELETRICISTA COM ENCARGOS COMPLEMENTARES | h | 0.5677 | 13.33 | 7.5674
| total |  |  |  | 17.4341
materiais
34714 | DISJUNTOR TIPO DIN/IEC, TRIPOLAR 63 A | ud | 1 | 59.71 | 59.71
00001577 | TERMINAL A COMPRESSAO EM COBRE ESTANHADO PARA CABO 35 MM2, 1 FURO E 1 COMPRESSAO, PARA PARAFUSO DE FIXACAO M8 | ud | 3 | 2.18 | 6.54
| total |  |  |  | 66.25
| preço de venda |  |  |  | 83.6841
93653 | DISJUNTOR MONOPOLAR TIPO DIN, CORRENTE NOMINAL DE 10A - FORNECIMENTO E INS TALAÇÃO. AF_10/2020 | ud
1570 | TERMINAL A COMPRESSAO EM COBRE ESTANHADO PARA CABO 2,5 MM2, 1 FURO E 1 COM PRESSAO, PARA PARAFUSO DE FIXACAO M5 | ud | 1 | 0.7 | 0.7
34653 | DISJUNTOR TIPO DIN/IEC, MONOPOLAR DE 6 ATE 32A | ud | 1 | 7.12 | 7.12
88247 | AUXILIAR DE ELETRICISTA COM ENCARGOS COMPLEMENTARES | h | 0.035 | 13.33 | 0.46
88264 | ELETRICISTA COM ENCARGOS COMPLEMENTARES | h | 0.035 | 17.38 | 0.61
| MATERIAL |  | 8.1 | 91.05%
| MAO DE OBRA |  | 0.79 | 8.94%
| TOTAL COMPOSIÇÃO |  | 80.89 | 100%
ORIGEM DE PREÇO: AS
93654 | DISJUNTOR MONOPOLAR TIPO DIN, CORRENTE NOMINAL DE 16A - FORNECIMENTO E INS TALAÇÃO. AF_10/2020 | ud
1570 | TERMINAL A COMPRESSAO EM COBRE ESTANHADO PARA CABO 2,5 MM2, 1 FURO E 1 COM PRESSAO, PARA PARAFUSO DE FIXACAO M5 | ud | 1 | 0.7 | 0.7
34653 | DISJUNTOR TIPO DIN/IEC, MONOPOLAR DE 6 ATE 32A | ud | 1 | 7.12 | 7.12
88247 | AUXILIAR DE ELETRICISTA COM ENCARGOS COMPLEMENTARES | h | 0.047 | 13.33 | 0.63
93654 | ELETRICISTA COM ENCARGOS COMPLEMENTARES | h | 0.047 | 17.38 | 0.82
| MATERIAL |  | 8.19 | 88.26%
| MAO DE OBRA |  | 1.08 | 11.73%
| TOTAL COMPOSIÇÃO |  | 9.27 | 100%
ORIGEM DE PREÇO: AS
93655 | DISJUNTOR MONOPOLAR TIPO DIN, CORRENTE NOMINAL DE 20A - FORNECIMENTO E INSTALAÇÃO. AF_10/2020 | ud
1571 | TERMINAL A COMPRESSAO EM COBRE ESTANHADO PARA CABO 4 MM2, 1 FURO E 1 COMPRESSAO, PARA PARAFUSO DE FIXACAO M5 | ud | 1 | 0.91 | 0.91
34653 | DISJUNTOR TIPO DIN/IEC, MONOPOLAR DE 6 ATE 32A | ud | 1 | 7.12 | 7.12
88247 | AUXILIAR DE ELETRICISTA COM ENCARGOS COMPLEMENTARES | h | 0.066 | 13.33 | 0.88
88264 | ELETRICISTA COM ENCARGOS COMPLEMENTARES | h | 0.066 | 17.38 | 1.15
| MATERIAL |  | 8.55 | 84.9%
| MAO DE OBRA |  | 1.51 | 15.1%
| TOTAL COMPOSIÇÃO |  | 10.06 | 100%
ORIGEM DE PREÇO: CR
93655 | DISJUNTOR MONOPOLAR TIPO DIN, CORRENTE NOMINAL DE 20A - FORNECIMENTO E INSTALAÇÃO. AF_10/2020 | ud
1571 | TERMINAL A COMPRESSAO EM COBRE ESTANHADO PARA CABO 4 MM2, 1 FURO E 1 COMPRESSAO, PARA PARAFUSO DE FIXACAO M5 | ud | 1 | 0.91 | 0.91
34653 | DISJUNTOR TIPO DIN/IEC, MONOPOLAR DE 6 ATE 32A | ud | 1 | 7.12 | 7.12
88247 | AUXILIAR DE ELETRICISTA COM ENCARGOS COMPLEMENTARES | h | 0.066 | 13.33 | 0.88
88264 | ELETRICISTA COM ENCARGOS COMPLEMENTARES | h | 0.066 | 17.38 | 1.15
| MATERIAL |  | 8.55 | 84.9%
| MAO DE OBRA |  | 1.51 | 15.1%
| TOTAL COMPOSIÇÃO |  | 10.06 | 100%
ORIGEM DE PREÇO: CR
93661 | DISJUNTOR BIPOLAR TIPO DIN, CORRENTE NOMINAL DE 16A - FORNECIMENTO E INSTALAÇÃO. AF_10/2020 | ud
1570 | TERMINAL A COMPRESSAO EM COBRE ESTANHADO PARA CABO 2,5 MM2, 1 FURO E 1 COM PRESSAO, PARA PARAFUSO DE FIXACAO M5 | ud | 2 | 0.7 | 1.4
34616 | DISJUNTOR TIPO DIN/IEC, BIPOLAR DE 6 ATE 32A | ud | 1 | 40.8 | 40.8
88247 | AUXILIAR DE ELETRICISTA COM ENCARGOS COMPLEMENTARES | h | 0.095 | 13.33 | 1.26
88264 |  |  | 0.095 | 17.38 | 1.65
| MATERIAL |  | 42.93 | 95.15%
| MAO DE OBRA |  | 2.18 | 4.84%
| TOTAL COMPOSIÇÃO |  | 45.11 | 100%
ORIGEM DE PREÇO: CR
93662 | DISJUNTOR BIPOLAR TIPO DIN, CORRENTE NOMINAL DE 20A - FORNECIMENTO E INSTALAÇÃO. AF_10/2020 | ud
1571 | TERMINAL A COMPRESSAO EM COBRE ESTANHADO PARA CABO 4 MM2, 1 FURO E 1 COMPRESSAO, PARA PARAFUSO DE FIXACAO M5 | ud | 2 | 0.91 | 1.82
34616 | DISJUNTOR TIPO DIN/IEC, BIPOLAR DE 6 ATE 32A | ud | 1 | 40.8 | 40.8
88247 | AUXILIAR DE ELETRICISTA COM ENCARGOS COMPLEMENTARES | h | 0.132 | 13.33 | 1.76
88264 | ELETRICISTA COM ENCARGOS COMPLEMENTARES | h | 0.132 | 17.38 | 2.3
| MATERIAL |  | 43.64 | 93.47%
| MAO DE OBRA |  | 3.04 | 6.52%
| TOTAL COMPOSIÇÃO |  | 46.68 | 100%
ORIGEM DE PREÇO: CR
93663 | DISJUNTOR BIPOLAR TIPO DIN, CORRENTE NOMINAL DE 25A - FORNECIMENTO E INSTALAÇÃO. AF_10/2020 | ud
1571 | TERMINAL A COMPRESSAO EM COBRE ESTANHADO PARA CABO 4 MM2, 1 FURO E 1 COMPRESSAO, PARA PARAFUSO DE FIXACAO M5 | ud | 2 | 0.91 | 1.82
34616 | DISJUNTOR TIPO DIN/IEC, BIPOLAR DE 6 ATE 32A | ud | 1 | 40.8 | 40.8
88247 | AUXILIAR DE ELETRICISTA COM ENCARGOS COMPLEMENTARES | h | 0.132 | 13.33 | 1.76
88264 | ELETRICISTA COM ENCARGOS COMPLEMENTARES | h | 0.132 | 17.38 | 2.3
| MATERIAL |  | 43.64 | 93.47%
| MAO DE OBRA |  | 3.04 | 6.52%
| TOTAL COMPOSIÇÃO |  | 46.68 | 100%
ORIGEM DE PREÇO: CR
93664 | DISJUNTOR BIPOLAR TIPO DIN, CORRENTE NOMINAL DE 32A - FORNECIMENTO E INSTALAÇÃO. AF_10/2020 | ud
1571 | TERMINAL A COMPRESSAO EM COBRE ESTANHADO PARA CABO 4 MM2, 1 FURO E 1 COMPRESSAO, PARA PARAFUSO DE FIXACAO M5 | ud | 2 | 1.09 | 2.18
34616 | DISJUNTOR TIPO DIN/IEC, BIPOLAR DE 6 ATE 32A | ud | 1 | 40.9 | 40.8
88247 | AUXILIAR DE ELETRICISTA COM ENCARGOS COMPLEMENTARES | h | 0.182 | 13.33 | 2.43
88264 | ELETRICISTA COM ENCARGOS COMPLEMENTARES | h | 0.182 | 17.38 | 3.16
| MATERIAL |  | 44.37 | 91.34%
| MAO DE OBRA |  | 4.2 | 8.65%
| TOTAL COMPOSIÇÃO |  | 48.57 | 100%
ORIGEM DE PREÇO: CR
| DISPOSITIVO DR, 2 POLOS, SENSIBILIDADE DE 30 MA, CORRENTE DE 40 A, TIPO AC - FORNECIMENTO E INSTALAÇÃO. AF_10/2020 | ud
unid: ud
mão de obra
88264 | ELETRICISTA COM ENCARGOS COMPLEMENTARES | h | 0.5677 | 17.38 | 9.8666
88247 | AUXILIAR DE ELETRICISTA COM ENCARGOS COMPLEMENTARES | h | 0.5677 | 13.33 | 7.5674
| total |  |  |  | 17.4341
materiais
00039446 | DISPOSITIVO DR, 2 POLOS, SENSIBILIDADE DE 30 MA, CORRENTE DE 40 A, TIPO AC | ud | 1 | 111.56 | 111.56
00001573 | TERMINAL A COMPRESSAO EM COBRE ESTANHADO PARA CABO 6 MM2, 1 FURO E 1 COMPRESSAO, PARA PARAFUSO DE FIXACAO M6 | ud | 3 | 1.09 | 3.27
| total |  |  |  | 114.83
| preço de venda |  |  |  | 132.2641
| DISPOSITIVO DPS CLASSE II, 1 POLO, TENSAO MAXIMA DE 175 V, CORRENTE MAXIMA DE *45* KA (TIPO AC) - FORNECIMENTO E INSTALAÇÃO | ud
unid: unitario
mão de obra
88264 | eletricista | h | 0.3 | 17.38 | 5.214
88247 | AUXILIAR DE ELETRICISTA COM ENCARGOS COMPLEMENTARES | h | 0.15 | 13.33 | 1.9995
| total |  |  |  | 7.2135
materiais
00039467 | DISPOSITIVO DPS CLASSE II, 1 POLO, TENSAO MAXIMA DE 175 V, CORRENTE MAXIMA DE *45* KA (TIPO AC |  | 1 | 76.65 | 76.65
|  | ud | 0 | 0 | 0
| total |  |  |  | 76.65
| preço de venda |  |  |  | 83.8635
96985 | HASTE DE ATERRAMENTO 5/8 PARA SPDA - FORNECIMENTO E INSTALAÇÃO. AF_12/2017 | ud
3379 | !EM PROCESSO DE DESATIVACAO! HASTE DE ATERRAMENTO EM ACO COM 3,00 M DE COMPRIMENTO E DN = 5/8", REVESTIDA COM BAIXA CAMADA DE COBRE, SEM CONECTOR | ud | 1 | 38.62 | 38.62
88247 | AUXILIAR DE ELETRICISTA COM ENCARGOS COMPLEMENTARES | h | 0.25 | 13.33 | 3.37
88264 | ELETRICISTA COM ENCARGOS COMPLEMENTARES | h | 0.25 | 17.38 | 4.39
| MATERIAL |  | 40.55 | 87.42%
| MAO DE OBRA |  | 5.83 | 12.57%
| TOTAL COMPOSIÇÃO |  | 46.38 | 100%
ORIGEM DE PREÇO: CR
CONECTOR METALICO TIPO PARAFUSO FENDIDO (SPLIT BOLT), PARA CABOS ATE 50 MM2 - FORNECIMENTO E INSTALAÇÃO
unid: ud
mão de obra
88264 | ELETRICISTA COM ENCARGOS COMPLEMENTARES | h | 0.2 | 17.38 | 3.476
88247 | AUXILIAR DE ELETRICISTA COM ENCARGOS COMPLEMENTARES | h | 0.2 | 13.33 | 2.666
| total |  |  |  | 6.142
materiais
00011862 | CONECTOR METALICO TIPO PARAFUSO FENDIDO (SPLIT BOLT), PARA CABOS ATE 50 MM2 | ud | 1 | 10.02 | 10.02
| total |  |  |  | 10.02
| preço de venda |  |  |  | 16.162
CAIXA DE PASSAGEM DE PAREDE, DE EMBUTIR, EM PVC, DIMENSOES *200 X 200 X 90* MM - FORNECIMENTO INSTALAÇÃO
unid:ud
mão de obra
88309 | PEDREIRO COM ENCARGOS COMPLEMENTARES | h | 0.3474 | 16.78 | 5.8294
88316 | SERVENTE COM ENCARGOS COMPLEMENTARES | h | 0.2 | 13.34 | 2.668
| total |  |  |  | 8.4974
materiais
00039812 | CAIXA DE PASSAGEM DE PAREDE, DE EMBUTIR, EM PVC, DIMENSOES *200 X 200 X 90* MM | ud | 1 | 52.48 | 52.48
| total |  |  |  | 52.48
| preço de venda |  |  |  | 60.9774
97883 | CAIXA ENTERRADA ELÉTRICA RETANGULAR, EM CONCRETO PRÉ-MOLDADO, FUNDO COM BRITA, DIMENSÕES INTERNAS: 0,6X0,6X0,5 M. AF_12/2020 | ud
5678 | RETROESCAVADEIRA SOBRE RODAS COM CARREGADEIRA, TRAÇÃO 4X4, POTÊNCIA LÍQ. 88 HP, CAÇAMBA CARREG. CAP. MÍN. 1 M3, CAÇAMBA RETRO CAP. 0,26 M3, PESO OPERACIONAL MÍN. 6.674 KG, PROFUNDIDADE ESCAVAÇÃO MÁX. 4,37 M - CHP DIURNO. AF_06/2014 | chp | 0.032 | 87.5 | 2.87
5679 | RETROESCAVADEIRA SOBRE RODAS COM CARREGADEIRA, TRAÇÃO 4X4, POTÊNCIA LÍQ. 88 HP, CAÇAMBA CARREG. CAP. MÍN. 1 M3, CAÇAMBA RETRO CAP. 0,26 M3, PESO OPERACIONAL MÍN. 6.674 KG, PROFUNDIDADE ESCAVAÇÃO MÁX. 4,37 M - CHI DIURNO. AF_06/2014 | chi | 0.11 | 33.23 | 3.67
43431 | CAIXA DE CONCRETO ARMADO PRE-MOLDADO, SEM FUNDO, QUADRADA, DIMENSOES DE 0,60 X 0,60 X 0,50 M | ud | 1 | 241.99 | 241.99
88309 | PEDREIRO COM ENCARGOS COMPLEMENTARES | h | 0.079 | 13.33 | 1.32
88316 | SERVENTE COM ENCARGOS COMPLEMENTARES | h | 0.079 | 17.38 | 1.05
97735 | PEÇA RETANGULAR PRÉ-MOLDADA, VOLUME DE CONCRETO DE 30 A 100 LITROS, TAXA DE AÇO APROXIMADA DE 30KG/M³. AF_01/2018 | ud | 0.0324 | 1697.87 | 55.01
101623 | PREPARO DE FUNDO DE VALA COM LARGURA MENOR QUE 1,5 M, COM CAMADA DE BRITA, LANÇAMENTO MECANIZADO. AF_08/2020 | m³ | 0.081 | 169.6 | 13.73
| EQUIPAMENTO |  | 4.79 | 1.5%
| MATERIAL |  | 284.37 | 88.96%
| MAO DE OBRA |  | 30.26 | 9.46%
| OUTROS |  | 0.22 | 0.069%
| TOTAL COMPOSIÇÃO |  | 319.64 | 100%
ORIGEM DE PREÇO: CR
101881 | QUADRO DE DISTRIBUIÇÃO DE ENERGIA EM CHAPA DE AÇO GALVANIZADO, DE EMBUTIR, COM BARRAMENTO TRIFÁSICO, PARA 40 DISJUNTORES DIN 100A - FORNECIMENTO E INSTALAÇÃO. AF_10/2020 | ud
12042 | QUADRO DE DISTRIBUICAO COM BARRAMENTO TRIFASICO, DE EMBUTIR, EM CHAPA DE A CO GALVANIZADO, PARA 40 DISJUNTORES DIN, 100 A | ud | 1 | 721.43 | 721.43
87367 | ARGAMASSA TRAÇO 1:1:6 (EM VOLUME DE CIMENTO, CAL E AREIA MÉDIA ÚMIDA) PARA EMBOÇO/MASSA ÚNICA/ASSENTAMENTO DE ALVENARIA DE VEDAÇÃO, PREPARO MANUAL. AF_08/2019 | m³ | 0.018 | 464.37 | 8.77
88247 | AUXILIAR DE ELETRICISTA COM ENCARGOS COMPLEMENTARES | h | 0.63 | 13.33 | 8.5
88264 | ELETRICISTA COM ENCARGOS COMPLEMENTARES | h | 0.63 | 17.38 | 11.09
| MATERIAL |  | 733.04 | 97.76%
| MAO DE OBRA |  | 16.75 | 2.23%
| TOTAL COMPOSIÇÃO |  | 749.79 | 100%
ORIGEM DE PREÇO: C
101879 | QUADRO DE DISTRIBUIÇÃO DE ENERGIA EM CHAPA DE AÇO GALVANIZADO, DE EMBUTIR, COM BARRAMENTO TRIFÁSICO, PARA 24 DISJUNTORES DIN 100A - FORNECIMENTO E INSTALAÇÃO. AF_10/2020 | ud
12042 | QUADRO DE DISTRIBUICAO COM BARRAMENTO TRIFASICO, DE EMBUTIR, EM CHAPA DE A CO GALVANIZADO, PARA 24 DISJUNTORES DIN, 100 A | ud | 1 | 428.72 | 428.72
87367 | ARGAMASSA TRAÇO 1:1:6 (EM VOLUME DE CIMENTO, CAL E AREIA MÉDIA ÚMIDA) PARA EMBOÇO/MASSA ÚNICA/ASSENTAMENTO DE ALVENARIA DE VEDAÇÃO, PREPARO MANUAL. AF_08/2019 | m³ | 0.014 | 464.37 | 6.68
88247 | AUXILIAR DE ELETRICISTA COM ENCARGOS COMPLEMENTARES | h | 0.534 | 13.33 | 7.12
88264 | ELETRICISTA COM ENCARGOS COMPLEMENTARES | h | 0.53 | 17.38 | 9.29
| MATERIAL |  | 437.94 | 96.92%
| MAO DE OBRA |  | 13.87 | 3.07%
| TOTAL COMPOSIÇÃO |  | 451.81 | 100%
ORIGEM DE PREÇO: C
91941 | CAIXA RETANGULAR 4" X 2" BAIXA (0,30 M DO PISO), PVC, INSTALADA EM PAREDE - FORNECIMENTO E INSTALAÇÃO. AF_12/2015 | ud
1872 | CAIXA DE PASSAGEM, EM PVC, DE 4" X 2", PARA ELETRODUTO FLEXIVEL CORRUGADO | ud | 1 | 1.64 | 1.64
88247 | AUXILIAR DE ELETRICISTA COM ENCARGOS COMPLEMENTARES | h | 0.14 | 13.33 | 1.93
88264 | ELETRICISTA COM ENCARGOS COMPLEMENTARES | h | 0.14 | 17.38 | 2.52
88629 | ARGAMASSA TRAÇO 1:3 (EM VOLUME DE CIMENTO E AREIA MÉDIA ÚMIDA), PREPARO MANUAL. AF_08/2019 | m³ | 0.0009 | 469.33 | 0.42
| MATERIAL |  | 3.03 | 46.62%
| MAO DE OBRA |  | 3.48 | 53.37%
| TOTAL COMPOSIÇÃO |  | 6.51 | 100%
ORIGEM DE PREÇO: CR
91940 | CAIXA RETANGULAR 4" X 2" MEDIA (1,30 M DO PISO), PVC, INSTALADA EM PAREDE - FORNECIMENTO E INSTALAÇÃO. AF_12/2015 | ud
1872 | CAIXA DE PASSAGEM, EM PVC, DE 4" X 2", PARA ELETRODUTO FLEXIVEL CORRUGADO | ud | 1 | 1.64 | 1.64
88247 | AUXILIAR DE ELETRICISTA COM ENCARGOS COMPLEMENTARES | h | 0.24 | 13.33 | 3.29
88264 | ELETRICISTA COM ENCARGOS COMPLEMENTARES | h | 0.24 | 17.38 | 4.29
88629 | ARGAMASSA TRAÇO 1:3 (EM VOLUME DE CIMENTO E AREIA MÉDIA ÚMIDA), PREPARO MANUAL. AF_08/2019 | m³ | 0.0009 | 469.33 | 0.42
| MATERIAL |  | 3.81 | 39.6%
| MAO DE OBRA |  | 5.83 | 60.39%
| TOTAL COMPOSIÇÃO |  | 9.64 | 100%
ORIGEM DE PREÇO: CR
91939 | CAIXA RETANGULAR 4" X 2" ALTA (2,00 M DO PISO), PVC, INSTALADA EM PAREDE - FORNECIMENTO E INSTALAÇÃO. AF_12/2015 | ud
1872 | CAIXA DE PASSAGEM, EM PVC, DE 4" X 2", PARA ELETRODUTO FLEXIVEL CORRUGADO | ud | 1 | 1.64 | 1.64
88247 | AUXILIAR DE ELETRICISTA COM ENCARGOS COMPLEMENTARES | h | 0.51 | 13.33 | 6.91
88264 | ELETRICISTA COM ENCARGOS COMPLEMENTARES | h | 0.51 | 17.38 | 9.02
88629 | ARGAMASSA TRAÇO 1:3 (EM VOLUME DE CIMENTO E AREIA MÉDIA ÚMIDA), PREPARO MANUAL. AF_08/2019 | m³ | 0.0009 | 469.33 | 0.42
| MATERIAL |  | 5.88 | 32.69%
| MAO DE OBRA |  | 12.11 | 67.3%
| TOTAL COMPOSIÇÃO |  | 17.99 | 100%
ORIGEM DE PREÇO: CR
91944 | CAIXA RETANGULAR 4" X 4" BAIXA (0,30 M DO PISO), PVC, INSTALADA EM PAREDE - FORNECIMENTO E INSTALAÇÃO. AF_12/2015 | ud
1872 | CAIXA DE PASSAGEM, EM PVC, DE 4" X 4", PARA ELETRODUTO FLEXIVEL CORRUGADO | ud | 1 | 3.26 | 3.26
88247 | AUXILIAR DE ELETRICISTA COM ENCARGOS COMPLEMENTARES | h | 0.16 | 13.33 | 2.21
88264 | ELETRICISTA COM ENCARGOS COMPLEMENTARES | h | 0.16 | 17.38 | 2.88
88629 | ARGAMASSA TRAÇO 1:3 (EM VOLUME DE CIMENTO E AREIA MÉDIA ÚMIDA), PREPARO MANUAL. AF_08/2019 | m³ | 0.0012 | 469.33 | 0.56
| MATERIAL |  | 4.96 | 55.58%
| MAO DE OBRA |  | 3.95 | 44.41%
| TOTAL COMPOSIÇÃO |  | 8.91 | 100%
ORIGEM DE PREÇO: CR
COMP. DETRAN | RELÉ FOTOELÉTRICO PARA COMANDO DE ILUMINAÇÃO EXTERNA 1000 W - FORNECIMENTO E INSTALAÇÃO. AF_08/2020 | ud
2510 | RELE FOTOELETRICO INTERNO E EXTERNO BIVOLT 1000 W, DE CONECTOR, SEM BASE | ud | 1 | 22.4 | 22.4
39380 | BASE PARA RELE COM SUPORTE METALICO | ud | 1 | 12.81 | 12.81
21127 | FITA ISOLANTE ADESIVA ANTICHAMA, USO ATE 750 V, EM ROLO DE 19 MM X 5 M | ud | 0.021 | 3.78 | 0.07
88247 | AUXILIAR DE ELETRICISTA COM ENCARGOS COMPLEMENTARES | h | 0.016 | 13.34 | 0.22
88264 | ELETRICISTA COM ENCARGOS COMPLEMENTARES | h | 0.016 | 17.38 | 0.29
| MATERIAL |  | 35.42 | 98.96%
| MAO DE OBRA |  | 0.37 | 1.61%
| TOTAL COMPOSIÇÃO |  | 35.79 | 100% |  |  | 35.42
ORIGEM DE PREÇO: CR
97660 | REMOÇÃO DE INTERRUPTORES/TOMADAS ELÉTRICAS, DE FORMA MANUAL, SEM REAPROVEITAMENTO. AF_12/2017 | ud
88264 | ELETRICISTA COM ENCARGOS COMPLEMENTARES | h | 0.009 | 17.38 | 0.16
88316 | SERVENTE COM ENCARGOS COMPLEMENTARES | h | 0.018 | 13.34 | 0.24
| MATERIAL |  | 0.04 | 12.12%
| MAO DE OBRA |  | 0.36 | 8787% |  |  | 35.79
| TOTAL COMPOSIÇÃO |  | 0.4 | 100%
ORIGEM DE PREÇO: AS
97661 | REMOÇÃO DE CABOS ELÉTRICOS, DE FORMA MANUAL, SEM REAPROVEITAMENTO. AF_12/2017 | m
88264 | ELETRICISTA COM ENCARGOS COMPLEMENTARES | h | 0.009 | 17.38 | 0.16
88316 | SERVENTE COM ENCARGOS COMPLEMENTARES | h | 0.018 | 13.34 | 0.25
| MATERIAL |  | 0.04 | 12.12%
| MAO DE OBRA |  | 0.37 | 87.87%
| TOTAL COMPOSIÇÃO |  | 0.41 | 100%
ORIGEM DE PREÇO: C
97665 | REMOÇÃO DE LUMINÁRIAS, DE FORMA MANUAL, SEM REAPROVEITAMENTO. AF_12/2017 | ud
88264 | ELETRICISTA COM ENCARGOS COMPLEMENTARES | h | 0.018 | 17.38 | 0.31
88316 | SERVENTE COM ENCARGOS COMPLEMENTARES | h | 0.035 | 13.34 | 0.47
| MATERIAL |  | 0.16 | 20.54%
| MAO DE OBRA |  | 0.62 | 79.45%
| TOTAL COMPOSIÇÃO |  | 0.78 | 100%
ORIGEM DE PREÇO: C
91835 | ELETRODUTO FLEXÍVEL CORRUGADO REFORÇADO, PVC, DN 25 MM (3/4"), PARA CIRCUITOS TERMINAIS, INSTALADO EM FORRO - FORNECIMENTO E INSTALAÇÃO. AF_12/2015 | m
39244 | ELETRODUTO PVC FLEXIVEL CORRUGADO, REFORCADO, COR LARANJA, DE 25 MM, PARA LAJES E PISOS | m | 1.1 | 2.14 | 2.35
88247 | AUXILIAR DE ELETRICISTA COM ENCARGOS COMPLEMENTARE | h | 0.07 | 13.34 | 0.93
88264 | ELETRICISTA COM ENCARGOS COMPLEMENTARES | H | 0.07 | 17.38 | 1.21
91170 | FIXAÇÃO DE TUBOS HORIZONTAIS DE PVC, CPVC OU COBRE DIÂMETROS MENORES OU IGUAIS A 40 MM OU ELETROCALHAS ATÉ 150MM DE LARGURA, COM ABRAÇADEIRA METÁLICA RÍGIDA TIPO D 1/2, FIXADA EM PERFILADO EM LAJE. AF_05/2015 | M | 1 | 1.08 | 1.08
| MATERIAL |  | 3.91 | 59.43%
| MAO DE OBRA |  | 2.66 | 40.56%
| TOTAL COMPOSIÇÃO |  | 6.57 | 100%
ORIGEM DE PREÇO: CR
100860 | CHUVEIRO ELÉTRICO COMUM CORPO PLÁSTICO, TIPO DUCHA FORNECIMENTO E INSTALAÇÃO. AF_01/2020 | ud
1368 | CHUVEIRO COMUM EM PLASTICO BRANCO, COM CANO, 3 TEMPERATURAS, 5500 W (110/220 V) | ud | 1 | 69.9 | 69.9
3146 | FITA VEDA ROSCA EM ROLOS DE 18 MM X 10 M (L X C) | um | 0.021 | 4.68 | 0.09
88267 | ENCANADOR OU BOMBEIRO HIDRÁULICO COM ENCARGOS COMPLEMENTARES | h | 0.44 | 17.38 | 7.47
88316 | SERVENTE COM ENCARGOS COMPLEMENTARES | h | 0.14 | 13.34 | 1.87
| MATERIAL |  | 72.02 | 90.77%
| MAO DE OBRA |  | 7.31 | 9.22%
| TOTAL COMPOSIÇÃO |  | 79.33 | 100%
ORIGEM DE PREÇO: C
93141 | PONTO DE TOMADA RESIDENCIAL INCLUINDO TOMADA 10A/250V, CAIXA ELÉTRICA, ELETRODUTO, CABO, RASGO, QUEBRA E CHUMBAMENTO. AF_01/2016 | ud
90447 | RASGO EM ALVENARIA PARA ELETRODUTOS COM DIAMETROS MENORES OU IGUAIS A 40 MM. AF_05/2015 | m | 2.2 | 4.2 | 9.24
90456 | QUEBRA EM ALVENARIA PARA INSTALAÇÃO DE CAIXA DE TOMADA (4X4 OU 4X2). AF_05/2015 | ud | 1 | 2.7 | 2.7
90466 | CHUMBAMENTO LINEAR EM ALVENARIA PARA RAMAIS/DISTRIBUIÇÃO COM DIÂMETROS MENORES OU IGUAIS A 40 MM. AF_05/2015 | m | 2.2 | 8.64 | 19
91842 | ELETRODUTO FLEXÍVEL CORRUGADO, PVC, DN 20 MM (1/2"), PARA CIRCUITOS TERMINAIS, INSTALADO EM LAJE - FORNECIMENTO E INSTALAÇÃO. AF_12/2015 | m | 2 | 3.65 | 7.3
91852 | ELETRODUTO FLEXÍVEL CORRUGADO, PVC, DN 20 MM (1/2"), PARA CIRCUITOS TERMINAIS, INSTALADO EM PAREDE - FORNECIMENTO E INSTALAÇÃO. AF_12/2015 | m | 2.2 | 5.27 | 11.59
91926 | CABO DE COBRE FLEXÍVEL ISOLADO, 2,5 MM², ANTI-CHAMA 450/750 V, PARA CIRCUITOS TERMINAIS - FORNECIMENTO E INSTALAÇÃO. AF_12/2015 | m | 12.6 | 2.86 | 36.03
91937 | CAIXA OCTOGONAL 3" X 3", PVC, INSTALADA EM LAJE - FORNECIMENTO E INSTALAÇÃO. AF_12/2015 | ud | 0.37 | 7.32 | 2.74
91940 | CAIXA RETANGULAR 4" X 2" MÉDIA (1,30 M DO PISO), PVC, INSTALADA EM PAREDE - FORNECIMENTO E INSTALAÇÃO. AF_12/2015 | ud | 1 | 9.64 | 9.64
91996 | TOMADA MÉDIA DE EMBUTIR (1 MÓDULO), 2P+T 10 A, INCLUINDO SUPORTE E PLACA FORNECIMENTO E INSTALAÇÃO. AF_12/2015 | ud | 1 | 19.57 | 19.57
| MATERIAL |  | 60.39 | 51.26%
| MAO DE OBRA |  | 57.42 | 48.73%
| TOTAL COMPOSIÇÃO |  | 117.81 | 100%
ORIGEM DE PREÇO: CR
CAIXA DE PASSAGEM DE PAREDE, DE EMBUTIR, EM PVC, DIMENSOES *200 X 200 X 90* MM - FORNECIMENTO INSTALAÇÃO
unid:ud
mão de obra
88309 | PEDREIRO COM ENCARGOS COMPLEMENTARES | h | 0.3474 | 16.78 | 5.8294
88316 | SERVENTE COM ENCARGOS COMPLEMENTARES | h | 0.2 | 13.34 | 2.668
| total |  |  |  | 8.4974
materiais
00039812 | CAIXA DE PASSAGEM DE PAREDE, DE EMBUTIR, EM PVC, DIMENSOES *200 X 200 X 90* MM | ud | 1 | 52.48 | 52.48
| total |  |  |  | 52.48
| preço de venda |  |  |  | 60.9774
91944 | CAIXA RETANGULAR 4" X 4" BAIXA (0,30 M DO PISO), PVC, INSTALADA EM PAREDE - FORNECIMENTO E INSTALAÇÃO. AF_12/2015 | ud
1872 | CAIXA DE PASSAGEM, EM PVC, DE 4" X 4", PARA ELETRODUTO FLEXIVEL CORRUGADO | ud | 1 | 3.26 | 3.26
88247 | AUXILIAR DE ELETRICISTA COM ENCARGOS COMPLEMENTARES | h | 0.16 | 13.33 | 2.21
88264 | ELETRICISTA COM ENCARGOS COMPLEMENTARES | h | 0.16 | 17.38 | 2.88
88629 | ARGAMASSA TRAÇO 1:3 (EM VOLUME DE CIMENTO E AREIA MÉDIA ÚMIDA), PREPARO MANUAL. AF_08/2019 | m³ | 0.0012 | 469.33 | 0.56
| MATERIAL |  | 4.96 | 55.58%
| MAO DE OBRA |  | 3.95 | 44.41%
| TOTAL COMPOSIÇÃO |  | 8.91 | 100%
ORIGEM DE PREÇO: CR
91941 | CAIXA RETANGULAR 4" X 2" BAIXA (0,30 M DO PISO), PVC, INSTALADA EM PAREDE - FORNECIMENTO E INSTALAÇÃO. AF_12/2015 | ud
1872 | CAIXA DE PASSAGEM, EM PVC, DE 4" X 2", PARA ELETRODUTO FLEXIVEL CORRUGADO | ud | 1 | 1.64 | 1.64
88247 | AUXILIAR DE ELETRICISTA COM ENCARGOS COMPLEMENTARES | h | 0.14 | 13.33 | 1.93
88264 | ELETRICISTA COM ENCARGOS COMPLEMENTARES | h | 0.14 | 17.38 | 2.52
88629 | ARGAMASSA TRAÇO 1:3 (EM VOLUME DE CIMENTO E AREIA MÉDIA ÚMIDA), PREPARO MANUAL. AF_08/2019 | m³ | 0.0009 | 469.33 | 0.42
| MATERIAL |  | 3.03 | 46.62%
| MAO DE OBRA |  | 3.48 | 53.37%
| TOTAL COMPOSIÇÃO |  | 6.51 | 100%
ORIGEM DE PREÇO: CR
91940 | CAIXA RETANGULAR 4" X 2" MEDIA (1,30 M DO PISO), PVC, INSTALADA EM PAREDE - FORNECIMENTO E INSTALAÇÃO. AF_12/2015 | ud
1872 | CAIXA DE PASSAGEM, EM PVC, DE 4" X 2", PARA ELETRODUTO FLEXIVEL CORRUGADO | ud | 1 | 1.64 | 1.64
88247 | AUXILIAR DE ELETRICISTA COM ENCARGOS COMPLEMENTARES | h | 0.24 | 13.33 | 3.29
88264 | ELETRICISTA COM ENCARGOS COMPLEMENTARES | h | 0.24 | 17.38 | 4.29
88629 | ARGAMASSA TRAÇO 1:3 (EM VOLUME DE CIMENTO E AREIA MÉDIA ÚMIDA), PREPARO MANUAL. AF_08/2019 | m³ | 0.0009 | 469.33 | 0.42
| MATERIAL |  | 3.81 | 39.6%
| MAO DE OBRA |  | 5.83 | 60.39%
| TOTAL COMPOSIÇÃO |  | 9.64 | 100%
ORIGEM DE PREÇO: CR
91939 | CAIXA RETANGULAR 4" X 2" ALTA (2,00 M DO PISO), PVC, INSTALADA EM PAREDE - FORNECIMENTO E INSTALAÇÃO. AF_12/2015 | ud
1872 | CAIXA DE PASSAGEM, EM PVC, DE 4" X 2", PARA ELETRODUTO FLEXIVEL CORRUGADO | ud | 1 | 1.64 | 1.64
88247 | AUXILIAR DE ELETRICISTA COM ENCARGOS COMPLEMENTARES | h | 0.51 | 13.33 | 6.91
88264 | ELETRICISTA COM ENCARGOS COMPLEMENTARES | h | 0.51 | 17.38 | 9.02
88629 | ARGAMASSA TRAÇO 1:3 (EM VOLUME DE CIMENTO E AREIA MÉDIA ÚMIDA), PREPARO MANUAL. AF_08/2019 | m³ | 0.0009 | 469.33 | 0.42
| MATERIAL |  | 5.88 | 32.69%
| MAO DE OBRA |  | 12.11 | 67.3%
| TOTAL COMPOSIÇÃO |  | 17.99 | 100%
ORIGEM DE PREÇO: CR
95781 | CONDULETE DE ALUMÍNIO, TIPO C, PARA ELETRODUTO DE AÇO GALVANIZADO DN 25 MM (1''), APARENTE - FORNECIMENTO E INSTALAÇÃO. AF_11/2016_P | ud
2560 | CONDULETE DE ALUMINIO TIPO C, PARA ELETRODUTO ROSCAVEL DE 1", COM TAMPA CEGA | ud | 1 | 11.38 | 11.38
11950 | BUCHA DE NYLON SEM ABA S6, COM PARAFUSO DE 4,20 X 40 MM EM ACO ZINCADO COM ROSCA SOBERBA, CABECA CHATA E FENDA PHILLIPS | ud | 2 | 0.2 | 0.4
88247 | AUXILIAR DE ELETRICISTA COM ENCARGOS COMPLEMENTARES | h | 0.35 | 13.33 | 4.75
88264 | ELETRICISTA COM ENCARGOS COMPLEMENTARES | h | 0.35 | 17.38 | 6.2
| MATERIAL |  | 14.5 | 63.75%
| MAO DE OBRA |  | 8.23 | 36.24%
| TOTAL COMPOSIÇÃO |  | 22.73 | 100%
ORIGEM DE PREÇO: CR
90444 | RASGO EM CONTRAPISO PARA RAMAIS/ DISTRIBUIÇÃO COM DIÂMETROS MENORES OU IGUAIS A 40 MM. AF_05/2015 | m
5795 | MARTELETE OU ROMPEDOR PNEUMÁTICO MANUAL, 28 KG, COM SILENCIADOR - CHP DIURNO. AF_07/2016 | chp | 0.157 | 14.29 | 2.24
5952 | MARTELETE OU ROMPEDOR PNEUMÁTICO MANUAL, 28 KG, COM SILENCIADOR - CHI DIURNO. AF_07/2016 | chi | 0.346 | 12.22 | 4.22
88248 | AUXILIAR DE ENCANADOR OU BOMBEIRO HIDRÁULICO COM ENCARGOS COMPLEMENTARES | h | 0.079 | 12.83 | 1.01
88267 | ENCANADOR OU BOMBEIRO HIDRÁULICO COM ENCARGOS COMPLEMENTARES | h | 0.503 | 16.74 | 8.42
| EQUIPAMENTO |  | 1.24 | 7.81%
| MATERIAL |  | 3.36 | 21.15%
| MAO DE OBRA |  | 11.29 | 71.02%
| TOTAL COMPOSIÇÃO |  | 15.89 | 100%
ORIGEM DE PREÇO: CR
90447 | RASGO EM ALVENARIA PARA ELETRODUTOS COM DIAMETROS MENORES OU IGUAIS A 40 M M. AF_05/2015 | m
88247 | AUXILIAR DE ELETRICISTA COM ENCARGOS COMPLEMENTARES | h | 0.034 | 13.13 | 0.45
88264 | ELETRICISTA COM ENCARGOS COMPLEMENTARES | h | 0.21 | 17.38 | 3.75
| MATERIAL |  | 0.21 | 21.79%
| MAO DE OBRA |  | 3.29 | 78.2%
| TOTAL COMPOSIÇÃO |  | 4.2 | 100%
ORIGEM DE PREÇO: CR
91835 | ELETRODUTO FLEXÍVEL CORRUGADO REFORÇADO, PVC, DN 25 MM (3/4"), PARA CIRCUITOS TERMINAIS, INSTALADO EM FORRO - FORNECIMENTO E INSTALAÇÃO. AF_12/2015 | m
39244 | ELETRODUTO PVC FLEXIVEL CORRUGADO, REFORCADO, COR LARANJA, DE 25 MM, PARA LAJES E PISOS | m | 1.1 | 2.14 | 2.35
88247 | AUXILIAR DE ELETRICISTA COM ENCARGOS COMPLEMENTARE | h | 0.07 | 13.34 | 0.93
88264 | ELETRICISTA COM ENCARGOS COMPLEMENTARES | H | 0.07 | 17.38 | 1.21
91170 | FIXAÇÃO DE TUBOS HORIZONTAIS DE PVC, CPVC OU COBRE DIÂMETROS MENORES OU IGUAIS A 40 MM OU ELETROCALHAS ATÉ 150MM DE LARGURA, COM ABRAÇADEIRA METÁLICA RÍGIDA TIPO D 1/2, FIXADA EM PERFILADO EM LAJE. AF_05/2015 | M | 1 | 1.08 | 1.08
| MATERIAL |  | 3.91 | 59.43%
| MAO DE OBRA |  | 2.66 | 40.56%
| TOTAL COMPOSIÇÃO |  | 6.57 | 100%
ORIGEM DE PREÇO: CR
91835 | ELETRODUTO FLEXÍVEL CORRUGADO REFORÇADO, PVC, DN 25 MM (3/4"), PARA CIRCUITOS TERMINAIS, INSTALADO EM FORRO - FORNECIMENTO E INSTALAÇÃO. AF_12/2015 | m
39244 | ELETRODUTO PVC FLEXIVEL CORRUGADO, REFORCADO, COR LARANJA, DE 25 MM, PARA LAJES E PISOS | m | 1.1 | 2.14 | 2.35
88247 | AUXILIAR DE ELETRICISTA COM ENCARGOS COMPLEMENTARES | h | 0.07 | 13.33 | 0.93
88264 | ELETRICISTA COM ENCARGOS COMPLEMENTARES | h | 0.07 | 17.38 | 1.21
91170 | FIXAÇÃO DE TUBOS HORIZONTAIS DE PVC, CPVC OU COBRE DIÂMETROS MENORES OU IGUAIS A 40 MM OU ELETROCALHAS ATÉ 150MM DE LARGURA, COM ABRAÇADEIRA METÁLIA RÍGIDA TIPO D 1/2, FIXADA EM PERFILADO EM LAJE. AF_05/2015 | m | 1 | 2.08 | 2.08
| MATERIAL |  | 3.91 | 59.43%
| MAO DE OBRA |  | 2.66 | 40.56%
| TOTAL COMPOSIÇÃO |  | 6.57 | 100%
ORIGEM DE PREÇO: CR
95750 | ELETRODUTO DE AÇO GALVANIZADO, CLASSE LEVE, DN 25 MM (1), APARENTE, INSTALADO EM PAREDE - FORNECIMENTO E INSTALAÇÃO. AF_11/2016_P | m
21136 | !EM PROCESSO DESATIVACAO! ELETRODUTO EM ACO GALVANIZADO ELETROLITICO, LEVE , DIAMETRO 1", PAREDE DE 0,90 MM | m | 1.05 | 11.51 | 12.08
88247 | AUXILIAR DE ELETRICISTA COM ENCARGOS COMPLEMENTARES | h | 0.216 | 13.33 | 2.88
88264 | ELETRICISTA COM ENCARGOS COMPLEMENTARES | h | 0.216 | 17.38 | 3.75
91173 | FIXAÇÃO DE TUBOS VERTICAIS DE PPR DIÂMETROS MENORES OU IGUAIS A 40 MM COM ABRAÇADEIRA METÁLICA RÍGIDA TIPO D 1/2", FIXADA EM PERFILADO EM ALVENARIA. AF_05/2015 | m | 2 | 1.05 | 2.1
95758 | LUVA DE EMENDA PARA ELETRODUTO, AÇO GALVANIZADO, DN 25 MM (1''), APARENTE, INSTALADA EM PAREDE - FORNECIMENTO E INSTALAÇÃO. AF_11/2016_P | ud | 0.33 | 8.14 | 2.71
| MATERIAL |  | 15.91 | 67.62%
| MAO DE OBRA |  | 7.61 | 37.32%
| TOTAL COMPOSIÇÃO |  | 23.52 | 100%
ORIGEM DE PREÇO: CR
98307 | TOMADA DE REDE RJ45 - FORNECIMENTO E INSTALAÇÃO. AF_11/2019 | ud
38083 | TOMADA RJ45, 8 FIOS, CAT 5E, CONJUNTO MONTADO PARA EMBUTIR 4" X 2" (PLACA+ SUPORTE + MODULO) | ud | 1 | 23.3 | 23.3
88247 | AUXILIAR DE ELETRICISTA COM ENCARGOS COMPLEMENTARES | h | 0.206 | 13.33 | 2.74
88264 | ELETRICISTA COM ENCARGOS COMPLEMENTARES | h | 0.206 | 17.38 | 3.58
| MATERIAL |  | 24.87 | 83.95%
| MAO DE OBRA |  | 4.75 | 16.04%
| TOTAL COMPOSIÇÃO |  | 29.62 | 100%
ORIGEM DE PREÇO: CR
98308 | TOMADA PARA TELEFONE RJ11 - FORNECIMENTO E INSTALAÇÃO. AF_11/2019 | ud
38082 | TOMADA RJ11, 2 FIOS, CONJUNTO MONTADO PARA EMBUTIR 4" X 2" (PLACA + SUPORTE + MODULO) | ud | 1 | 13.2 | 13.2
88247 | AUXILIAR DE ELETRICISTA COM ENCARGOS COMPLEMENTARES | h | 0.206 | 13.33 | 2.74
88264 | ELETRICISTA COM ENCARGOS COMPLEMENTARES | h | 0.206 | 17.38 | 3.58
| MATERIAL |  | 14.77 | 75.61%
| MAO DE OBRA |  | 4.75 | 24.38%
| TOTAL COMPOSIÇÃO |  | 19.52 | 100%
ORIGEM DE PREÇO: CR
98295 | CABO ELETRÔNICO CATEGORIA 5E, INSTALADO EM EDIFICAÇÃO INSTITUCIONAL - FORNECIMENTO E INSTALAÇÃO. AF_11/2019 | m
39598 | CABO DE PAR TRANCADO UTP, 4 PARES, CATEGORIA 5E
88247 | AUXILIAR DE ELETRICISTA COM ENCARGOS COMPLEMENTARES | h | 1.05 | 13.33 | 0.03
88264 | ELETRICISTA COM ENCARGOS COMPLEMENTARES | h | 0.002 | 17.38 | 0.04
| MATERIAL |  | 1.05 | 95.37%
| MAO DE OBRA |  | 0.05 | 4.62%
| TOTAL COMPOSIÇÃO |  | 1.1 | 100%
ORIGEM DE PREÇO: CR
98301 | PATCH PANEL 24 PORTAS, CATEGORIA 5E - FORNECIMENTO E INSTALAÇÃO. AF_11/2019 | ud
39594 | PATCH PANEL, 24 PORTAS, CATEGORIA 5E, COM RACKS DE 19" E 1 U DE ALTURA | ud | 1 | 160.55 | 160.55
88247 | AUXILIAR DE ELETRICISTA COM ENCARGOS COMPLEMENTARES | h | 6.2 | 13.33 | 82.65
88264 | ELETRICISTA COM ENCARGOS COMPLEMENTARES | h | 6.2 | 17.38 | 107.76
| MATERIAL |  | 207.79 | 59.2%
| MAO DE OBRA |  | 143.17 | 40.79%
| TOTAL COMPOSIÇÃO |  | 350.96 | 100%
ORIGEM DE PREÇO: CR
RACK FECHADO 16Ux19"x450mm, PORTA EM ACRÍLICO, SEGUNDO PLANO DE RECUO - FONECIMENTO E INSTALAÇÃO
unid: ud
mão de obra
88264 | ELETRICISTA COM ENCARGOS COMPLEMENTARES | h | 1 | 17.57 | 17.57
88247 | AUXILIAR DE ELETRICISTA COM ENCARGOS COMPLEMENTARES | h | 0.8 | 13.33 | 10.664
| total |  |  |  | 28.234
materiais
COTAÇÃO | Fornecimento e instalação de rack fechado 16Ux19"x450mm, porta em acrilico, segundo plano de recuo, regua para 5 tomadas. | ud | 1 | 539.98 | 539.98
| total |  |  |  | 539.98
| preço de venda |  |  |  | 568.214
ORANIZADOR DE CABOS HORIZONTAL COM TAMPA FRONTAL REMOVÍVEL 19" X 1U -FORNECIMENTO E INSTALAÇÃO
unid: ud
mão de obra
88264 | ELETRICISTA COM ENCARGOS COMPLEMENTARES | h | 0.8 | 17.57 | 14.056
88247 | AUXILIAR DE ELETRICISTA COM ENCARGOS COMPLEMENTARES | h | 0.8 | 13.33 | 10.664
| total |  |  |  | 24.72
materiais
| Fornecimento e instalação de organizador de cabos horizontal com tampa frontal removível 19" X 1U | ud | 1 | 17.13 | 17.13
| total |  |  |  | 24.72
| preço de venda |  |  |  | 49.44
material cotado Plug mais conection tel 36485700
BANDEJA DUPLA FIXAÇÃO COM COMPRIMENTO DE 600mm PARA RACK 19" - FORNECIMENTO E INSTALAÇÃO
unid: ud
mão de obra
88264 | ELETRICISTA COM ENCARGOS COMPLEMENTARES | h | 0.6 | 17.57 | 10.542
88247 | AUXILIAR DE ELETRICISTA COM ENCARGOS COMPLEMENTARES | h | 0.6 | 13.33 | 7.998
| total |  |  |  | 18.54
materiais
| Fornecimento e instalação de bandeja dupla fixação com comprimento de 600mm para rack 19" | ud | 1 | 168.31 | 168.31
| total |  |  |  | 168.31
| preço de venda |  |  |  | 186.85
material cotado Plug mais conection tel 36485700
PATCH CORD, CATEGORIA 5 E, EXTENSAO DE 1,50 M - FORNECIMENTO E INSTALAÇÃO
unid: ud
mão de obra
88264 | ELETRICISTA COM ENCARGOS COMPLEMENTARES | h | 0.085 | 17.57 | 1.4934
88247 | AUXILIAR DE ELETRICISTA COM ENCARGOS COMPLEMENTARES | h | 0 | 13.33 | 0
| total |  |  |  | 1.4934
materiais
39604 | PATCH CORD, CATEGORIA 5 E, EXTENSAO DE 1,50 M | ud | 1 | 8.38 | 8.38
| total |  |  |  | 8.38
| preço de venda |  |  |  | 9.8735
PATCH CORD, CATEGORIA 5 E, EXTENSAO DE 2,50 M - FORNECIMENTO E INSTALAÇÃO
unid: ud
mão de obra
88264 | ELETRICISTA COM ENCARGOS COMPLEMENTARES | h | 0.085 | 17.57 | 1.4934
88247 | AUXILIAR DE ELETRICISTA COM ENCARGOS COMPLEMENTARES | h | 0 | 13.33 | 0
| total |  |  |  | 1.4934
materiais
39605 | PATCH CORD, CATEGORIA 5 E, EXTENSAO DE 2,50 M | ud | 1 | 11.64 | 11.64
| total |  |  |  | 11.64
| preço de venda |  |  |  | 13.1334
CONECTORES RJ45, 8 VIAS MACHO - FORNECIMENTO E INSTALAÇÃO
unid:ud
mão de obra
88264 | ELETRICISTA COM ENCARGOS COMPLEMENTARES | h | 0.15 | 17.57 | 2.6355
| total |  |  |  | 2.6355
materiais
00039602 | CONECTOR MACHO RJ - 45, CATEGORIA 5 E | ud | 1 | 0.97 | 0.97
| total |  |  |  | 0.97
| preço de venda |  |  |  | 3.6055
97883 | CAIXA ENTERRADA ELÉTRICA RETANGULAR, EM CONCRETO PRÉ-MOLDADO, FUNDO COM BRITA, DIMENSÕES INTERNAS: 0,6X0,6X0,5 M. AF_12/2020 | ud
5678 | RETROESCAVADEIRA SOBRE RODAS COM CARREGADEIRA, TRAÇÃO 4X4, POTÊNCIA LÍQ. 88 HP, CAÇAMBA CARREG. CAP. MÍN. 1 M3, CAÇAMBA RETRO CAP. 0,26 M3, PESO OPERACIONAL MÍN. 6.674 KG, PROFUNDIDADE ESCAVAÇÃO MÁX. 4,37 M - CHP DIURNO. AF_06/2014 | chp | 0.032 | 87.5 | 2.87
5679 | RETROESCAVADEIRA SOBRE RODAS COM CARREGADEIRA, TRAÇÃO 4X4, POTÊNCIA LÍQ. 88 HP, CAÇAMBA CARREG. CAP. MÍN. 1 M3, CAÇAMBA RETRO CAP. 0,26 M3, PESO OPERACIONAL MÍN. 6.674 KG, PROFUNDIDADE ESCAVAÇÃO MÁX. 4,37 M - CHI DIURNO. AF_06/2014 | chi | 0.11 | 33.23 | 3.67
43431 | CAIXA DE CONCRETO ARMADO PRE-MOLDADO, SEM FUNDO, QUADRADA, DIMENSOES DE 0,60 X 0,60 X 0,50 M | ud | 1 | 241.99 | 241.99
88309 | PEDREIRO COM ENCARGOS COMPLEMENTARES | h | 0.079 | 16.78 | 1.32
88316 | SERVENTE COM ENCARGOS COMPLEMENTARES | h | 0.079 | 13.34 | 1.05
97735 | PEÇA RETANGULAR PRÉ-MOLDADA, VOLUME DE CONCRETO DE 30 A 100 LITROS, TAXA DE AÇO APROXIMADA DE 30KG/M³. AF_01/2018 | ud | 1 | 1697.87 | 55.01
101623 | PREPARO DE FUNDO DE VALA COM LARGURA MENOR QUE 1,5 M, COM CAMADA DE BRITA, LANÇAMENTO MECANIZADO. AF_08/2020 | m³ | 0.081 | 169.6 | 13.73
| EQUIPAMENTO |  | 4.79 | 1.5%
| MATERIAL |  | 284.37 | 88.96%
| MAO DE OBRA |  | 30.26 | 9.46%
| OUTROS |  | 0.22 | 0.06%
| TOTAL COMPOSIÇÃO |  | 319.64 | 100%
91857 | ELETRODUTO FLEXÍVEL CORRUGADO REFORÇADO, PVC, DN 32 MM (1"), PARA CIRCUITO S TERMINAIS, INSTALADO EM PAREDE - FORNECIMENTO E INSTALAÇÃO. AF_12/2015 | m
39245 | ELETRODUTO PVC FLEXIVEL CORRUGADO, REFORCADO, COR LARANJA, DE 32 MM, PARA | m | 1.01 | 4.13 | 4.2
88247 | AUXILIAR DE ELETRICISTA COM ENCARGOS COMPLEMENTARES | h | 0.164 | 13.33 | 2.18
88264 | 4 ELETRICISTA COM ENCARGOS COMPLEMENTARES | h | 0.164 | 17.38 | 2.85
| MATERIAL |  | 5.44 | 58.86%
| MAO DE OBRA |  | 3.79 | 41.13%
| TOTAL COMPOSIÇÃO |  | 9.23 | 100%
ELETRODUTO FLEXIVEL, EM ACO GALVANIZADO, REVESTIDO EXTERNAMENTE COM PVC PRETO, DIAMETRO EXTERNO DE 32 MM (1"), TIPO SEALTUBO - FORNECIMENTO E INSTALAÇÃO
unid:ud
mão de obra
88264 | ELETRICISTA COM ENCARGOS COMPLEMENTARES | h | 0.12 | 17.57 | 2.1084
88247 | AUXILIAR DE ELETRICISTA COM ENCARGOS COMPLEMENTARES | h | 0.12 | 13.33 | 1.5996
| total |  |  |  | 3.708
materiais
00002501 | ELETRODUTO FLEXIVEL, EM ACO GALVANIZADO, REVESTIDO EXTERNAMENTE COM PVC PRETO, DIAMETRO EXTERNO DE 32 MM (1"), TIPO SEALTUBO | m | 1 | 12.96 | 12.96
12.96
| preço de venda |  |  |  | 16.668
90447 | RASGO EM ALVENARIA PARA ELETRODUTOS COM DIAMETROS MENORES OU IGUAIS A 40 M M. AF_05/2015 | m
88247 | AUXILIAR DE ELETRICISTA COM ENCARGOS COMPLEMENTARES | h | 0.034 | 13.13 | 0.45
88264 | ELETRICISTA COM ENCARGOS COMPLEMENTARES | h | 0.21 | 17.38 | 3.75
| MATERIAL |  | 0.21 | 21.79%
| MAO DE OBRA |  | 3.29 | 78.2%
| TOTAL COMPOSIÇÃO |  | 4.2 | 100%
ORIGEM DE PREÇO: CR
93396 | BANCADA GRANITO CINZA, 50 X 60 CM, INCL. CUBA DE EMBUTIR OVAL LOUÇA BRANCA 35 X 50 CM, VÁLVULA METAL CROMADO, SIFÃO FLEXÍVEL PVC, ENGATE 30 CM FLEXÍVEL PLÁSTICO E TORNEIRA CROMADA DE MESA, PADRÃO POPULAR - FORNEC. E INSTALAÇÃO. AF_01/2020 | ud
86884 | ENGATE FLEXÍVEL EM PLÁSTICO BRANCO, 1/2 X 30CM - FORNECIMENTO E INSTALAÇÃO. AF_01/2020 | ud | 1 | 7.13 | 7.13
86895 | BANCADA DE GRANITO CINZA POLIDO, DE 0,50 X 0,60 M, PARA LAVATÓRIO - FORNECIMENTO E INSTALAÇÃO. AF_01/2020 | ud | 1 | 251.23 | 251.23
86906 | TORNEIRA CROMADA DE MESA, 1/2 OU 3/4, PARA LAVATÓRIO, PADRÃO POPULAR - FORNECIMENTO E INSTALAÇÃO. AF_01/2020 | ud | 1 | 51.99 | 51.99
86937 | CUBA DE EMBUTIR OVAL EM LOUÇA BRANCA, 35 X 50CM OU EQUIVALENTE, INCLUSO VÁLVULA EM METAL CROMADO E SIFÃO FLEXÍVEL EM PVC - FORNECIMENTO E INSTALAÇÃO . AF_01/2020 | ud | 1 | 149.96 | 149.96
| MATERIAL |  | 403.58 | 87.67%
| MAO DE OBRA |  | 56.73 | 12.32%
| TOTAL COMPOSIÇÃO |  | 460.31 | 100%
ORIGEM DE PREÇO: CR
93441 | BANCADA GRANITO CINZA 150 X 60 CM, COM CUBA DE EMBUTIR DE AÇO, VÁLVULA AMERICANA EM METAL, SIFÃO FLEXÍVEL EM PVC, ENGATE FLEXÍVEL 30 CM, TORNEIRA CROMADA LONGA, DE PAREDE, 1/2 OU 3/4, P/ COZINHA, PADRÃO POPULAR - FORNEC. E INSTALAÇÃO. AF_01/2020 | ud
86884 | ENGATE FLEXÍVEL EM PLÁSTICO BRANCO, 1/2 X 30CM - FORNECIMENTO E INSTALAÇÃO. AF_01/2020 | ud | 1 | 7.13 | 7.13
86889 | BANCADA DE GRANITO CINZA POLIDO, DE 1,50 X 0,60 M, PARA PIA DE COZINHA - FORNECIMENTO E INSTALAÇÃO. AF_01/2020 | ud | 1 | 520.56 | 520.56
86911 | TORNEIRA CROMADA LONGA, DE PAREDE, 1/2 OU 3/4, PARA PIA DE COZINHA, PADRÃO POPULAR - FORNECIMENTO E INSTALAÇÃO. AF_01/2020 | ud | 1 | 43.83 | 43.83
86935 | CUBA DE EMBUTIR DE AÇO INOXIDÁVEL MÉDIA, INCLUSO VÁLVULA TIPO AMERICANA EM METAL CROMADO E SIFÃO FLEXÍVEL EM PVC - FORNECIMENTO E INSTALAÇÃO. AF_01/2020 | ud | 1 | 255.74 | 255.74
| MATERIAL |  | 781.78 | 94.5%
| MAO DE OBRA |  | 45.48 | 5.49%
| TOTAL COMPOSIÇÃO |  | 827.26 | 100%
ORIGEM DE PREÇO: C
86906 | TORNEIRA CROMADA DE MESA, 1/2 OU 3/4, PARA LAVATÓRIO, PADRÃO POPULAR - FORNECIMENTO E INSTALAÇÃO. AF_01/2020 | ud
3146 | FITA VEDA ROSCA EM ROLOS DE 18 MM X 10 M (L X C | ud | 0.021 | 4.68 | 0.09
13415 | TORNEIRA CROMADA DE MESA PARA LAVATORIO, PADRAO POPULAR, 1/2 " OU 3/4 "EF 1193) | ud | 1 | 49.9 | 49.9
88267 | ENCANADOR OU BOMBEIRO HIDRÁULICO COM ENCARGOS COMPLEMENTARES | h | 0.096 | 17.38 | 1.6
88316 | SERVENTE COM ENCARGOS COMPLEMENTARES | h | 0.03 | 13.33 | 0.4
| MATERIAL |  | 50.44 | 97.01%
| MAO DE OBRA |  | 1.55 | 2.98%
| TOTAL COMPOSIÇÃO |  | 51.99 | 100%
ORIGEM DE PREÇO: C
| LAVATÓRIO DE LOUÇA BRANCA SUSPENSO, 38,5X38,5 CM OU EQUIVALENTE FORNECIMENTO E INSTALAÇÃO | ud
UD : UD
MAO DE OBRA
| ENCANADOR OU BOMBEIRO | H | 0.39 | 16.74 | 6.5286
| AUXILIAR DE ENCANADOROS | H | 0.19 | 12.83 | 2.4377
| TOTAL |  |  |  | 8.9663
MATERIAL
4384 | PARAFUSO NIQUELADO 3 1/2" COM ACABAMENTO CROMADO PAR FIXAR PEÇA SANITÁRIA, INCLUI PORCA CEGA ARRUELA E BUCHA DE NYLON TAMANHO S8 | UD | 2 | 16.31 | 32.62
| LAVATÓRIO DE CANTO SUSPENSO PARA PCD 38,5X38,5 CM L76 DECA OU SIMILAR | UD | 1 | 786.06 | 786.06
34357 | REJUNTE EPOXI BRANCO | KG | 0.0507 | 3.81 | 0.19317
| TOTAL MATERIAL |  |  |  | 818.8732
| TOTAL GERAL |  |  |  | 827.8395
LAVATÓRIO COTADO NA INTERNET PADOVANI
86881 | SIFÃO DO TIPO GARRAFA EM METAL CROMADO 1 X 1.1/2 - FORNECIMENTO E INSTALAÇÃO. AF_01/2020 | ud
3146 | FITA VEDA ROSCA EM ROLOS DE 18 MM X 10 M (L X C) | ud | 0.033 | 4.68 | 0.15
6136 | SIFAO EM METAL CROMADO PARA PIA OU LAVATORIO, 1 X 1.1/2 " | ud | 1 | 131.99 | 131.99
88267 | ENCANADOR OU BOMBEIRO HIDRÁULICO COM ENCARGOS COMPLEMENTARES | h | 0.27 | 16.74 | 4.57
88316 | SERVENTE COM ENCARGOS COMPLEMENTARES | h | 0.08 | 13.34 | 1.14
| MATERIAL |  | 133.38 | 96.75%
| MAO DE OBRA |  | 4.47 | 3.24%
| TOTAL COMPOSIÇÃO |  | 137.85 | 100%
ORIGEM DE PREÇO: C
86884 | ENGATE FLEXÍVEL EM PLÁSTICO BRANCO, 1/2 X 30CM - FORNECIMENTO E INSTALAÇÃO. AF_01/2020
3146 | FITA VEDA ROSCA EM ROLOS DE 18 MM X 10 M (L X C) | ud | 0.021 | 4.68 | 0.09
6141 | ENGATE/RABICHO FLEXIVEL PLASTICO (PVC OU ABS) BRANCO 1/2 " X 30 CM | ud | 1 | 3.85 | 3.85
88267 | ENCANADOR OU BOMBEIRO HIDRÁULICO COM ENCARGOS COMPLEMENTARES | h | 0.15 | 17.64 | 2.55
88316 | SERVENTE COM ENCARGOS COMPLEMENTARES | h | 0.048 | 13.34 | 0.64
| MATERIAL |  | 4.62 | 64.77%
| MAO DE OBRA |  | 2.51 | 35.22%
| TOTAL COMPOSIÇÃO |  | 7.13 | 100%
ORIGEM DE PREÇO: C
86919 | TANQUE DE LOUÇA BRANCA COM COLUNA, 30L OU EQUIVALENTE, INCLUSO SIFÃO FLEXÍVEL EM PVC, VÁLVULA METÁLICA E TORNEIRA DE METAL CROMADO PADRÃO MÉDIO - FORNECIMENTO E INSTALAÇÃO. AF_01/2020 | ud
86872 | TANQUE DE LOUÇA BRANCA COM COLUNA, 30L OU EQUIVALENTE - FORNECIMENTO E INSTALAÇÃO. AF_01/2020 | ud | 1 | 601.76 | 601.76
86877 | VÁLVULA EM METAL CROMADO 1.1/2 X 1.1/2 PARA TANQUE OU LAVATÓRIO, COM OU SEM LADRÃO - FORNECIMENTO E INSTALAÇÃO. AF_01/2020 | ud | 1 | 26.41 | 26.41
86883 | SIFÃO DO TIPO FLEXÍVEL EM PVC 1 X 1.1/2 - FORNECIMENTO E INSTALAÇÃO. AF_01/2020 | ud | 1 | 10.46 | 10.46
86914 | TORNEIRA CROMADA 1/2 OU 3/4 PARA TANQUE, PADRÃO MÉDIO - FORNECIMENTO E INSTALAÇÃO. AF_01/2020 | ud | 1 | 39.73 | 39.73
| MATERIAL |  | 641.16 | 94.51%
| MAO DE OBRA |  | 37.2 | 5.44%
| TOTAL COMPOSIÇÃO |  | 678.36 | 100%
ORIGEM DE PREÇO: C
86910 | TORNEIRA CROMADA TUBO MÓVEL, DE PAREDE, 1/2 OU 3/4, PARA PIA DE COZINHA, PADRÃO MÉDIO - FORNECIMENTO E INSTALAÇÃO. AF_01/2020 | ud
3146 | FITA VEDA ROSCA EM ROLOS DE 18 MM X 10 M (L X C) | ud | 0.021 | 4.68 | 0.09
11773 | TORNEIRA CROMADA DE PAREDE PARA COZINHA BICA MOVEL COM AREJADOR 1/2 " OU 3/4 " (REF 1168) | ud | 1 | 96.05 | 96.05
88267 | ENCANADOR OU BOMBEIRO HIDRÁULICO COM ENCARGOS COMPLEMENTARES | h | 0.164 | 16.74 | 1.94
88316 | SERVENTE COM ENCARGOS COMPLEMENTARES | h | 0.036 | 13.34 | 0.48
| MATERIAL |  | 96.68 | 98.09%
| MAO DE OBRA |  | 1.88 | 1.9%
| TOTAL COMPOSIÇÃO |  | 98.56 | 100%
ORIGEM DE PREÇO: C
89605 | LUVA DE REDUÇÃO, PVC, SOLDÁVEL, DN 60MM X 50MM, INSTALADO EM PRUMADA DE ÁGUA - FORNECIMENTO E INSTALAÇÃO. AF_12/2014 | ud
122 | ADESIVO PLASTICO PARA PVC, FRASCO COM 850 GR | ud | 0.024 | 84.64 | 2.03
3850 | LUVA DE REDUCAO SOLDAVEL, PVC, 60 MM X 50 MM, PARA AGUA FRIA PREDIAL | ud | 1 | 10.29 | 10.29
20083 | SOLUCAO LIMPADORA PARA PVC, FRASCO COM 1000 CM3 | ud | 0.03 | 73.5 | 2.2
38383 | LIXA D'AGUA EM FOLHA, GRAO 100 | ud | 0.028 | 2.13 | 0.05
88248 | AUXILIAR DE ENCANADOR OU BOMBEIRO HIDRÁULICO COM ENCARGOS COMPLEMENTARES | h | 0.085 | 12.83 | 1.09
88267 | ENCANADOR OU BOMBEIRO HIDRÁULICO COM ENCARGOS COMPLEMENTARES | h | 0.085 | 16.74 | 1.42
| MATERIAL |  | 15.16 | 81.71%
| MAO DE OBRA |  | 1.92 | 11.28%
| TOTAL COMPOSIÇÃO |  | 17.08 | 100%
ORIGEM DE PREÇO: CR
89579 | LUVA DE REDUÇÃO, PVC, SOLDÁVEL, DN 50MM X 25MM, INSTALADO EM PRUMADA DE ÁGUA FORNECIMENTO E INSTALAÇÃO. AF_12/2014 | ud
122 | ADESIVO PLASTICO PARA PVC, FRASCO COM 850 GR | ud | 0.018 | 84.64 | 1.52
20083 | SOLUCAO LIMPADORA PARA PVC, FRASCO COM 1000 CM3 | ud | 0.022 | 73.5 | 1.61
38023 | LUVA DE REDUCAO, PVC, SOLDAVEL, 50 X 25 MM, PARA AGUA FRIA PREDIAL | ud | 1 | 4.34 | 4.34
38383 | LIXA D'AGUA EM FOLHA, GRAO 100 | ud | 0.024 | 2.13 | 0.05
88248 | AUXILIAR DE ENCANADOR OU BOMBEIRO HIDRÁULICO COM ENCARGOS COMPLEMENTARES | h | 0.072 | 12.83 | 0.92
88267 | ENCANADOR OU BOMBEIRO HIDRÁULICO COM ENCARGOS COMPLEMENTARES | h | 0.072 | 16.74 | 1.2
| MATERIAL |  | 8 | 82.96%
| MAO DE OBRA |  | 1.64 | 17.03%
| TOTAL COMPOSIÇÃO |  | 9.64 | 100%
ORIGEM DE PREÇO: CR
99635 | VÁLVULA DE DESCARGA METÁLICA, BASE 1 1/2 ", ACABAMENTO METALICO CROMADO -FORNECIMENTO E INSTALAÇÃO. AF_01/2019 | ud
3148 | FITA VEDA ROSCA EM ROLOS DE 18 MM X 50 M (L X C) | ud | 0.019 | 17.26 | 0.32
10228 | VALVULA DE DESCARGA METALICA, BASE 1 1/2 " E ACABAMENTO METALICO CROMADO | ud | 1 | 141.97 | 141.97
88248 | AUXILIAR DE ENCANADOR OU BOMBEIRO HIDRÁULICO COM ENCARGOS COMPLEMENTARES | h | 0.78 | 12.83 | 10.12
88267 | ENCANADOR OU BOMBEIRO HIDRÁULICO COM ENCARGOS COMPLEMENTARES | h | 0.78 | 16.74 | 13.2
| MATERIAL |  | 147.6 | 89.12%
| MAO DE OBRA |  | 18.01 | 10.87%
| TOTAL COMPOSIÇÃO |  | 165.61 | 100%
ORIGEM DE PREÇO: CR
94794 | REGISTRO DE GAVETA BRUTO, LATÃO, ROSCÁVEL, 1 1/2, COM ACABAMENTO E CANOPLA CROMADOS, INSTALADO EM RESERVAÇÃO DE ÁGUA DE EDIFICAÇÃO QUE POSSUA RESERVATÓRIO DE FIBRA/FIBROCIMENTO FORNECIMENTO E INSTALAÇÃO. AF_06/2016 | ud
3148 | FITA VEDA ROSCA EM ROLOS DE 18 MM X 50 M (L X C) | ud | 0.019 | 17.26 | 0.32
6015 | REGISTRO GAVETA COM ACABAMENTO E CANOPLA CROMADOS, SIMPLES, BITOLA 1 1/2 " (REF 1509) | ud | 1 | 80 | 80
88248 | AUXILIAR DE ENCANADOR OU BOMBEIRO HIDRÁULICO COM ENCARGOS COMPLEMENTARES | h | 0.78 | 12.83 | 10.12
88267 | ENCANADOR OU BOMBEIRO HIDRÁULICO COM ENCARGOS COMPLEMENTARES | h | 0.78 | 16.74 | 13.2
| MATERIAL |  | 85.63 | 82.61%
| MAO DE OBRA |  | 18.01 | 17.38%
| TOTAL COMPOSIÇÃO |  | 103.64 | 100%
ORIGEM DE PREÇO: CR
94696 | TÊ, PVC, SOLDÁVEL, DN 60 MM INSTALADO EM RESERVAÇÃO DE ÁGUA DE EDIFICAÇÃO QUE POSSUA RESERVATÓRIO DE FIBRA/FIBROCIMENTO FORNECIMENTO E INSTALAÇÃO. AF_06/2016 | ud
7143 | TE SOLDAVEL, PVC, 90 GRAUS, 60 MM, PARA AGUA FRIA PREDIAL (NBR 5648) | ud | 1 | 26.92 | 26.92
20080 | ADESIVO PLASTICO PARA PVC, FRASCO COM 175 GR | ud | 0.231 | 26.86 | 6.2
20083 | SOLUCAO LIMPADORA PARA PVC, FRASCO COM 1000 CM3 | ud | 0.062 | 73.5 | 4.55
38383 | LIXA D'AGUA EM FOLHA, GRAO 100 | ud | 0.055 | 2.13 | 0.11
88248 | AUXILIAR DE ENCANADOR OU BOMBEIRO HIDRÁULICO COM ENCARGOS COMPLEMENTARES | h | 0.368 | 12.83 | 4.72
88267 | ENCANADOR OU BOMBEIRO HIDRÁULICO COM ENCARGOS COMPLEMENTARES | h | 0.368 | 16.74 | 6.16
| MATERIAL |  | 40.27 | 82.74%
| MAO DE OBRA |  | 8.39 | 17.25%
| TOTAL COMPOSIÇÃO |  | 48.66 | 100%
ORIGEM DE PREÇO: CR
94680 | JOELHO 90 GRAUS, PVC, SOLDÁVEL, DN 60 MM INSTALADO EM RESERVAÇÃO DE ÁGUA DE EDIFICAÇÃO QUE POSSUA RESERVATÓRIO DE FIBRA/FIBROCIMENTO FORNECIMENTO E INSTALAÇÃO. AF_06/2016 | ud
3539 | JOELHO PVC, SOLDAVEL, 90 GRAUS, 60 MM, PARA AGUA FRIA PREDIAL | ud | 1 | 21.77 | 21.77
20080 | ADESIVO PLASTICO PARA PVC, FRASCO COM 175 GR | ud | 0.15 | 26.86 | 4.13
20083 | SOLUCAO LIMPADORA PARA PVC, FRASCO COM 1000 CM3 | ud | 0.041 | 73.5 | 3.01
38383 | LIXA D'AGUA EM FOLHA, GRAO 100 | ud | 0.028 | 2.13 | 0.05
88248 | AUXILIAR DE ENCANADOR OU BOMBEIRO HIDRÁULICO COM ENCARGOS COMPLEMENTARES | h | 0.276 | 12.83 | 3.54
88267 | ENCANADOR OU BOMBEIRO HIDRÁULICO COM ENCARGOS COMPLEMENTARES | h | 0.276 | 16.74 | 4.62
| MATERIAL |  | 30.82 | 83.02%
| MAO DE OBRA |  | 6.3 | 16.97%
| TOTAL COMPOSIÇÃO |  | 37.12 | 100%
ORIGEM DE PREÇO: CR
89366 | JOELHO 90 GRAUS COM BUCHA DE LATÃO, PVC, SOLDÁVEL, DN 25MM, X 3/4 INSTALADO EM RAMAL OU SUB-RAMAL DE ÁGUA - FORNECIMENTO E INSTALAÇÃO. AF_12/2014 | ud
122 | ADESIVO PLASTICO PARA PVC, FRASCO COM 850 GR | ud | 0.007 | 84.64 | 0.59
3524 | JOELHO PVC, SOLDAVEL, COM BUCHA DE LATAO, 90 GRAUS, 25 MM X 3/4", PARA AGUA FRIA PREDIAL | ud | 1 | 6.48 | 6.48
20083 | SOLUCAO LIMPADORA PARA PVC, FRASCO COM 1000 CM3 | ud | 0.008 | 73.5 | 0.58
38383 | LIXA D'AGUA EM FOLHA, GRAO 100 | ud | 0.05 | 2.13 | 0.1
88248 | AUXILIAR DE ENCANADOR OU BOMBEIRO HIDRÁULICO COM ENCARGOS COMPLEMENTARES | h | 0.15 | 12.83 | 1.92
88267 | ENCANADOR OU BOMBEIRO HIDRÁULICO COM ENCARGOS COMPLEMENTARES | h | 0.15 | 16.74 | 1.92
| MATERIAL |  | 8.76 | 71.86%
| MAO DE OBRA |  | 3.42 | 28.13%
| TOTAL COMPOSIÇÃO |  | 12.18 | 100%
ORIGEM DE PREÇO: CR
89450 | TUBO, PVC, SOLDÁVEL, DN 60MM, INSTALADO EM PRUMADA DE ÁGUA - FORNECIMENTO E INSTALAÇÃO. AF_12/2014 | m
9873 | TUBO PVC, SOLDAVEL, DN 60 MM, AGUA FRIA (NBR-5648) | m | 1.06 | 20.97 | 22.24
38383 | LIXA D'AGUA EM FOLHA, GRAO 100 | ud | 0.011 | 2.13 | 0.02
88248 | AUXILIAR DE ENCANADOR OU BOMBEIRO HIDRÁULICO COM ENCARGOS COMPLEMENTARES | h | 0.034 | 12.83 | 0.43
88267 | ENCANADOR OU BOMBEIRO HIDRÁULICO COM ENCARGOS COMPLEMENTARES | h | 0.034 | 16.74 | 0.56
| MATERIAL |  | 22.5 | 96.76%
| MAO DE OBRA |  | 0.75 | 3.23%
| TOTAL COMPOSIÇÃO |  | 23.25 | 100%
ORIGEM DE PREÇO: CR
89985 | REGISTRO DE PRESSÃO BRUTO, LATÃO, ROSCÁVEL, 3/4", COM ACABAMENTO E CANOPLACROMADOS. FORNECIDO E INSTALADO EM RAMAL DE ÁGUA. AF_12/2014 | ud
3148 | FITA VEDA ROSCA EM ROLOS DE 18 MM X 50 M (L X C) | ud | 0.013 | 17.26 | 0.22
6024 | REGISTRO PRESSAO COM ACABAMENTO E CANOPLA CROMADA, SIMPLES, BITOLA 3/4 "REF 1416) | ud | 1 | 42.38 | 42.38
88248 | AUXILIAR DE ENCANADOR OU BOMBEIRO HIDRÁULICO COM ENCARGOS COMPLEMENTARES | h | 0.23 | 12.83 | 2.95
88267 | ENCANADOR OU BOMBEIRO HIDRÁULICO COM ENCARGOS COMPLEMENTARES | h | 0.3 | 16.74 | 5.02
| MATERIAL |  | 44.4 | 87.78%
| MAO DE OBRA |  | 6.17 | 12.21%
| TOTAL COMPOSIÇÃO |  | 50.57 | 100%
ORIGEM DE PREÇO: CR
89356 | TUBO, PVC, SOLDÁVEL, DN 25MM, INSTALADO EM RAMAL OU SUB-RAMAL DE ÁGUA - FORNECIMENTO E INSTALAÇÃO. AF_12/2014 | m
9868 | TUBO PVC, SOLDAVEL, DN 25 MM, AGUA FRIA (NBR-5648) | m | 1.06 | 3.32 | 3.52
38383 | LIXA D'AGUA EM FOLHA, GRAO 100 | ud | 0.12 | 2.13 | 0.26
88248 | AUXILIAR DE ENCANADOR OU BOMBEIRO HIDRÁULICO COM ENCARGOS COMPLEMENTARES | h | 0.36 | 12.83 | 4.73
88267 | ENCANADOR OU BOMBEIRO HIDRÁULICO COM ENCARGOS COMPLEMENTARES | h | 0.36 | 16.74 | 6.17
| MATERIAL |  | 6.24 | 42.51%
| MAO DE OBRA |  | 8.44 | 57.48%
| TOTAL COMPOSIÇÃO |  | 14.68 | 100%
ORIGEM DE PREÇO: CR
89352 | REGISTRO DE GAVETA BRUTO, LATÃO, ROSCÁVEL, 1/2", FORNECIDO E INSTALADO EM RAMAL DE ÁGUA. AF_12/2014 | ud
3148 | FITA VEDA ROSCA EM ROLOS DE 18 MM X 50 M (L X C) | ud | 0.013 | 17.26 | 0.22
6020 | REGISTRO GAVETA BRUTO EM LATAO FORJADO, BITOLA 1/2 " (REF 1509) | ud | 1 | 17.46 | 17.46
88248 | AUXILIAR DE ENCANADOR OU BOMBEIRO HIDRÁULICO COM ENCARGOS COMPLEMENTARES | h | 0.2 | 12.83 | 2.56
88267 | ENCANADOR OU BOMBEIRO HIDRÁULICO COM ENCARGOS COMPLEMENTARES | h | 0.2 | 16.74 | 3.34
| MATERIAL |  | 19.02 | 80.64%
| MAO DE OBRA |  | 4.56 | 19.35%
| TOTAL COMPOSIÇÃO |  | 23.58 | 100%
ORIGEM DE PREÇO: CR
88503 | CAIXA D´ÁGUA EM POLIETILENO, 1000 LITROS, COM ACESSÓRIOS | ud
67 | ADAPTADOR PVC ROSCAVEL, COM FLANGES E ANEL DE VEDACAO, 1/2", PARA CAIXA D'AGUA | ud | 1 | 9.99 | 9.99
68 | ADAPTADOR PVC SOLDAVEL, COM FLANGES LIVRES, 32 MM X 1", PARA CAIXA D' AGUA | ud | 2 | 17.14 | 34.28
87 | ADAPTADOR PVC SOLDAVEL, LONGO, COM FLANGE LIVRE, 25 MM X 3/4", PARA CAIXA D' AGUA | ud | 1 | 15.74 | 15.74
119 | ADESIVO PLASTICO PARA PVC, BISNAGA COM 75 GR | ud | 0.4 | 9.37 | 3.74
3146 | FITA VEDA ROSCA EM ROLOS DE 18 MM X 10 M (L X C) | ud | 0.3 | 4.68 | 1.4
3536 | JOELHO PVC, SOLDAVEL, 90 GRAUS, 32 MM, PARA AGUA FRIA PREDIAL | ud | 1 | 1.95 | 1.95
7140 | TE SOLDAVEL, PVC, 90 GRAUS, 32 MM, PARA AGUA FRIA PREDIAL (NBR 5648) | ud | 1 | 3.69 | 3.69
9868 | TUBO PVC, SOLDAVEL, DN 25 MM, AGUA FRIA (NBR-5648) | m | 1.5 | 3.32 | 4.98
9869 | TUBO PVC, SOLDAVEL, DN 32 MM, AGUA FRIA (NBR-5648) | m | 2 | 7.45 | 14.9
11675 | REGISTRO DE ESFERA, PVC, COM VOLANTE, VS, SOLDAVEL, DN 32 MM, COM CORPO DIVIDIDO | ud | 1 | 17.74 | 17.74
11829 | TORNEIRA DE BOIA CONVENCIONAL PARA CAIXA D'AGUA, 1/2", COM HASTE E TORNEIRA METALICOS E BALAO PLASTICO | ud | 1 | 19.08 | 19.08
34636 | CAIXA D'AGUA EM POLIETILENO 1000 LITROS, COM TAMPA | ud | 1 | 299.99 | 299.99
88248 | AUXILIAR DE ENCANADOR OU BOMBEIRO HIDRÁULICO COM ENCARGOS COMPLEMENTARES | h | 7.7 | 12.83 | 98.79
88267 | ENCANADOR OU BOMBEIRO HIDRÁULICO COM ENCARGOS COMPLEMENTARES | h | 7.7 | 16.74 | 128.89
| MATERIAL |  | 479.22 | 73.14%
| MAO DE OBRA |  | 175.94 | 26.85%
| TOTAL COMPOSIÇÃO |  | 655.16 | 100%
ORIGEM DE PREÇO: CR
| Porta papel de louça branca ou em cores | ud
unid:ud
mão de obra
| azulejista | h | 1 | 16.72 | 16.72
| auxiliar azulejista | h | 1 | 13.2 | 13.2
| total |  |  |  | 29.92
materiais
| Porta toalha de louça branca ou em cores | cj | 1 | 19 | 19
| Argamassa de ciemnto e areia sem peneirar traço 1:3 | m³ | 0.00158 | 414.7 | 0.65523
| total |  |  |  | 19.6552
| preço de venda |  |  |  | 49.5752
95545 | SABONETEIRA DE PAREDE EM METAL CROMADO, INCLUSO FIXAÇÃO. AF_01/2020 | ud
11757 | SABONETEIRA DE PAREDE EM METAL CROMADO | ud | 1 | 24.5 | 24.5
88267 | ENCANADOR OU BOMBEIRO HIDRÁULICO COM ENCARGOS COMPLEMENTARES | h | 0.316 | 16.74 | 5.29
88316 | SERVENTE COM ENCARGOS COMPLEMENTARES | h | 0.099 | 13.34 | 1.32
| MATERIAL |  | 25.93 | 83.32%
| MAO DE OBRA |  | 5.18 | 16.67%
| TOTAL COMPOSIÇÃO |  | 31.11 | 100%
ORIGEM DE PREÇO: C
95472 | VASO SANITARIO SIFONADO CONVENCIONAL PARA PCD SEM FURO FRONTAL COM LOUÇA BRANCA SEM ASSENTO, INCLUSO CONJUNTO DE LIGAÇÃO PARA BACIA SANITÁRIA AJUSTÁVEL - FORNECIMENTO E INSTALAÇÃO. AF_01/2020 | ud
6142 | CONJUNTO DE LIGACAO PARA BACIA SANITARIA AJUSTAVEL, EM PLASTICO BRANCO, COM TUBO, CANOPLA E ESPUDE | ud | 1 | 6.71 | 6.71
95471 | VASO SANITARIO SIFONADO CONVENCIONAL PARA PCD SEM FURO FRONTAL COM LOUÇA BRANCA SEM ASSENTO, INCLUSO CONJUNTO DE LIGAÇÃO PARA BACIA SANITÁRIA AJUSTÁVEL - FORNECIMENTO E INSTALAÇÃO. AF_01/2020 | ud | 1 | 639.86 | 639.86
| MATERIAL |  | 625.79 | 96.78%
| MAO DE OBRA |  | 20.78 | 3.21%
| TOTAL COMPOSIÇÃO |  | 646.57 | 100%
ORIGEM DE PREÇO: CR
95470 | VASO SANITARIO SIFONADO CONVENCIONAL COM LOUÇA BRANCA, INCLUSO CONJUNTO DE LIGAÇÃO PARA BACIA SANITÁRIA AJUSTÁVEL - FORNECIMENTO E INSTALAÇÃO. AF_10/2016 | ud
6142 | CONJUNTO DE LIGACAO PARA BACIA SANITARIA AJUSTAVEL, EM PLASTICO BRANCO, COM TUBO, CANOPLA E ESPUDE | ud | 1 | 6.71 | 6.71
95469 | VASO SANITARIO SIFONADO CONVENCIONAL COM LOUÇA BRANCA - FORNECIMENTO E INSTALAÇÃO. AF_01/2020 | ud | 1 | 160.59 | 160.59
| MATERIAL |  | 157.31 | 94.02%
| MAO DE OBRA |  | 9.99 | 5.97%
| TOTAL COMPOSIÇÃO |  | 167.3 | 100%
ORIGEM DE PREÇO: CR
89707 | CAIXA SIFONADA, PVC, DN 100 X 100 X 50 MM, JUNTA ELÁSTICA, FORNECIDA E INSTALADA EM RAMAL DE DESCARGA OU EM RAMAL DE ESGOTO SANITÁRIO. AF_12/2014 | ud
122 | ADESIVO PLASTICO PARA PVC, FRASCO COM 850 GR | ud | 0.014 | 84.64 | 1.25
296 | ANEL BORRACHA PARA TUBO ESGOTO PREDIAL DN 50 MM (NBR 5688) | ud | 1 | 2.37 | 2.37
5103 | CAIXA SIFONADA PVC, 100 X 100 X 50 MM, COM GRELHA REDONDA BRANCA | ud | 1 | 14.69 | 14.69
20078 | PASTA LUBRIFICANTE PARA TUBOS E CONEXOES COM JUNTA ELASTICA (USO EM PVC, ACO, POLIETILENO E OUTROS) ( DE *400* G) | ud | 0.02 | 30.99 | 0.61
20083 | SOLUCAO LIMPADORA PARA PVC, FRASCO COM 1000 CM3 | ud | 0.02 | 73.9 | 1.65
38383 | LIXA D'AGUA EM FOLHA, GRAO 100 | ud | 0.064 | 2.13 | 0.13
88248 | AUXILIAR DE ENCANADOR OU BOMBEIRO HIDRÁULICO COM ENCARGOS COMPLEMENTARES | h | 0.25 | 12.83 | 3.2
88267 | ENCANADOR OU BOMBEIRO HIDRÁULICO COM ENCARGOS COMPLEMENTARES | h | 0.25 | 16.74 | 4.18
| MATERIAL |  | 22.38 | 79.67%
| MAO DE OBRA |  | 5.7 | 20.32%
| TOTAL COMPOSIÇÃO |  | 28.08 | 100%
ORIGEM DE PREÇO: CR
89714 | TUBO PVC, SERIE NORMAL, ESGOTO PREDIAL, DN 100 MM, FORNECIDO E INSTALADO E M RAMAL DE DESCARGA OU RAMAL DE ESGOTO SANITÁRIO. AF_12/2014 | m
122 | ADESIVO PLASTICO PARA PVC, FRASCO COM 850 GR | ud | 0.036 | 84.64 | 3.07
9836 | TUBO PVC SERIE NORMAL, DN 100 MM, PARA ESGOTO PREDIAL (NBR 5688) | m | 1.05 | 11.74 | 12.32
20083 | SOLUCAO LIMPADORA PARA PVC, FRASCO COM 1000 CM3 | ud | 0.059 | 73.5 | 4.35
38383 | LIXA D'AGUA EM FOLHA, GRAO 100 | ud | 0.247 | 2.13 | 0.52
88248 | AUXILIAR DE ENCANADOR OU BOMBEIRO HIDRÁULICO COM ENCARGOS COMPLEMENTARES | h | 0.74 | 12.83 | 9.49
88267 | ENCANADOR OU BOMBEIRO HIDRÁULICO COM ENCARGOS COMPLEMENTARES | h | 0.74 | 16.74 | 12.38
| MATERIAL |  | 25.22 | 59.85%
| MAO DE OBRA |  | 16.91 | 40.14%
| TOTAL COMPOSIÇÃO |  | 42.13 | 100%
ORIGEM DE PREÇO: CR
89711 | TUBO PVC, SERIE NORMAL, ESGOTO PREDIAL, DN 40 MM, FORNECIDO E INSTALADO E M RAMAL DE DESCARGA OU RAMAL DE ESGOTO SANITÁRIO. AF_12/2014 | m
9835 | TUBO PVC SERIE NORMAL, DN 40 MM, PARA ESGOTO PREDIAL (NBR 5688) | m | 1.05 | 4.23 | 4.44
38383 | LIXA D'AGUA EM FOLHA, GRAO 100 | ud | 0.1 | 2.13 | 0.21
88248 | AUXILIAR DE ENCANADOR OU BOMBEIRO HIDRÁULICO COM ENCARGOS COMPLEMENTARES | h | 0.3 | 12.83 | 3.84
88267 | ENCANADOR OU BOMBEIRO HIDRÁULICO COM ENCARGOS COMPLEMENTARES | h | 0.3 | 16.74 | 5.02
| MATERIAL |  | 6.64 | 49.18%
| MAO DE OBRA |  | 6.87 | 50.81%
| TOTAL COMPOSIÇÃO |  | 13.51 | 100%
ORIGEM DE PREÇO: CR
89712 | TUBO PVC, SERIE NORMAL, ESGOTO PREDIAL, DN 50 MM, FORNECIDO E INSTALADO E M RAMAL DE DESCARGA OU RAMAL DE ESGOTO SANITÁRIO. AF_12/2014 | m |  |  |  | 89712
122 | ADESIVO PLASTICO PARA PVC, FRASCO COM 850 GR | ud | 0.01 | 84.64 | 0.91
9836 | TUBO PVC SERIE NORMAL, DN 100 MM, PARA ESGOTO PREDIAL (NBR 5688) | m | 1.05 | 7.21 | 7.57
20083 | SOLUCAO LIMPADORA PARA PVC, FRASCO COM 1000 CM3 | ud | 0.016 | 73.5 | 1.19
38383 | LIXA D'AGUA EM FOLHA, GRAO 100 | ud | 0.127 | 2.13 | 0.27
88248 | AUXILIAR DE ENCANADOR OU BOMBEIRO HIDRÁULICO COM ENCARGOS COMPLEMENTARES | h | 0.38 | 12.83 | 4.87
88267 | ENCANADOR OU BOMBEIRO HIDRÁULICO COM ENCARGOS COMPLEMENTARES | h | 0.38 | 16.74 | 6.36
| MATERIAL |  | 12.47 | 58.89%
| MAO DE OBRA |  | 8.7 | 41.1%
| TOTAL COMPOSIÇÃO |  | 21.17 | 100%
ORIGEM DE PREÇO: CR
89809 | JOELHO 90 GRAUS, PVC, SERIE NORMAL, ESGOTO PREDIAL, DN 100 MM, JUNTA ELÁSTICA, FORNECIDO E INSTALADO EM PRUMADA DE ESGOTO SANITÁRIO OU VENTILAÇÃO. AF_12/2014 | ud
301 | ANEL BORRACHA PARA TUBO ESGOTO PREDIAL, DN 100 MM (NBR 5688) | ud | 1 | 4.19 | 4.19
3520 | JOELHO PVC, SOLDAVEL, PB, 90 GRAUS, DN 100 MM, PARA ESGOTO PREDIAL | ud | 1 | 6.67 | 6.67
20078 | PASTA LUBRIFICANTE PARA TUBOS E CONEXOES COM JUNTA ELASTICA (USO EM PVC, ACO, POLIETILENO E OUTROS) ( DE *400* G | ud | 0.046 | 30.99 | 1.42
88248 | AUXILIAR DE ENCANADOR OU BOMBEIRO HIDRÁULICO COM ENCARGOS COMPLEMENTARES | h | 0.12 | 12.83 | 1.53
88267 | ENCANADOR OU BOMBEIRO HIDRÁULICO COM ENCARGOS COMPLEMENTARES | h | 0.12 | 16.74 | 2
| MATERIAL |  | 12.08 | 82.71%
| MAO DE OBRA |  | 2.73 | 17.28%
| TOTAL COMPOSIÇÃO |  | 15.81 | 100%
ORIGEM DE PREÇO: CR
89724 | JOELHO 90 GRAUS, PVC, SERIE NORMAL, ESGOTO PREDIAL, DN 40 MM, JUNTA ELÁSTICA, FORNECIDO E INSTALADO EM PRUMADA DE ESGOTO SANITÁRIO OU VENTILAÇÃO. AF_12/2014 | ud
122 | ADESIVO PLASTICO PARA PVC, FRASCO COM 850 GR | ud | 0.009 | 84.64 | 0.83
3520 | JOELHO PVC, SOLDAVEL, PB, 90 GRAUS, DN 40 MM, PARA ESGOTO PREDIAL | ud | 1 | 2.93 | 2.93
20083 | SOLUCAO LIMPADORA PARA PVC, FRASCO COM 1000 CM3 | ud | 0.015 | 73.5 | 1.1
38383 | LIXA D'AGUA EM FOLHA, GRAO 100 | ud | 0.021 | 2.13 | 0.04
88248 | AUXILIAR DE ENCANADOR OU BOMBEIRO HIDRÁULICO COM ENCARGOS COMPLEMENTARES | h | 0.1 | 12.83 | 1.28
88267 | ENCANADOR OU BOMBEIRO HIDRÁULICO COM ENCARGOS COMPLEMENTARES | h | 0.1 | 16.74 | 1.67
| MATERIAL |  | 5.57 | 70.86%
| MAO DE OBRA |  | 2.28 | 29.13%
| TOTAL COMPOSIÇÃO |  | 7.85 | 100%
ORIGEM DE PREÇO: CR
100868 | BARRA DE APOIO RETA, EM ACO INOX POLIDO, COMPRIMENTO 80 CM, FIXADA NA PAREDE - FORNECIMENTO E INSTALAÇÃO. AF_01/2020 | ud
4351 | PARAFUSO NIQUELADO 3 1/2" COM ACABAMENTO CROMADO PARA FIXAR PECA SANITARIA , INCLUI PORCA CEGA, ARRUELA E BUCHA DE NYLON TAMANHO S-8 | ud | 6 | 7.7 | 46.2
36081 | BARRA DE APOIO RETA, EM ACO INOX POLIDO, COMPRIMENTO 80CM, DIAMETRO MINIMO 3 CM | ud | 1 | 227.99 | 227.99
88267 | ENCANADOR OU BOMBEIRO HIDRÁULICO COM ENCARGOS COMPLEMENTARES | h | 0.94 | 16.74 | 15.87
88316 | SERVENTE COM ENCARGOS COMPLEMENTARES | h | 0.29 | 13.34 | 3.98
| MATERIAL |  | 278.49 | 94.71%
| MAO DE OBRA |  | 15.55 | 5.28%
| TOTAL COMPOSIÇÃO |  | 294.04 | 100%
ORIGEM DE PREÇO: CR
100866 | BARRA DE APOIO RETA, EM ACO INOX POLIDO, COMPRIMENTO 60CM, FIXADA NA PAREDE - FORNECIMENTO E INSTALAÇÃO. AF_01/2020 | ud
4351 | PARAFUSO NIQUELADO 3 1/2" COM ACABAMENTO CROMADO PARA FIXAR PECA SANITARIA , INCLUI PORCA CEGA, ARRUELA E BUCHA DE NYLON TAMANHO S-8 | ud | 6 | 7.7 | 46.2
36204 | BARRA DE APOIO RETA, EM ACO INOX POLIDO, COMPRIMENTO 60CM, DIAMETRO MINIMO 3 CM | ud | 1 | 192.53 | 192.53
88267 | ENCANADOR OU BOMBEIRO HIDRÁULICO COM ENCARGOS COMPLEMENTARES | h | 0.94 | 16.74 | 15.87
88316 | SERVENTE COM ENCARGOS COMPLEMENTARES | h | 0.29 | 13.34 | 3.98
| MATERIAL |  | 243.03 | 93.98%
| MAO DE OBRA |  | 15.55 | 6.01%
| TOTAL COMPOSIÇÃO |  | 258.58 | 100%
ORIGEM DE PREÇO: CR
98054 | TANQUE SÉPTICO CIRCULAR, EM CONCRETO PRÉ-MOLDADO, DIÂMETRO INTERNO = 1,88 M, ALTURA INTERNA = 2,50 M, VOLUME ÚTIL: 6245,8 L (PARA 32 CONTRIBUINTES).AF_12/2020 | ud
5678 | RETROESCAVADEIRA SOBRE RODAS COM CARREGADEIRA, TRAÇÃO 4X4, POTÊNCIA LÍQ. 8 8 HP, CAÇAMBA CARREG. CAP. MÍN. 1 M3, CAÇAMBA RETRO CAP. 0,26 M3, PESO OPERACIONAL MÍN. 6.674 KG, PROFUNDIDADE ESCAVAÇÃO MÁX. 4,37 M - CHP DIURNO. AF_06/2014 | chp | 0.507 | 87.5 | 44.4
5679 | RETROESCAVADEIRA SOBRE RODAS COM CARREGADEIRA, TRAÇÃO 4X4, POTÊNCIA LÍQ. 8 8 HP, CAÇAMBA CARREG. CAP. MÍN. 1 M3, CAÇAMBA RETRO CAP. 0,26 M3, PESO OPERACIONAL MÍN. 6.674 KG, PROFUNDIDADE ESCAVAÇÃO MÁX. 4,37 M - CHI DIURNO. AF_06/2014 | chi | 1.7 | 33.23 | 56.73
12565 | ANEL EM CONCRETO ARMADO, LISO, PARA FOSSAS SEPTICAS E SUMIDOUROS, SEM FUNDO, DIAMETRO INTERNO DE 2,00 M E ALTURA DE 0,50 M | ud | 5 | 584.97 | 2924.85
88309 | PEDREIRO COM ENCARGOS COMPLEMENTARES | h | 4.78 | 16.78 | 80.34
88316 | SERVENTE COM ENCARGOS COMPLEMENTARES | h | 4.78 | 13.34 | 63.87
97738 | PEÇA CIRCULAR PRÉ-MOLDADA, VOLUME DE CONCRETO DE 10 A 30 LITROS, TAXA DE FIBRA DE POLIPROPILENO APROXIMADA DE 6 KG/M³. AF_01/2018_P | m³ | 0.015 | 3040.07 | 46.81
97740 | PEÇA CIRCULAR PRÉ-MOLDADA, VOLUME DE CONCRETO ACIMA DE 100 LITROS, TAXA DE AÇO APROXIMADA DE 30KG/M³. AF_01/2018 | m³ | 0.24 | 1479.9 | 355.17
100475 | ARGAMASSA TRAÇO 1:3 (EM VOLUME DE CIMENTO E AREIA MÉDIA ÚMIDA) COM ADIÇÃO DE IMPERMEABILIZANTE, PREPARO MECÂNICO COM BETONEIRA 400 L. AF_08/2019 | m³ | 0.349 | 503.81 | 176.18
101625 | PREPARO DE FUNDO DE VALA COM LARGURA MAIOR OU IGUAL A 1,5 M E MENOR QUE 2, 5 M, COM CAMADA DE AREIA, LANÇAMENTO MECANIZADO. AF_08/2020 | m³ | 0.373 | 109.96 | 41.04
| EQUIPAMENTO |  | 53.92 | 1.42%
| MATERIAL |  | 3470.3 | 91.57%
| MAO DE OBRA |  | 263.95 | 6.96%
| OUTROS |  | 1.22 | 0.032%
| TOTAL COMPOSIÇÃO |  | 3789.39 | 100%
ORIGEM DE PREÇO: AS
93358 | ESCAVAÇÃO MANUAL DE VALA COM PROFUNDIDADE MENOR OU IGUAL A 1,30 M. AF_03/2016 | m³
88316 | SERVENTE COM ENCARGOS COMPLEMENTARES | h | 3.95 | 13.34 | 52.77
| MATERIAL |  | 14.61 | 27.68%
| MAO DE OBRA |  | 38.16 | 72.31%
| TOTAL COMPOSIÇÃO |  | 52.77 | 100%
ORIGEM DE PREÇO: CR
98065 | SUMIDOURO CIRCULAR, EM CONCRETO PRÉ-MOLDADO, DIÂMETRO INTERNO = 2,88 M, ALTURA INTERNA = 3,0 M, ÁREA DE INFILTRAÇÃO: 31,4 M² (PARA 12 CONTRIBUINTES). AF_12/2020 | ud
5678 | RETROESCAVADEIRA SOBRE RODAS COM CARREGADEIRA, TRAÇÃO 4X4, POTÊNCIA LÍQ. 88 HP, CAÇAMBA CARREG. CAP. MÍN. 1 M3, CAÇAMBA RETRO CAP. 0,26 M3, PESO OPERACIONAL MÍN. 6.674 KG, PROFUNDIDADE ESCAVAÇÃO MÁX. 4,37 M - CHP DIURNO.F_06/2014 | chp | 0.837 | 87.5 | 73.29
5679 | RETROESCAVADEIRA SOBRE RODAS COM CARREGADEIRA, TRAÇÃO 4X4, POTÊNCIA LÍQ. 88 HP, CAÇAMBA CARREG. CAP. MÍN. 1 M3, CAÇAMBA RETRO CAP. 0,26 M3, PESO OPERACIONAL MÍN. 6.674 KG, PROFUNDIDADE ESCAVAÇÃO MÁX. 4,37 M - CHI DIURNO.F_06/2014 | chi | 2.817 | 33.23 | 93.61
43448 | ANEL EM CONCRETO ARMADO, PERFURADO, PARA FOSSAS SEPTICAS E SUMIDOUROS, SEM FUNDO, DIAMETRO INTERNO DE 3,00 M E ALTURA DE 0,50 M | ud | 6 | 770 | 4,620,00
88309 | PEDREIRO COM ENCARGOS COMPLEMENTARES | h | 2.95 | 16.78 | 49.51
88316 | SERVENTE COM ENCARGOS COMPLEMENTARES | h | 2.95 | 13.34 | 39.36
88628 | ARGAMASSA TRAÇO 1:3 (EM VOLUME DE CIMENTO E AREIA MÉDIA ÚMIDA), PREPARO MECÂNICO COM BETONEIRA 400 L. AF_08/2019 | m³ | 0.089 | 397.6 | 35.5
97738 | PEÇA CIRCULAR PRÉ-MOLDADA, VOLUME DE CONCRETO DE 10 A 30 LITROS, TAXA DE FIBRA DE POLIPROPILENO APROXIMADA DE 6 KG/M³. AF_01/2018_P | m³ | 0.015 | 3040.07 | 46.81
97740 | PEÇA CIRCULAR PRÉ-MOLDADA, VOLUME DE CONCRETO ACIMA DE 100 LITROS, TAXA DE AÇO APROXIMADA DE 30KG/M³. AF_01/2018 | m³ | 0.548 | 1479.9 | 810.98
101625 | PREPARO DE FUNDO DE VALA COM LARGURA MAIOR OU IGUAL A 1,5 M E MENOR QUE 2,5 M, COM CAMADA DE AREIA, LANÇAMENTO MECANIZADO. AF_08/2020 | m³ | 0.794 | 109.96 | 87.33
| EQUIPAMENTO |  | 90.46 | 1.54%
| MATERIAL |  | 5406.45 | 92.31%
| MAO DE OBRA |  | 357.48 | 6.1%
| OUTROS |  | 2 | 0.034%
| TOTAL COMPOSIÇÃO |  | 5856.39 | 100%
ORIGEM DE PREÇO: AS
87519 | ALVENARIA DE VEDAÇÃO DE BLOCOS CERÂMICOS FURADOS NA HORIZONTAL DE 9X19X19CM (ESPESSURA 9CM) DE PAREDES COM ÁREA LÍQUIDA MAIOR OU IGUAL A 6M² COM VÃO S E ARGAMASSA DE ASSENTAMENTO COM PREPARO EM BETONEIRA. AF_06/2014 | m²
7266 | BLOCO CERAMICO VAZADO PARA ALVENARIA DE VEDACAO, DE 9 X 19 X 19 CM (L X AX C) | mil | 0.028 | 895 | 25.33
34557 | TELA DE ACO SOLDADA GALVANIZADA/ZINCADA PARA ALVENARIA, FIO D = *1,20 A 1, M70* MM, MALHA 15 X 15 MM, (C X L) *50 X 7,5* CM | m | 0.42 | 2.66 | 1.11
37395 | PINO DE ACO COM FURO, HASTE = 27 MM (ACAO DIRETA) | cento | 0.005 | 38.56 | 0.19
87292 | ARGAMASSA TRAÇO 1:2:8 (EM VOLUME DE CIMENTO, CAL E AREIA MÉDIA ÚMIDA) PARA EMBOÇO/MASSA ÚNICA/ASSENTAMENTO DE ALVENARIA DE VEDAÇÃO, PREPARO MECÂNICO COM BETONEIRA 400 L. AF_08/2019 | m³ | 0.009 | 372.13 | 3.64
88309 | PEDREIRO COM ENCARGOS COMPLEMENTARES | h | 1.55 | 16.78 | 26
88316 | SERVENTE COM ENCARGOS COMPLEMENTARES | h | 0.775 | 13.34 | 10.33
| MATERIAL |  | 38.62 | 57.97%
| MAO DE OBRA |  | 27.97 | 42%
| OUTROS |  | 0.01 | 0.015%
| TOTAL COMPOSIÇÃO |  | 66.6 | 10%
ORIGEM DE PREÇO: CR
87879 | CHAPISCO APLICADO EM ALVENARIAS E ESTRUTURAS DE CONCRETO INTERNAS, COM COLHER DE PEDREIRO. ARGAMASSA TRAÇO 1:3 COM PREPARO EM BETONEIRA 400L. AF_06/2014 | m²
87313 | ARGAMASSA TRAÇO 1:3 (EM VOLUME DE CIMENTO E AREIA GROSSA ÚMIDA) PARA CHAPISCO CONVENCIONAL, PREPARO MECÂNICO COM BETONEIRA 400 L. AF_08/2019 | m³ | 0.0042 | 373.28 | 1.56
88309 | PEDREIRO COM ENCARGOS COMPLEMENTARES | h | 0.07 | 16.78 | 1.17
88316 | SERVENTE COM ENCARGOS COMPLEMENTARES | h | 0.007 | 13.34 | 0.09
| MATERIAL |  | 1.66 | 58.67%
| MAO DE OBRA |  | 1.16 | 41.32%
| TOTAL COMPOSIÇÃO |  | 2.82 | 100%
ORIGEM DE PREÇO: CR
87529 | MASSA ÚNICA, PARA RECEBIMENTO DE PINTURA, EM ARGAMASSA TRAÇO 1:2:8, PREPARO MECÂNICO COM BETONEIRA 400L, APLICADA MANUALMENTE EM FACES INTERNAS DE PAREDES, ESPESSURA DE 20MM, COM EXECUÇÃO DE TALISCAS. AF_06/2014 | m²
87292 | ARGAMASSA TRAÇO 1:2:8 (EM VOLUME DE CIMENTO, CAL E AREIA MÉDIA ÚMIDA) PARA EMBOÇO/MASSA ÚNICA/ASSENTAMENTO DE ALVENARIA DE VEDAÇÃO, PREPARO MECÂNICO COM BETONEIRA 400 L. AF_08/2019 | m² | 0.037 | 372.13 | 13.99
88309 | PEDREIRO COM ENCARGOS COMPLEMENTARES | h | 0.47 | 16.78 | 7.88
88316 | SERVENTE COM ENCARGOS COMPLEMENTARES | h | 0.171 | 13.34 | 2.28
| EQUIPAMENTO |  | 0.02 | 0.08%
| MATERIAL |  | 14.84 | 61.4%
| MAO DE OBRA |  | 9.25 | 38.34%
| OUTROS |  | 0.04 | 0.16%
| TOTAL COMPOSIÇÃO |  | 24.15 | 100%
ORIGEM DE PREÇO: CR
92411 | MONTAGEM E DESMONTAGEM DE FÔRMA DE PILARES RETANGULARES E ESTRUTURAS SIMIL M2 ARES, PÉ-DIREITO SIMPLES, EM MADEIRA SERRADA, 2 UTILIZAÇÕES. AF_09/2020 | m²
2692 | DESMOLDANTE PROTETOR PARA FORMAS DE MADEIRA, DE BASE OLEOSA EMULSIONADA EM AGUA | l | 0.01 | 4.95 | 0.08
40304 | PREGO DE ACO POLIDO COM CABECA DUPLA 17 X 27 (2 1/2 X 11) | kg | 0.027 | 16.82 | 0.45
88239 | AJUDANTE DE CARPINTEIRO COM ENCARGOS COMPLEMENTARES | h | 0.49 | 13.87 | 6.78
88262 | CARPINTEIRO DE FORMAS COM ENCARGOS COMPLEMENTARES | h | 2.66 | 16.59 | 44.26
92269 | FABRICAÇÃO DE FÔRMA PARA PILARES E ESTRUTURAS SIMILARES, EM MADEIRA SERRADA, E=25 MM. AF_09/2020 |  | 0.53 | 103.5 | 54.85
| MATERIAL |  | 60.62 | 56.95%
| MAO DE OBRA |  | 45.74 | 42.98%
| OUTROS |  | 0.06 | 0.05%
| TOTAL COMPOSIÇÃO |  | 106.42 | 100%
ORIGEM DE PREÇO: CR
94971 | CONCRETO FCK = 25MPA, TRAÇO 1:2,3:2,7 (CIMENTO/ AREIA MÉDIA/ BRITA 1) - PREPARO MECÂNICO COM BETONEIRA 600 L. AF_07/2016 | m³
370 | AREIA MEDIA - POSTO JAZIDA/FORNECEDOR (RETIRADO NA JAZIDA, SEM TRANSPORTE) | m³ | 0.72 | 70 | 50.89
1379 | CIMENTO PORTLAND COMPOSTO CP II-32 | kg | 364.94 | 0.58 | 211.66
4721 | PEDRA BRITADA N. 1 (9,5 a 19 MM) POSTO PEDREIRA/FORNECEDOR, SEM FRETE | m³ | 0.59 | 79.58 | 47.3
88316 | SERVENTE COM ENCARGOS COMPLEMENTARES | h | 1.98 | 13.34 | 26.41
88377 | OPERADOR DE BETONEIRA ESTACIONÁRIA/MISTURADOR COM ENCARGOS COMPLEMENTARES | h | 1.25 | 11.79 | 14.73
89225 | BETONEIRA CAPACIDADE NOMINAL DE 600 L, CAPACIDADE DE MISTURA 360 L, MOTOR ELÉTRICO TRIFÁSICO POTÊNCIA DE 4 CV, SEM CARREGADOR - CHP DIURNO. AF_11/2014 | chp | 0.64 | 4.04 | 2.58
89226 | BETONEIRA CAPACIDADE NOMINAL DE 600 L, CAPACIDADE DE MISTURA 360 L, MOTOR ELÉTRICO TRIFÁSICO POTÊNCIA DE 4 CV, SEM CARREGADOR - CHI DIURNO. AF_11/2014 | chi | 0.64 | 1.08 | 0.65
| EQUIPAMENTO |  | 1.92 | 0.54%
| MATERIAL |  | 321.03 | 90.57%
| MAO DE OBRA |  | 30.16 | 8.51%
| OUTROS |  | 1.31 | 0.36%
| TOTAL COMPOSIÇÃO |  | 354.42 | 100%
ORIGEM DE PREÇO: CR
92873 | LANÇAMENTO COM USO DE BALDES, ADENSAMENTO E ACABAMENTO DE CONCRETO EM ESTRUTURAS. AF_12/2015 | m³
88262 | CARPINTEIRO DE FORMAS COM ENCARGOS COMPLEMENTARES | h | 1.86 | 16.59 | 30.52
88309 | PEDREIRO COM ENCARGOS COMPLEMENTARES | h | 1.84 | 16.78 | 30.97
88316 | SERVENTE COM ENCARGOS COMPLEMENTARES | h | 5.53 | 13.34 | 73.87
90586 | VIBRADOR DE IMERSÃO, DIÂMETRO DE PONTEIRA 45MM, MOTOR ELÉTRICO TRIFÁSICO POTÊNCIA DE 2 CV - CHP DIURNO. AF_06/2015 | chp | 0.67 | 1.7 | 1.14
90587 | VIBRADOR DE IMERSÃO, DIÂMETRO DE PONTEIRA 45MM, MOTOR ELÉTRICO TRIFÁSICO POTÊNCIA DE 2 CV - CHI DIURNO. AF_06/2015 | chi | 1.17 | 0.4 | 0.46
| EQUIPAMENTO |  | 0.9 | 65%
| MATERIAL |  | 34.33 | 25.05%
| MAO DE OBRA |  | 0.49 | 73.79%
| OUTROS |  | 0.68 | 49%
| TOTAL COMPOSIÇÃO |  | 137.06 | 100%
ORIGEM DE PREÇO: CR
92778 | ARMAÇÃO DE PILAR OU VIGA DE UMA ESTRUTURA CONVENCIONAL DE CONCRETO ARMADO EM UMA EDIFICAÇÃO TÉRREA OU SOBRADO UTILIZANDO AÇO CA-50 DE 10,0 MM - MONTAGEM. AF_12/2015 | kg
39017 | ESPACADOR / DISTANCIADOR CIRCULAR COM ENTRADA LATERAL, EM PLASTICO, PARA V UNERGALHAO *4,2 A 12,5* MM, COBRIMENTO 20 MM | ud | 0.54 | 0.14 | 0.07
43132 | ARAME RECOZIDO 16 BWG, D = 1,65 MM (0,016 KG/M) OU 18 BWG, D = 1,25 MM (0, KG01 KG/M) | kg | 0.025 | 17.55 | 0.43
88238 | AJUDANTE DE ARMADOR COM ENCARGOS COMPLEMENTARES | h | 0.015 | 12.78 | 0.19
88245 | ARMADOR COM ENCARGOS COMPLEMENTARES | h | 0.09 | 16.69 | 1.59
92794 | CORTE E DOBRA DE AÇO CA-50, DIÂMETRO DE 10,0 MM, UTILIZADO EM ESTRUTURAS DIVERSAS, EXCETO LAJES. AF_12/2015 | kg | 1 | 9.34 | 9.34
| MATERIAL |  | 10.1 | 86.89%
| MAO DE OBRA |  | 1.52 | 13.1%
| TOTAL COMPOSIÇÃO |  | 11.62% | 100%
ORIGEM DE PREÇO: CR
92776 | ARMAÇÃO DE PILAR OU VIGA DE UMA ESTRUTURA CONVENCIONAL DE CONCRETO ARMADO EM UMA EDIFICAÇÃO TÉRREA OU SOBRADO UTILIZANDO AÇO CA-50 DE 6,30 MM - MONTAGEM. AF_12/2015 | kg
39017 | ESPACADOR / DISTANCIADOR CIRCULAR COM ENTRADA LATERAL, EM PLASTICO, PARA V UNERGALHAO *4,2 A 12,5* MM, COBRIMENTO 20 MM | ud | 0.97 | 0.14 | 0.13
43132 | ARAME RECOZIDO 16 BWG, D = 1,65 MM (0,016 KG/M) OU 18 BWG, D = 1,25 MM (0, KG01 KG/M) | kg | 0.025 | 17.55 | 0.43
88238 | AJUDANTE DE ARMADOR COM ENCARGOS COMPLEMENTARES | h | 0.028 | 12.78 | 0.35
88245 | ARMADOR COM ENCARGOS COMPLEMENTARES | h | 0.171 | 16.69 | 2.85
92794 | CORTE E DOBRA DE AÇO CA-50, DIÂMETRO DE 10,0 MM, UTILIZADO EM ESTRUTURAS DIVERSAS, EXCETO LAJES. AF_12/2015 | kg | 1 | 10.04 | 10.04
| MATERIAL |  | 10.77 | 77.98%
| MAO DE OBRA |  | 3.03 | 22.01%
| TOTAL COMPOSIÇÃO |  | 13.8% | 100%
ORIGEM DE PREÇO: CR
88489 | APLICAÇÃO MANUAL DE PINTURA COM TINTA LÁTEX ACRÍLICA EM PAREDES, DUAS DEMÃOS. AF_06/2014 | m²
7356 | TINTA ACRILICA PREMIUM, COR BRANCO FOSCO | m² | 33 | 22.42 | 7.39
88310 | PINTOR COM ENCARGOS COMPLEMENTARES | h | 0.18 | 17.79 | 3.32
88316 | SERVENTE COM ENCARGOS COMPLEMENTARES | h | 0.69 | 13.34 | 0.92
| MATERIAL |  | 8.56 | 73.54%
| MAO DE OBRA |  | 3.07 | 26.45%
| TOTAL COMPOSIÇÃO |  | 11.63 | 100%
ORIGEM DE PREÇO: CR
88489 | APLICAÇÃO MANUAL DE PINTURA COM TINTA LÁTEX ACRÍLICA EM PAREDES, DUAS DEMÃOS. AF_06/2014 | m²
7356 | TINTA ACRILICA PREMIUM, COR BRANCO FOSCO | m² | 33 | 22.42 | 7.39
88310 | PINTOR COM ENCARGOS COMPLEMENTARES | h | 0.18 | 17.79 | 3.32
88316 | SERVENTE COM ENCARGOS COMPLEMENTARES | h | 0.69 | 13.34 | 0.92
| MATERIAL |  | 8.56 | 73.54%
| MAO DE OBRA |  | 3.07 | 26.45%
| TOTAL COMPOSIÇÃO |  | 11.63 | 100%
ORIGEM DE PREÇO: CR
| Fornecimento de concertina diam. 45 cm clipada (dupla) | m
unid:m
34348 | CONCERTINA CLIPADA (DUPLA) EM ACO GALVANIZADO DE ALTA RESISTENCIA, COM ESPIRAL DE 300 MM, D = 2,76 MM | m | 1 | 14.65 | 14.65
| SERVIÇO DE INSTALAÇÃO | m | 1 | 11 | 11
| preço de venda |  |  |  | 25.65
pesquisa DELTASEG maõ de obra R$ 11,00/ ml
93358 | ESCAVAÇÃO MANUAL DE VALA COM PROFUNDIDADE MENOR OU IGUAL A 1,30 M. AF_03/2016 | m³
88316 | SERVENTE COM ENCARGOS COMPLEMENTARES | h | 3.95 | 13.34 | 52.77
| MATERIAL |  | 14.61 | 27.68%
| MAO DE OBRA |  | 38.16 | 72.31%
| TOTAL |  | 52.77 | 100%
ORIGEM DE PREÇO: AS
94971 | CONCRETO FCK = 25MPA, TRAÇO 1:2,3:2,7 (CIMENTO/ AREIA MÉDIA/ BRITA 1) - PREPARO MECÂNICO COM BETONEIRA 600 L. AF_07/2016 | m³
370 | AREIA MEDIA - POSTO JAZIDA/FORNECEDOR (RETIRADO NA JAZIDA, SEM TRANSPORTE) | m³ | 0.72 | 70 | 50.89
1379 | CIMENTO PORTLAND COMPOSTO CP II-32 | kg | 364.94 | 0.58 | 211.66
4721 | PEDRA BRITADA N. 1 (9,5 a 19 MM) POSTO PEDREIRA/FORNECEDOR, SEM FRETE | m³ | 0.59 | 79.58 | 47.3
88316 | SERVENTE COM ENCARGOS COMPLEMENTARES | h | 1.98 | 13.34 | 26.41
88377 | OPERADOR DE BETONEIRA ESTACIONÁRIA/MISTURADOR COM ENCARGOS COMPLEMENTARES | h | 1.25 | 11.79 | 14.73
89225 | BETONEIRA CAPACIDADE NOMINAL DE 600 L, CAPACIDADE DE MISTURA 360 L, MOTOR ELÉTRICO TRIFÁSICO POTÊNCIA DE 4 CV, SEM CARREGADOR - CHP DIURNO. AF_11/2014 | chp | 0.64 | 4.04 | 2.58
89226 | BETONEIRA CAPACIDADE NOMINAL DE 600 L, CAPACIDADE DE MISTURA 360 L, MOTOR ELÉTRICO TRIFÁSICO POTÊNCIA DE 4 CV, SEM CARREGADOR - CHI DIURNO. AF_11/2014 | chi | 0.64 | 1.08 | 0.65
| EQUIPAMENTO |  | 1.92 | 0.54%
| MATERIAL |  | 321.03 | 90.57%
| MAO DE OBRA |  | 30.16 | 8.51%
| OUTROS |  | 1.31 | 0.36%
| TOTAL COMPOSIÇÃO |  | 354.42 | 100%
ORIGEM DE PREÇO: CR
17.1.3 | Pavimentação de concreto armado para pátio industrial, FCK= 25 MPa, E = 12 cm, capacidade de carga de até 4 t/m²
unid: m²
mão de obra
| Armador | h | 0.3 | 19.71 | 5.913
| pedreiro | h | 0.25 | 19.81 | 4.9525
| Ajudante preparo e transporte concreto | h | 1.1 | 15.91 | 17.501
| total |  |  |  | 28.3665
materiais
| tela de aço CA 60 soldada Q138 Ø 4,20 mm, malha 10x10cm, 2,20 kg /m² | kg | 2.2 | 9.18 | 20.196
20206 | Sarrafo de madeira aparelhada *2 X 10* cm, macaranduba, angelimou equivalente da regiao | m | 0.8 | 4.38 | 3.504
5061 | prego 18x27 | kg | 0.01 | 11.3 | 0.113
94971 | Concreto fck = 25MPA, traço 1:2,3:2,7 (cimento/ areia media/ brita 1) - preparo mecanico com betoneira 600 L. AF_07/2016 | m³ | 0.12 | 335.61 | 40.2732
| lastro de brita | m³ | 0.05 | 42.6 | 2.13
| total |  |  |  | 66.2162
| preço de venda |  |  |  | 94.5827
multiaço R$135,00 tela 2,45x6,00 9,18/M²
9.1837
96544 | ARMAÇÃO DE BLOCO, VIGA BALDRAME OU SAPATA UTILIZANDO AÇO CA-50 DE 6,3 MM -MONTAGEM. AF_06/2017 | kg
39017 | ESPACADOR / DISTANCIADOR CIRCULAR COM ENTRADA LATERAL, EM PLASTICO, PARA VERGALHAO *4,2 A 12,5* MM, COBRIMENTO 20 MM | ud | 1.19 | 0.14 | 0.16
43132 | ARAME RECOZIDO 16 BWG, D = 1,65 MM (0,016 KG/M) OU 18 BWG, D = 1,25 MM (0,01 KG/M) | kg | 0.025 | 17.55 | 0.43
88238 | AJUDANTE DE ARMADOR COM ENCARGOS COMPLEMENTARES | h | 0.049 | 12.78 | 0.62
88245 | ARMADOR COM ENCARGOS COMPLEMENTARES | h | 0.15 | 16.69 | 2.52
92792 | CORTE E DOBRA DE AÇO CA-50, DIÂMETRO DE 6,3 MM, UTILIZADO EM ESTRUTURAS DIVERSAS, EXCETO LAJES. AF_12/2015 | kg | 1 | 10.04 | 10.04
| MATERIAL |  | 10.8 | 78.41%
| MAO DE OBRA |  | 2.97 | 21.58%
| TOTAL COMPOSIÇÃO |  | 13.77 | 100%
101166 | ALVENARIA DE EMBASAMENTO COM BLOCO ESTRUTURAL DE CERÂMICA, DE 14X19X29CM E ARGAMASSA DE ASSENTAMENTO COM PREPARO EM BETONEIRA. AF_05/2020 | m³
34586 | BLOCO ESTRUTURAL CERAMICO 14 X 19 X 29 CM, 6,0 MPA (NBR 15270) | ud | 122.27 | 2.51 | 306.89
87292 | ARGAMASSA TRAÇO 1:2:8 (EM VOLUME DE CIMENTO, CAL E AREIA MÉDIA ÚMIDA) PARA EMBOÇO/MASSA ÚNICA/ASSENTAMENTO DE ALVENARIA DE VEDAÇÃO, PREPARO MECÂNICO COM BETONEIRA 400 L. AF_08/2019 | m³ | 0.13 | 372.13 | 48.37
88309 | PEDREIRO COM ENCARGOS COMPLEMENTARES | h | 8.34 | 16.78 | 140.01
88316 | SERVENTE COM ENCARGOS COMPLEMENTARES | h | 4.17 | 13.34 | 55.65
| EQUIPAMENTO |  | 0.15 | 0.027%
| MATERIAL |  | 397.01 | 72.06%
| MAO DE OBRA |  | 153.63 | 27.88%
| OUTROS |  | 0.13 | 0.02%
| TOTAL COMPOSIÇÃO |  | 550.92 | 100%
ORIGEM DE PREÇO: CR
93382 | REATERRO MANUAL DE VALAS COM COMPACTAÇÃO MECANIZADA. AF_04/2016 | m³
88316 | SERVENTE COM ENCARGOS COMPLEMENTARES | h | 0.65 | 13.34 | 8.67
91533 | COMPACTADOR DE SOLOS DE PERCUSSÃO (SOQUETE) COM MOTOR A GASOLINA 4 TEMPOS, POTÊNCIA 4 CV - CHP DIURNO. AF_08/2015 | chp | 0.27 | 18.79 | 5.14
91534 | COMPACTADOR DE SOLOS DE PERCUSSÃO (SOQUETE) COM MOTOR A GASOLINA 4 TEMPOS,POTÊNCIA 4 CV - CHI DIURNO. AF_08/2015 | chi | 0.25 | 13.2 | 3.35
95606 | UMIDIFICAÇÃO DE MATERIAL PARA VALAS COM CAMINHÃO PIPA 10000L. AF_11/2016 | m³ | 1 | 1.3 | 1.3
| EQUIPAMENTO |  | 0.93 | 5.04%
| MATERIAL |  | 5.96 | 32.32%
| MAO DE OBRA |  | 11.57 | 62.62%
| TOTAL COMPOSIÇÃO |  | 18.46 | 100%
ORIGEM DE PREÇO: CR
92614 | FABRICAÇÃO E INSTALAÇÃO DE TESOURA INTEIRA EM AÇO, VÃO DE 9 M, PARA TELHA ONDULADA DE FIBROCIMENTO, METÁLICA, PLÁSTICA OU TERMOACÚSTICA, INCLUSO IÇAMENTO. AF_12/2015 | ud
4777 | CANTONEIRA ACO ABAS IGUAIS (QUALQUER BITOLA), ESPESSURA ENTRE 1/8" E 1/4" | kg | 38.6 | 6.3 | 243.18
10997 | ELETRODO REVESTIDO AWS - E7018, DIAMETRO IGUAL A 4,00 MM | kg | 0.52 | 15.7 | 8.19
40598 | PERFIL UDC ("U" DOBRADO DE CHAPA) SIMPLES DE ACO LAMINADO, GALVANIZADO, ASTM A36, 127 X 50 MM, E= 3 MM | kg | 102.6 | 6.63 | 680.23
88278 | MONTADOR DE ESTRUTURA METÁLICA COM ENCARGOS COMPLEMENTARES | h | 2.84 | 11.74 | 33.38
88316 | SERVENTE COM ENCARGOS COMPLEMENTARES | h | 65 | 13.34 | 8.75
92257 | INSTALAÇÃO DE TESOURA (INTEIRA OU MEIA), EM AÇO, PARA VÃOS MAIORES OU IGUAIS A 8,0 M E MENORES QUE 10,0 M, INCLUSO IÇAMENTO. AF_07/2019 | ud | 1 | 159,,21 | 159.21
| EQUIPAMENTO |  | 29.05 | 2.56%
| MATERIAL |  | 980.33 | 86.52%
| MAO DE OBRA |  | 103.03 | 9.09%
| OUTROS |  | 20.53 | 1.81%
| TOTAL COMPOSIÇÃO |  | 1132.94 | 100%
ORIGEM DE PREÇO: CR
FORNECIMENTO E INSTALAÇÃO DE PILAR METÁLICO COM PÉ DIREITO DE 5,50 METROS, EM PERFIL 'U' 100X40 #12 E TRELIÇAMENTO EM CANTONEIRA 7/8'X1/8' INCLUSO IÇAMENTO. AF_07/2019
unid:ud
mão de obra
| serralheiro e ajudante | % | 30% | 529.1 | 158.73
| total |  |  |  | 158.73
materiais
| perfil 'U' 100x40#11 barras com 6,00 metros | ud | 2 | 114.7 | 229.4
| cantoneira 7/8"x1/8" | m | 44 | 5.02 | 220.88
| eletroldo consumo/50g de solda/kg de aço (89,64kg) | kg | 7.69 | 10.25 | 78.8225
| total |  |  |  | 529.1025
| preço de venda |  |  |  | 687.8325
preço cotado multiaço,Açobet, Fermat
perfil u R$ 114,70 barras com 6,00 metros
cantoneira L R$ 30,15 barras com 6,0 metros
eletroldo cx com 20,0kg 3,25 R$ 10,25/kg
VIGA METÁLICA EM PERFIL 'U' 100X40 #12 COM TRELIÇAMENTO CANTONEIRA 7/8X1/8 ALTURA 450 MM E 10,00 METROS DE COMPRIMENTO
unid:ud
mão de obra
| serralheiro e ajudante | % | 30% | 538.03 | 161.409
| total |  |  |  | 161.409
materiais
| perfil 'U' 100x40#11 barras com 6,00 metros | m | 20 | 19.12 | 382.4
| cantoneira 7/8"x1/8" | m | 33.33 | 5.05 | 168.3165
| eletroldo consumo/50g de solda/kg de aço (89,64kg) | kg | 36.07 | 10.25 | 369.7175
| total |  |  |  | 538.034
| preço de venda |  |  |  | 699.443
preço cotado multiaço,Açobet, Fermat
perfil u R$ 114,70 barras com 6,00 metros
cantoneira L R$ 30,15 barras com 6,0 metros
terça 75x40mm #14 R$ 69,90
eletroldo cx com 20,0kg 3,25 R$ 10,25/kg
1m²--------------------------------x ml perfil x=0,81
FORNECIMENTO E INSTALAÇÃO DE TERÇA 75X40 #14
unid:m
mão de obra
| serralheiro e ajudante | % | 30% | 12.98 | 3.894
| total |  |  |  | 3.894
materiais
| terça 75x40mm #14 | m | 1 | 11.65 | 11.65
| eletroldo consumo/50g de solda/kg de aço (89,64kg) | kg | 0.13 | 10.25 | 1.3325
| total |  |  |  | 12.9825
| preço de venda |  |  |  | 16.8765
preço cotado multiaço,Açobet, Fermat
perfil u R$ 114,70 barras com 6,00 metros
cantoneira L R$ 30,15 barras com 6,0 metros
terça 75x40mm #14 R$ 69,90
eletroldo cx com 20,0kg 3,25 R$ 10,25/kg
94213 | TELHAMENTO COM TELHA DE AÇO/ALUMÍNIO E = 0,5 MM, COM ATÉ 2 ÁGUAS, INCLUSO IÇAMENTO. AF_07/2019 | m²
7243 | TELHA TRAPEZOIDAL EM ACO ZINCADO, SEM PINTURA, ALTURA DE APROXIMADAMENTE 4 0 MM, ESPESSURA DE 0,50 MM E LARGURA UTIL DE 980 MM | m² | 1.16 | 49.63 | 57.86
11029 | HASTE RETA PARA GANCHO DE FERRO GALVANIZADO, COM ROSCA 1/4 " X 30 CM PARA FIXACAO DE TELHA METALICA, INCLUI PORCA E ARRUELAS DE VEDACAO | cj | 4.15 | 1.27 | 5.27
88316 | SERVENTE COM ENCARGOS COMPLEMENTARES | h | 0.09 | 13.34 | 1.29
88323 | TELHADISTA COM ENCARGOS COMPLEMENTARES | h | 0.09 | 17.76 | 1.61
93281 | GUINCHO ELÉTRICO DE COLUNA, CAPACIDADE 400 KG, COM MOTO FREIO, MOTOR TRIFÁSICO DE 1,25 CV - CHP DIURNO. AF_03/2016 | chp | 0.0009 | 13.16 | 0.01
93282 | GUINCHO ELÉTRICO DE COLUNA, CAPACIDADE 400 KG, COM MOTO FREIO, MOTOR TRIFÁSICO DE 1,25 CV - CHI DIURNO. AF_03/2016 | chi | 0.0013 | 12.24 | 0.01
| MATERIAL |  | 63.84 | 96.64%
| MAO DE OBRA |  | 2.21 | 3.35%
| TOTAL COMPOSIÇÃO |  | 66.05 | 100%
ORIGEM DE PREÇO: AS
89714 | TUBO PVC, SERIE NORMAL, ESGOTO PREDIAL, DN 100 MM, FORNECIDO E INSTALADO E M RAMAL DE DESCARGA OU RAMAL DE ESGOTO SANITÁRIO. AF_12/2014 | m
122 | ADESIVO PLASTICO PARA PVC, FRASCO COM 850 GR | ud | 0.036 | 84.64 | 3.07
9836 | TUBO PVC SERIE NORMAL, DN 100 MM, PARA ESGOTO PREDIAL (NBR 5688) | m | 1.05 | 11.74 | 12.32
20083 | SOLUCAO LIMPADORA PARA PVC, FRASCO COM 1000 CM3 | ud | 0.059 | 73.5 | 4.35
38383 | LIXA D'AGUA EM FOLHA, GRAO 100 | ud | 0.24 | 2.13 | 0.52
88248 | AUXILIAR DE ENCANADOR OU BOMBEIRO HIDRÁULICO COM ENCARGOS COMPLEMENTARES | h | 0.74 | 12.83 | 9.49
88267 | ENCANADOR OU BOMBEIRO HIDRÁULICO COM ENCARGOS COMPLEMENTARES | h | 0.74 | 16.74 | 12.38
| MATERIAL |  | 25.22 | 59.85%
| MAO DE OBRA |  | 16.91 | 40.14%
| TOTAL COMPOSIÇÃO |  | 42.13 | 100%
ORIGEM DE PREÇO: AS
89809 | JOELHO 90 GRAUS, PVC, SERIE NORMAL, ESGOTO PREDIAL, DN 100 MM, JUNTA ELÁSTICA, FORNECIDO E INSTALADO EM PRUMADA DE ESGOTO SANITÁRIO OU VENTILAÇÃO. AF_12/2014 | ud
301 | ANEL BORRACHA PARA TUBO ESGOTO PREDIAL, DN 100 MM (NBR 5688) | ud | 1 | 4.19 | 4.19
3520 | JOELHO PVC, SOLDAVEL, PB, 90 GRAUS, DN 100 MM, PARA ESGOTO PREDIAL | ud | 1 | 6.67 | 6.67
20078 | PASTA LUBRIFICANTE PARA TUBOS E CONEXOES COM JUNTA ELASTICA (USO EM PVC, ACO, POLIETILENO E OUTROS) ( DE *400* G | ud | 0.046 | 30.99 | 1.42
88248 | AUXILIAR DE ENCANADOR OU BOMBEIRO HIDRÁULICO COM ENCARGOS COMPLEMENTARES | h | 0.12 | 12.83 | 1.53
88267 | ENCANADOR OU BOMBEIRO HIDRÁULICO COM ENCARGOS COMPLEMENTARES | h | 0.12 | 16.74 | 2
| MATERIAL |  | 12.08 | 82.71%
| MAO DE OBRA |  | 2.73 | 17.28%
| TOTAL COMPOSIÇÃO |  | 15.81 | 100%
ORIGEM DE PREÇO: CR
FORNECIMENTO E INSTALAÇÃO DE CHAPA METÁLICA PARA LETREIRO #11 COM DIMENSÕES 600X100X4000 CONFORME DETALHE PROJETO 16/24
| FORNECIMENTO E INSTALAÇÃO DE CHAPA METÁLICA PARA LETREIRO #11 COM DIMENSÕES 600X100X4000 CONFORME DETALHE PROJETO 16/24 | m² | 3.2 | 308.33 | 986.656
| total |  |  |  | 986.66
| mão de obra 40% do valor chapa 986,33*40% R$ 394,6 | ud | 1 | 394.66 | 394.66
| total |  |  |  | 394.66
| preço de venda |  |  |  | 1381.32
chapa 1200*3000 R$ 1110,00 R$ 308,33/m²
açobete
94228 | CALHA EM CHAPA DE AÇO GALVANIZADO NÚMERO 24, DESENVOLVIMENTO DE 50 CM, INCLUSO TRANSPORTE VERTICAL. AF_07/2019 | m
142 | SELANTE ELASTICO MONOCOMPONENTE A BASE DE POLIURETANO (PU) PARA JUNTAS DIVERSAS | ml | 0.081 | 24.7 | 2
5061 | PREGO DE ACO POLIDO COM CABECA 18 X 27 (2 1/2 X 10) | kg | 0.013 | 13.4 | 0.17
5104 | REBITE DE ALUMINIO VAZADO DE REPUXO, 3,2 X 8 MM (1KG = 1025 UNIDADES) | kg | 0,00 24 | 58.29 | 0.13
13388 | SOLDA EM BARRA DE ESTANHO-CHUMBO 50/50 | kg | 0.09 | 76.4 | 6.87
40783 | CALHA QUADRADA DE CHAPA DE ACO GALVANIZADA NUM 24, CORTE 50 CM | m | 1.05 | 39.35 | 41.31
88316 | SERVENTE COM ENCARGOS COMPLEMENTARES | h | 0.37 | 13.34 | 4.94
88323 | TELHADISTA COM ENCARGOS COMPLEMENTARES | h | 0.27 | 17.76 | 4.91
93281 | GUINCHO ELÉTRICO DE COLUNA, CAPACIDADE 400 KG, COM MOTO FREIO, MOTOR TRIFÁSICO DE 1,25 CV - CHP DIURNO. AF_03/2016 | chp | 0.013 | 13.16 | 0.17
93282 | GUINCHO ELÉTRICO DE COLUNA, CAPACIDADE 400 KG, COM MOTO FREIO, MOTOR TRIFÁSICO DE 1,25 CV - CHI DIURNO. AF_03/2016 | chi | 0.018 | 12.24 | 0.22
| MATERIAL |  | 52.98 | 87.24%
| MAO DE OBRA |  | 7.74 | 12.75%
| TOTAL COMPOSIÇÃO |  | 60.72 | 100%
ORIGEM DE PREÇO: CR
100739 | PINTURA COM TINTA ALQUÍDICA DE ACABAMENTO (ESMALTE SINTÉTICO ACETINADO) PULVERIZADA SOBRE PERFIL METÁLICO EXECUTADO EM FÁBRICA (POR DEMÃO). AF_01/2020 | m²
5318 | SOLVENTE DILUENTE A BASE DE AGUARRAS | l | 0.058 | 12.6 | 0.73
7311 | TINTA ESMALTE SINTETICO PREMIUM ACETINADO | m² | 0.19 | 24.93 | 4.84
88310 | PINTOR COM ENCARGOS COMPLEMENTARES | h | 0.063 | 17.79 | 1.12
96309 | COMPRESSOR DE AR, VAZAO DE 10 PCM, RESERVATORIO 100 L, PRESSAO DE TRABALHO ENTRE 6,9 E 9,7 BAR, POTENCIA 2 HP, TENSAO 110/220 V - CHP DIURNO. AF_05/2017 | chp | 0.018 | 1.38 | 0.02
| MATERIAL |  | 5.89 | 87.72%
| MAO DE OBRA |  | 0.81 | 12.12%
| OUTROS |  | 0.01 | 0.14%
| TOTAL COMPOSIÇÃO |  | 6.71 | 100%
ORIGEM DE PREÇO: CR
93358 | ESCAVAÇÃO MANUAL DE VALA COM PROFUNDIDADE MENOR OU IGUAL A 1,30 M. AF_03/2016 | m³
88316 | SERVENTE COM ENCARGOS COMPLEMENTARES | h | 3.95 | 13.34 | 52.77
| MATERIAL |  | 14.61 | 27.68%
| MAO DE OBRA |  | 38.16 | 72.31%
| TOTAL |  | 52.77 | 100%
ORIGEM DE PREÇO: AS
87519 | ALVENARIA DE VEDAÇÃO DE BLOCOS CERÂMICOS FURADOS NA HORIZONTAL DE 9X19X19CM (ESPESSURA 9CM) DE PAREDES COM ÁREA LÍQUIDA MAIOR OU IGUAL A 6M² COM VÃO S E ARGAMASSA DE ASSENTAMENTO COM PREPARO EM BETONEIRA. AF_06/2014 | m²
7266 | BLOCO CERAMICO VAZADO PARA ALVENARIA DE VEDACAO, DE 9 X 19 X 19 CM (L X AX C) | mil | 0.028 | 895 | 25.33
34557 | TELA DE ACO SOLDADA GALVANIZADA/ZINCADA PARA ALVENARIA, FIO D = *1,20 A 1, M70* MM, MALHA 15 X 15 MM, (C X L) *50 X 7,5* CM | m | 0.42 | 2.66 | 1.11
37395 | PINO DE ACO COM FURO, HASTE = 27 MM (ACAO DIRETA) | cento | 0.005 | 38.56 | 0.19
87292 | ARGAMASSA TRAÇO 1:2:8 (EM VOLUME DE CIMENTO, CAL E AREIA MÉDIA ÚMIDA) PARA EMBOÇO/MASSA ÚNICA/ASSENTAMENTO DE ALVENARIA DE VEDAÇÃO, PREPARO MECÂNICO COM BETONEIRA 400 L. AF_08/2019 | m³ | 0.009 | 372.13 | 3.64
88309 | PEDREIRO COM ENCARGOS COMPLEMENTARES | h | 1.55 | 16.78 | 26
88316 | SERVENTE COM ENCARGOS COMPLEMENTARES | h | 0.775 | 13.34 | 10.33
| MATERIAL |  | 38.62 | 57.97%
| MAO DE OBRA |  | 27.97 | 42%
| OUTROS |  | 0.01 | 0.015%
| TOTAL COMPOSIÇÃO |  | 66.6 | 10%
ORIGEM DE PREÇO: CR
92411 | MONTAGEM E DESMONTAGEM DE FÔRMA DE PILARES RETANGULARES E ESTRUTURAS SIMIL M2 ARES, PÉ-DIREITO SIMPLES, EM MADEIRA SERRADA, 2 UTILIZAÇÕES. AF_09/2020 | m²
2692 | DESMOLDANTE PROTETOR PARA FORMAS DE MADEIRA, DE BASE OLEOSA EMULSIONADA EM AGUA | l | 0.01 | 4.95 | 0.08
40304 | PREGO DE ACO POLIDO COM CABECA DUPLA 17 X 27 (2 1/2 X 11) | kg | 0.027 | 16.82 | 0.45
88239 | AJUDANTE DE CARPINTEIRO COM ENCARGOS COMPLEMENTARES | h | 0.49 | 13.87 | 6.78
88262 | CARPINTEIRO DE FORMAS COM ENCARGOS COMPLEMENTARES | h | 2.66 | 16.59 | 44.26
92269 | FABRICAÇÃO DE FÔRMA PARA PILARES E ESTRUTURAS SIMILARES, EM MADEIRA SERRADA, E=25 MM. AF_09/2020 |  | 0.53 | 103.5 | 54.85
| MATERIAL |  | 60.62 | 56.95%
| MAO DE OBRA |  | 45.74 | 42.98%
| OUTROS |  | 0.06 | 0.05%
| TOTAL COMPOSIÇÃO |  | 106.42 | 100%
ORIGEM DE PREÇO: CR
94971 | CONCRETO FCK = 25MPA, TRAÇO 1:2,3:2,7 (CIMENTO/ AREIA MÉDIA/ BRITA 1) - PREPARO MECÂNICO COM BETONEIRA 600 L. AF_07/2016 | m³
370 | AREIA MEDIA - POSTO JAZIDA/FORNECEDOR (RETIRADO NA JAZIDA, SEM TRANSPORTE) | m³ | 0.72 | 70 | 50.89
1379 | CIMENTO PORTLAND COMPOSTO CP II-32 | kg | 364.94 | 0.58 | 211.66
4721 | PEDRA BRITADA N. 1 (9,5 a 19 MM) POSTO PEDREIRA/FORNECEDOR, SEM FRETE | m³ | 0.59 | 79.58 | 47.3
88316 | SERVENTE COM ENCARGOS COMPLEMENTARES | h | 1.98 | 13.34 | 26.41
88377 | OPERADOR DE BETONEIRA ESTACIONÁRIA/MISTURADOR COM ENCARGOS COMPLEMENTARES | h | 1.25 | 11.79 | 14.73
89225 | BETONEIRA CAPACIDADE NOMINAL DE 600 L, CAPACIDADE DE MISTURA 360 L, MOTOR ELÉTRICO TRIFÁSICO POTÊNCIA DE 4 CV, SEM CARREGADOR - CHP DIURNO. AF_11/2014 | chp | 0.64 | 4.04 | 2.58
89226 | BETONEIRA CAPACIDADE NOMINAL DE 600 L, CAPACIDADE DE MISTURA 360 L, MOTOR ELÉTRICO TRIFÁSICO POTÊNCIA DE 4 CV, SEM CARREGADOR - CHI DIURNO. AF_11/2014 | chi | 0.64 | 1.08 | 0.65
| EQUIPAMENTO |  | 1.92 | 0.54%
| MATERIAL |  | 321.03 | 90.57%
| MAO DE OBRA |  | 30.16 | 8.51%
| OUTROS |  | 1.31 | 0.36%
| TOTAL COMPOSIÇÃO |  | 354.42 | 100%
ORIGEM DE PREÇO: CR
92873 | LANÇAMENTO COM USO DE BALDES, ADENSAMENTO E ACABAMENTO DE CONCRETO EM ESTRUTURAS. AF_12/2015 | m³
88262 | CARPINTEIRO DE FORMAS COM ENCARGOS COMPLEMENTARES | h | 1.86 | 16.59 | 30.52
88309 | PEDREIRO COM ENCARGOS COMPLEMENTARES | h | 1.84 | 16.78 | 30.97
88316 | SERVENTE COM ENCARGOS COMPLEMENTARES | h | 5.53 | 13.34 | 73.87
90586 | VIBRADOR DE IMERSÃO, DIÂMETRO DE PONTEIRA 45MM, MOTOR ELÉTRICO TRIFÁSICO POTÊNCIA DE 2 CV - CHP DIURNO. AF_06/2015 | chp | 0.67 | 1.7 | 1.14
90587 | VIBRADOR DE IMERSÃO, DIÂMETRO DE PONTEIRA 45MM, MOTOR ELÉTRICO TRIFÁSICO POTÊNCIA DE 2 CV - CHI DIURNO. AF_06/2015 | chi | 1.17 | 0.4 | 0.46
| EQUIPAMENTO |  | 0.9 | 65%
| MATERIAL |  | 34.33 | 25.05%
| MAO DE OBRA |  | 0.49 | 73.79%
| OUTROS |  | 0.68 | 49%
| TOTAL COMPOSIÇÃO |  | 137.06 | 100%
ORIGEM DE PREÇO: CR
92778 | ARMAÇÃO DE PILAR OU VIGA DE UMA ESTRUTURA CONVENCIONAL DE CONCRETO ARMADO EM UMA EDIFICAÇÃO TÉRREA OU SOBRADO UTILIZANDO AÇO CA-50 DE 10,0 MM - MONTAGEM. AF_12/2015 | kg
39017 | ESPACADOR / DISTANCIADOR CIRCULAR COM ENTRADA LATERAL, EM PLASTICO, PARA V UNERGALHAO *4,2 A 12,5* MM, COBRIMENTO 20 MM | ud | 0.54 | 0.14 | 0.07
43132 | ARAME RECOZIDO 16 BWG, D = 1,65 MM (0,016 KG/M) OU 18 BWG, D = 1,25 MM (0, KG01 KG/M) | kg | 0.025 | 17.55 | 0.43
88238 | AJUDANTE DE ARMADOR COM ENCARGOS COMPLEMENTARES | h | 0.015 | 12.78 | 0.19
88245 | ARMADOR COM ENCARGOS COMPLEMENTARES | h | 0.09 | 16.69 | 1.59
92794 | CORTE E DOBRA DE AÇO CA-50, DIÂMETRO DE 10,0 MM, UTILIZADO EM ESTRUTURAS DIVERSAS, EXCETO LAJES. AF_12/2015 | kg | 1 | 9.34 | 9.34
| MATERIAL |  | 10.1 | 86.89%
| MAO DE OBRA |  | 1.52 | 13.1%
| TOTAL COMPOSIÇÃO |  | 11.62% | 100%
ORIGEM DE PREÇO: CR
92776 | ARMAÇÃO DE PILAR OU VIGA DE UMA ESTRUTURA CONVENCIONAL DE CONCRETO ARMADO EM UMA EDIFICAÇÃO TÉRREA OU SOBRADO UTILIZANDO AÇO CA-50 DE 6,30 MM - MONTAGEM. AF_12/2015 | kg
39017 | ESPACADOR / DISTANCIADOR CIRCULAR COM ENTRADA LATERAL, EM PLASTICO, PARA V UNERGALHAO *4,2 A 12,5* MM, COBRIMENTO 20 MM | ud | 0.97 | 0.14 | 0.13
43132 | ARAME RECOZIDO 16 BWG, D = 1,65 MM (0,016 KG/M) OU 18 BWG, D = 1,25 MM (0, KG01 KG/M) | kg | 0.025 | 17.55 | 0.43
88238 | AJUDANTE DE ARMADOR COM ENCARGOS COMPLEMENTARES | h | 0.028 | 12.78 | 0.35
88245 | ARMADOR COM ENCARGOS COMPLEMENTARES | h | 0.171 | 16.69 | 2.85
92794 | CORTE E DOBRA DE AÇO CA-50, DIÂMETRO DE 10,0 MM, UTILIZADO EM ESTRUTURAS DIVERSAS, EXCETO LAJES. AF_12/2015 | kg | 1 | 10.04 | 10.04
| MATERIAL |  | 10.77 | 77.98%
| MAO DE OBRA |  | 3.03 | 22.01%
| TOTAL COMPOSIÇÃO |  | 13.8% | 100%
ORIGEM DE PREÇO: CR
87879 | CHAPISCO APLICADO EM ALVENARIAS E ESTRUTURAS DE CONCRETO INTERNAS, COM COLHER DE PEDREIRO. ARGAMASSA TRAÇO 1:3 COM PREPARO EM BETONEIRA 400L. AF_06/2014 | m²
87313 | ARGAMASSA TRAÇO 1:3 (EM VOLUME DE CIMENTO E AREIA GROSSA ÚMIDA) PARA CHAPISCO CONVENCIONAL, PREPARO MECÂNICO COM BETONEIRA 400 L. AF_08/2019 | m³ | 0.0042 | 373.28 | 1.56
88309 | PEDREIRO COM ENCARGOS COMPLEMENTARES | h | 0.07 | 16.78 | 1.17
88316 | SERVENTE COM ENCARGOS COMPLEMENTARES | h | 0.007 | 13.34 | 0.09
| MATERIAL |  | 1.66 | 58.67%
| MAO DE OBRA |  | 1.16 | 41.32%
| TOTAL COMPOSIÇÃO |  | 2.82 | 100%
ORIGEM DE PREÇO: CR
87529 | MASSA ÚNICA, PARA RECEBIMENTO DE PINTURA, EM ARGAMASSA TRAÇO 1:2:8, PREPARO MECÂNICO COM BETONEIRA 400L, APLICADA MANUALMENTE EM FACES INTERNAS DE PAREDES, ESPESSURA DE 20MM, COM EXECUÇÃO DE TALISCAS. AF_06/2014 | m²
87292 | ARGAMASSA TRAÇO 1:2:8 (EM VOLUME DE CIMENTO, CAL E AREIA MÉDIA ÚMIDA) PARA EMBOÇO/MASSA ÚNICA/ASSENTAMENTO DE ALVENARIA DE VEDAÇÃO, PREPARO MECÂNICO COM BETONEIRA 400 L. AF_08/2019 | m² | 0.037 | 372.13 | 13.99
88309 | PEDREIRO COM ENCARGOS COMPLEMENTARES | h | 0.47 | 16.78 | 7.88
88316 | SERVENTE COM ENCARGOS COMPLEMENTARES | h | 0.171 | 13.34 | 2.28
| EQUIPAMENTO |  | 0.02 | 0.08%
| MATERIAL |  | 14.84 | 61.4%
| MAO DE OBRA |  | 9.25 | 38.34%
| OUTROS |  | 0.04 | 0.16%
| TOTAL COMPOSIÇÃO |  | 24.15 | 100%
ORIGEM DE PREÇO: CR
88489 | APLICAÇÃO MANUAL DE PINTURA COM TINTA LÁTEX ACRÍLICA EM PAREDES, DUAS DEMÃOS. AF_06/2014 | m²
7356 | TINTA ACRILICA PREMIUM, COR BRANCO FOSCO | m² | 33 | 22.42 | 7.39
88310 | PINTOR COM ENCARGOS COMPLEMENTARES | h | 0.18 | 17.79 | 3.32
88316 | SERVENTE COM ENCARGOS COMPLEMENTARES | h | 0.69 | 13.34 | 0.92
| MATERIAL |  | 8.56 | 73.54%
| MAO DE OBRA |  | 3.07 | 26.45%
| TOTAL COMPOSIÇÃO |  | 11.63 | 100%
ORIGEM DE PREÇO: CR
CHAPA METÁLICA DOBRADA MEDINDO 100X160X100X6000 E 100X160X100X1200 NA CHAPA #11 (INSTALAR NA BORDA DO FOSSO)
unid:ud
| chapa metálica dobrada medindo (100x160x100x6200)x2+(100x160x100x1000)x2 | ud | 1 | 620 | 620
| parabolt 3/8x50mm | ud | 24 | 0.98 | 23.52
100761 | PINTURA COM TINTA ALQUÍDICA DE ACABAMENTO (ESMALTE SINTÉTICO FOSCO) PULVERIZADA SOBRE SUPERFÍCIES METÁLICAS (EXCETO PERFIL) EXECUTADO EM OBRA (02 DEMÃOS). AF_01/2020 | m² | 5.18 | 35 | 181.3
| total do material |  |  |  | 824.82
mão de obra
| servente | h | 15.91 | 5 | 79.55
| pedreiro | h | 19.81 | 5 | 99.05
| total do material |  |  |  | 178.6
| total geral |  |  |  | 1003.42
AÇOFER 2X6000 MM R$ 512,00 2X1200MM R$108,00 TOTAL DA COMPRA R$ 620,00 PARABOLT R$ 0,98
FERMAT 4X3000MM R$600,00 2XR$ 1200MM R$132,00 TOTAL DA COMPRA R$ 732,00 PARABOLT R$ 1,05
MULTIAÇO 4X3000MM R$ 640,00 2X1200MM R$160,00 TOTAL DA COMPRA R$ 800,00 R$ 0,95
90447 | RASGO EM ALVENARIA PARA ELETRODUTOS COM DIAMETROS MENORES OU IGUAIS A 40 M M. AF_05/2015 | m
88247 | AUXILIAR DE ELETRICISTA COM ENCARGOS COMPLEMENTARES | h | 0.034 | 13.13 | 0.45
88264 | ELETRICISTA COM ENCARGOS COMPLEMENTARES | h | 0.21 | 17.38 | 3.75
| MATERIAL |  | 0.21 | 21.79%
| MAO DE OBRA |  | 3.29 | 78.2%
| TOTAL COMPOSIÇÃO |  | 4.2 | 100%
ORIGEM DE PREÇO: CR
89356 | TUBO, PVC, SOLDÁVEL, DN 25MM, INSTALADO EM RAMAL OU SUB-RAMAL DE ÁGUA - FORNECIMENTO E INSTALAÇÃO. AF_12/2014 | m
9868 | TUBO PVC, SOLDAVEL, DN 25 MM, AGUA FRIA (NBR-5648) | m | 1.06 | 3.32 | 3.52
38383 | LIXA D'AGUA EM FOLHA, GRAO 100 | ud | 0.12 | 2.13 | 0.26
88248 | AUXILIAR DE ENCANADOR OU BOMBEIRO HIDRÁULICO COM ENCARGOS COMPLEMENTARES | h | 0.36 | 12.83 | 4.73
88267 | ENCANADOR OU BOMBEIRO HIDRÁULICO COM ENCARGOS COMPLEMENTARES | h | 0.36 | 16.74 | 6.17
| MATERIAL |  | 6.24 | 42.51%
| MAO DE OBRA |  | 8.44 | 57.48%
| TOTAL COMPOSIÇÃO |  | 14.68 | 100%
ORIGEM DE PREÇO: CR
89362 | JOELHO 90 GRAUS, PVC, SOLDÁVEL, DN 25MM, INSTALADO EM RAMAL OU SUB-RAMAL DE ÁGUA - FORNECIMENTO E INSTALAÇÃO. AF_12/2014 | ud
122 | ADESIVO PLASTICO PARA PVC, FRASCO COM 850 GR | ud | 0.007 | 84.64 | 0.59
3529 | JOELHO PVC, SOLDAVEL, 90 GRAUS, 25 MM, PARA AGUA FRIA PREDIAL | ud | 1 | 0.65 | 0.65
20083 | SOLUCAO LIMPADORA PARA PVC, FRASCO COM 1000 CM3 | ud | 0.008 | 73.5 | 0.58
38383 | LIXA D'AGUA EM FOLHA, GRAO 100 | ud | 0.05 | 2.13 | 0.1
88248 | AUXILIAR DE ENCANADOR OU BOMBEIRO HIDRÁULICO COM ENCARGOS COMPLEMENTARES | h | 0.15 | 12.83 | 1.92
88267 | ENCANADOR OU BOMBEIRO HIDRÁULICO COM ENCARGOS COMPLEMENTARES | h | 0.15 | 16.74 | 2.51
| MATERIAL |  | 2.9 | 45.78%
| MAO DE OBRA |  | 3.45 | 54.21%
| TOTAL COMPOSIÇÃO |  | 6.35 | 100%
ORIGEM DE PREÇO: CR
89363 | JOELHO 45 GRAUS, PVC, SOLDÁVEL, DN 25MM, INSTALADO EM RAMAL OU SUB-RAMAL DE ÁGUA - FORNECIMENTO E INSTALAÇÃO. AF_12/2014 | ud
122 | ADESIVO PLASTICO PARA PVC, FRASCO COM 850 GR | ud | 0.007 | 84.64 | 0.59
3500 | JOELHO, PVC SOLDAVEL, 45 GRAUS, 25 MM, PARA AGUA FRIA PREDIAL | ud | 1 | 1.34 | 1.34
20083 | SOLUCAO LIMPADORA PARA PVC, FRASCO COM 1000 CM3 | ud | 0.008 | 73.5 | 0.58
38383 | LIXA D'AGUA EM FOLHA, GRAO 100 | ud | 0.05 | 2.13 | 0.1
88248 | AUXILIAR DE ENCANADOR OU BOMBEIRO HIDRÁULICO COM ENCARGOS COMPLEMENTARES | h | 0.15 | 12.83 | 1.92
88267 | ENCANADOR OU BOMBEIRO HIDRÁULICO COM ENCARGOS COMPLEMENTARES | h | 0.15 | 16.74 | 2.51
| MATERIAL |  | 3.61 | 51.14%
| MAO DE OBRA |  | 3.43 | 48.85%
| TOTAL COMPOSIÇÃO |  | 7.04 | 100%
ORIGEM DE PREÇO: CR
99803 | LIMPEZA DE PISO CERÂMICO OU PORCELANATO COM PANO ÚMIDO. AF_04/2019 | m²
88316 | SERVENTE COM ENCARGOS COMPLEMENTARES | h | 0.097 | 13.34 | 1.29
| MATERIAL |  | 0.33 | 25.6%
| MAO DE OBRA |  | 0.96 | 74.4%
| TOTAL COMPOSIÇÃO |  | 1.29 | 100%
ORIGEM DE PREÇO: C

## exxpurgo Comp Elétrica
INSTALAÇÕES ELÉTRICAS
| POSTE DE AÇO PARA ILUMINAÇÃO DE JARDIM 3,00 M DOIS BRAÇOS LUMINÁRIAS LED IP 65 - 40 W – FORNECIMENTO E INSTALAÇÃO | 1
unid:
mão de obra
88264 | eletricista | h | 1.5 | 18.85 | 28.275
88247 | ajudante de eletricista | h | 1.5 | 14.74 | 22.11
88309 | pedreiro | h | 4 | 18.18 | 72.72
88242 | ajudante de pedreiro | h | 2 | 14.74 | 29.48
| total |  |  |  | 152.585
materiais
5050 | POSTE CONICO CONTINUO EM ACO GALVANIZADO, RETO, FLANGEADO, H = 3 M, DIAMETRO INFERIOR = *95* MM | ud | 1 | 379.83 | 379.83
2512 | BRACO P/ LUMINARIA PUBLICA 1 X 1,50M ROMAGNOLE OU EQUIV | ud | 2 | 17.42 | 34.84
83399 | RELE FOTOELETRICO P/ COMANDO DE ILUMINACAO EXTERNA 220V/1000W – FORNECIMENTO E INSTALAÇÃO | ud | 1 | 27.11 | 27.11
38785 | LUMINARIA HERMETICA IP-65 PARA 2 DUAS LAMPADAS DE 28/32/36/40 W (NAO INCLUI REATOR E LAMPADAS) | ud | 2 | 77.43 | 154.86
74104/001 | CAIXA DE INSPEÇÃO EM ALVENARIA DE TIJOLO MACIÇO 60X60X60CM, REVESTIDA INTERNAMENTO COM BARRA LISA (CIMENTO E AREIA, TRAÇO 1:4) E=2,0CM, COM TAMPA PRÉ-MOLDADA DE CONCRETO E FUNDO DE CONCRETO 15MPA TIPO C - ESCAV AÇÃO E CONFECÇÃO | ud | 1 | 132.52 | 132.52
| total |  |  |  | 729.16
| preço de venda |  |  |  | 881.745
| EXAUSTOR DE 50 CM VAZÃODE 5.000 m³/hora- (EXAUSTÃO E VENTILAÇÃO) FORNECIMENTO E INSTALAÇÃO | 1
unid: unitario
mão de obra
00002436 | eletricista | h | 0.6 | 18.85 | 11.31
0000247 | ajudante de eletricista | h | 0.6 | 14.74 | 8.844
00004750 | pedreiro | h | 3.5 | 18.18 | 63.63
88242 | ajudante de pedreiro | h | 3.5 | 14.74 | 51.59
| total |  |  |  | 135.374
materiais
| EXAUSTOR 50 CM VAZÃO DE 5.000 m³/hora – 220V | ud | 1 | 242.22 | 242.22
91939 | CAIXA RETANGULAR 4" X 2" ALTA (2,00 M DO PISO), PVC, INSTALADA EM PAREDE - FORNECIMENTO E INSTALAÇÃO. AF_12/2015 | ud | 1 | 18.67 | 18.67
| total |  |  |  | 260.89
| preço de venda |  |  |  | 396.264
| DISPOSITIVO DR, 4 POLOS, SENSIBILIDADE DE 30 MA, CORRENTE DE 100 A, TIPO AC – FORNECIMENTO E INSTALAÇÃO | 1
unid: unitario
mão de obra
88264 | eletricista | h | 0.6 | 14.49 | 8.694
88247 | ajudante de eletricista | h | 0.6 | 14.46 | 8.676
| total |  |  |  | 17.37
materiais
00039458 | DISPOSITIVO DR, 4 POLOS, SENSIBILIDADE DE 30 MA, CORRENTE DE 100 A, TIPO AC |  | 1 | 394.66 | 394.66
|  | ud | 0 | 0 | 0
| total |  |  |  | 394.66
| preço de venda |  |  |  | 412.03
13.45 | CAIXA DE PASSAGEM DE PAREDE, DE EMBUTIR, EM PVC, DIMENSOES *200 X 200 X 90* MM - FORNECIMENTO INSTALAÇÃO
unid:ud
mão de obra
88309 | PEDREIRO COM ENCARGOS COMPLEMENTARES | h | 0.3474 | 16.78 | 5.8294
88316 | SERVENTE COM ENCARGOS COMPLEMENTARES | h | 0.2 | 13.34 | 2.668
| total |  |  |  | 8.4974
materiais
00039812 | CAIXA DE PASSAGEM DE PAREDE, DE EMBUTIR, EM PVC, DIMENSOES *200 X 200 X 90* MM | ud | 1 | 52.48 | 52.48
| total |  |  |  | 52.48
| preço de venda |  |  |  | 60.9774
CAIXA DE CONCRETO ARMADO PRE-MOLDADO, COM FUNDO E TAMPA, DIMENSOES DE 0,60 X0,60 X 0,50 M - FORNECIMENTO E INSTALAÇÃO
unid: ud
mão de obra
88309 | PEDREIRO COM ENCARGOS COMPLEMENTARES | h | 0.3474 | 16.78 | 5.8294
88316 | SERVENTE COM ENCARGOS COMPLEMENTARES | h | 0.3474 | 13.34 | 4.6343
101618 | PREPARO DE FUNDO DE VALA COM LARGURA MENOR QUE 1,5 M, COM CAMADA DE AR EIA, LANÇAMENTO MANUAL. AF_08/2020 | m³ | 0.0141 | 145.88 | 2.0569
| total |  |  |  | 12.5206
materiais
00011862 | CAIXA DE CONCRETO ARMADO PRE-MOLDADO, COM FUNDO E TAMPA, DIMENSOES DE 0,60 X0,60 X 0,50 M | ud | 1 | 254.11 | 254.11
| total |  |  |  | 254.11
| preço de venda |  |  |  | 266.6306
14.1 | INSTALAÇÃO DE PADRÃO DE ENTRADA T4 35,05KW – CONFORME EXIGÊNCIA DA CONCESSIONÁRIA DE ENERGIA – FORNECIMENTO E INSTALAÇÃO | 1
unid:
mão de obra
88264 | eletricista | h | 3.5 | 18.3 | 64.05
88247 | ajudante de eletricista | h | 1.2 | 14 | 16.8
88309 | pedreiro | h | 0.6 | 17.67 | 10.602
| total |  |  |  | 91.452
materiais
00001062 | CAIXA INTERNA/EXTERNA DE MEDICAO PARA 1 MEDIDOR TRIFASICO, COM VISOR, EM CHAPADE ACO 18 USG (PADRAO DA CONCESSIONARIA LOCAL) | ud | 1 | 286.53 | 286.53
00039233 | CABO DE COBRE, FLEXIVEL, CLASSE 4 OU 5, ISOLACAO EM PVC/A, ANTICHAMA BWF-B, 1CONDUTOR, 450/750 V, SECAO NOMINAL 35 MM2 | m | 24.8 | 35.03 | 868.744
00014166 | POSTE CONICO CONTINUO EM ACO GALVANIZADO, RETO, ENGASTADO, H = 7 M, DIAMETRO INFERIOR = *125* MM | ud | 1 | 1497.03 | 1497.03
00002682 | ELETRODUTO DE PVC RIGIDO ROSCAVEL DE 2 1/2 ", SEM LUVA | m | 5.5 | 17.85 | 98.175
2685 | ELETRODUTO DE PVC RIGIDO ROSCAVEL DE 1 ", SEM LUVA | m | 5.5 | 5.11 | 28.105
00001101 | CABECOTE PARA ENTRADA DE LINHA DE ALIMENTACAO PARA ELETRODUTO, EM LIGA DEALUMINIO COM ACABAMENTO ANTI CORROSIVO, COM FIXACAO POR ENCAIXE LISO DE 360 GRAUS, DE 2 1/2" | ud | 1 | 22.06 | 22.06
00001050 | CABECOTE PARA ENTRADA DE LINHA DE ALIMENTACAO PARA ELETRODUTO, EM LIGA DEALUMINIO COM ACABAMENTO ANTI CORROSIVO, COM FIXACAO POR ENCAIXE LISO DE 360 GRAUS, DE 1" | ud | 1 | 3.5 | 3.5
00039135 | ABRACADEIRA EM ACO PARA AMARRACAO DE ELETRODUTOS, TIPO D, COM 3 1/2" E CUNHA DE FIXACAO | ud | 3 | 7.11 | 21.33
00011854 | CONECTOR METALICO TIPO PARAFUSO FENDIDO (SPLIT BOLT), PARA CABOS ATE 35 MM2 | ud | 4 | 7.9 | 31.6
00003398 | ISOLADOR DE PORCELANA, TIPO ROLDANA, DIMENSOES DE *72* X *72* MM, PARA USO EMBAIXA TENSAO | ud | 1 | 4.77 | 4.77
00002373 | DISJUNTOR TIPO NEMA, TRIPOLAR 60 ATE 100 A, TENSAO MAXIMA DE 415 V | ud | 1 | 106.87 | 106.87
96985 | HASTE DE ATERRAMENTO 5/8 PARA SPDA - FORNECIMENTO E INSTALAÇÃO. AF_12/2017 | ud | 3 | 49.67 | 149.01
96977 | CORDOALHA DE COBRE NU 50 MM², NÃO ENTERRADA, COM ISOLADOR - FORNECIMENTO E INSTALAÇÃO. AF_12/2017 | m | 8.7 | 39.58 | 344.346
00000425 | GRAMPO METALICO TIPO OLHAL PARA HASTE DE ATERRAMENTO DE 5/8'', CONDUTOR DE *10* A 50 MM2 | ud | 3 | 3.93 | 11.79
00041628 | CAIXA DE CONCRETO ARMADO PRE-MOLDADO, COM FUNDO E TAMPA, DIMENSOES DE 0,40 X0,40 X 0,40 M | ud | 1 | 282.85 | 282.85
00034643 | CAIXA INSPECAO EM POLIETILENO PARA ATERRAMENTO E PARA RAIOS DIAMETRO = 300 MM | ud | 3 | 15.99 | 47.97
94975 | CONCRETO FCK = 15MPA, TRAÇO 1:3,4:3,5 (CIMENTO/ AREIA MÉDIA/ BRITA 1)- PREPARO MANUAL. AF_07/2016 | m³ | 0.816 | 372.69 | 304.115
| total |  |  |  | 4108.795
| preço de venda |  |  |  | 4200.247
14.27 | LUMINARIA DE SOBREPOR EM CHAPA DE ACO PARA 2 LAMPADAS LED DE *18* W, PERFIL COMERCIAL (NAO INCLUI REATOR E LAMPADAS) | 1
unid: unitario
mão de obra
88264 | eletricista | h | 0.6 | 18.3 | 10.98
88247 | ajudante de eletricista | h | 0.3 | 14 | 4.2
| total |  |  |  | 15.18
materiais
00012239 | LUMINARIA DE SOBREPOR EM CHAPA DE ACO PARA 2 LAMPADAS FLUORESCENTES DE *36* W, PERFIL COMERCIAL (NAO INCLUI REATOR E LAMPADAS) | ud | 1 | 36.58 | 36.58
00039387 | LAMPADA LED TUBULAR BIVOLT 18/20 W, BASE G13 | ud | 2 | 13.52 | 27.04
00004358 | PARAFUSO DE LATAO COM ROSCA SOBERBA, CABECA CHATA E FENDA SIMPLES, DIAMETRO 4,8 MM, COMPRIMENTO 65 MM |  | 2 | 1.22 | 2.44
21127 | FITA ISOLANTE ADESIVA ANTICHAMA, USO ATE 750 V, EM ROLO DE 19 MM X 5 M | ud | 0.042 | 4.15 | 0.1743
| total |  |  |  | 66.2343
| preço de venda |  |  |  | 81.4143
[6 empty] | 2021-02-16 | STEEL TELECOM | 360.97 | 01.182.364/0001-00 | (11)3989-2842 | steeltelecom.com.br
[6 empty] | 2021-02-16 | KADRI | 389.97 | 07.870.634/0001-44 | (65)3648-5600 | kadri.com.br
[6 empty] | 2021-02-16 | CENTRAL CABOS | 869 | 08.626.431/0001-70 | (11) 3334-3720 | centralcabos.com.br
539.98

## expurgo composições sem fonte
REFORMA E AMPLIAÇÃO DA 12ª CIRETRAN - POXORÉO-MT
item | descrição | unid | quant. | cust. Unit. | cust. Total
2.9 | Retirada de pia de cozinha
unid: ud
mão de obra
| servente | h | 2.05 | 6.07 | 12.4435
| preço venda |  |  |  | 12.4435
2.10 | Retirada de lavatório
unid: ud
mão de obra
| servente | h | 2.05 | 6.07 | 12.4435
| preço venda |  |  |  | 12.4435
2.11 | Retirada de vaso sanitario
unid: ud
mão de obra
| servente | h | 2.05 | 6.07 | 12.4435
| preço venda |  |  |  | 12.4435
7.1 | Estrutura de aço para cobertura em perfil C 100mmx50mmx15mm na # 11 assentados como terça a cada 1,20 (12 linhas de 20,00 de comprimento e 2 linhas de 9,00) | [6 empty] | 8.9274
unid:m²
mão de obra
| serralheiro | h | 1 | 8.93 | 8.93 |  |  | 0
| ajudante se serralheiro | h | 1 | 5.95 | 5.95
| total |  |  |  | 14.88 |  | 8170.86 | perfil cotado açofer R$190,00/ 6metros
| materiais | [5 empty] | 31.6667 | 3268.344 | 4150.7969 | 7419.1409
| perfil de aço carbono tipo "C" 100x50x15mm na chapa #11 | m | 1.74 | 31.67 | 55.1058 |  |  | 15590.0009
| total |  |  |  | 55.1058
| preço de venda |  |  |  | 69.9858 |  | 70.97
8.2.2 | Portão em chapa corrugada #18 com requadro de metalon 60x60 na chapa 14 e reforço no lado dos pilares com cantoneira L 2.1/2"x3/16"
unid:m²
mão de obra
| serralheiro | h | 60 | 8.93 | 535.8
| ajudante se serralheiro | h | 60 | 5.95 | 357
| total |  |  |  | 892.8 |  |  |  |  | 14.88
materiais
| chapa corrugada nº 18 | m² | 23.2 | 59.22 | 1373.904
| metalon 60x60 chapa 14 | m | 30 | 17.5 | 525
| dobradiça tipo cachimbo 1.1/4" | ud | 12 | 4.9 | 58.8 |  |  | 878.2656 |  | 59.0232
| Cantoneira 2.1/2'x3/16" | m | 12 | 19.83 | 237.96
| total |  |  |  | 2195.664
| preço de venda |  |  |  | 3088.464
| Preço por m² |  |  |  | 133.1234
01 portão 6x3
01 acrescimo de 4x1,30
10.7 | Placa de borracha 25x25 cm assentada com cola a base de neoprene
unid: m²
mão de obra
| aplicador | h | 0.17 | 9.88 | 1.6796
| servente | h | 0.17 | 6.07 | 1.0319
| total |  |  |  | 2.7115
materiais
| cola de neoprene | kg | 0.14 | 13.66 | 1.9124
| piso vinilico em placas 25x25 cm | m² | 1.05 | 128 | 134.4 |  |  | 128
| total |  |  |  | 136.3124
| preço de venda |  |  |  | 139.0239
10.8 | Ladrilho hidraulico para piso tatil para deficientes visuais
unid: m²
mão de obra
| Ladrilhista | h | 1.6 | 9.88 | 15.808
| servente | h | 1.1 | 6.07 | 6.677
| total |  |  |  | 22.485
materiais
| Cimento Portland CP IIE-32 | kg | 1.3 | 0.42 | 0.546
| Ldrilho Hraudlico200,00x200,00MM na cor amarela (piso tatil direcional e alerta) | m² | 1.1 | 112.5 | 123.75
| Aragamnassa misa de cal hiddratada e areia sem peneirar ttraço 1:4 com adição de 100 kg de cimento | m³ | 0.015 | 263.25 | 3.9487
| total |  |  |  | 128.2448
| preço de venda |  |  |  | 150.7297
11.3 | Fornecimento e instalação de porta de vidro temperado fume de 10 mm, quatro folhas, sendo fixas, de 4,00 X 2,10 m, com ferragens, sem mola hidráulica
unid:m²
| porta com dimensões de 3600x2900mm (10,44m²) | cj | 1 | 303.12 | 303.12
R$ 3.164,57/10,44 M²
| preço de venda |  |  |  | 303.11 |  |  | 487.887
12.8 | Aplicação de primer sintetico em estrutura de aço carbono com um ademão E=25 micra a revolver | [7 empty] | 303.1197
unid: m²
mão de obra
| ajudante de pintor | h | 0.04 | 9.98 | 0.3992
| pintor | h | 0.08 | 12.61 | 1.0088
| total |  |  |  | 1.408
materiais
| aguaraz mineral | l | 0.01 | 5.39 | 0.05
| lixa para superficie metalica | ud | 0.25 | 2.17 | 0.54
| primer sintetico | l | 0.12 | 18.67 | 2.24
| total |  |  |  | 2.83
| preço de venda |  |  |  | 4.238
12.9 | Pintura com tinta esmalte sintetico em estrutura de aço carbono com um ademão E=50 micra a revolver
unid: m²
mão de obra
| ajudante de pintor | h | 0.07 | 9.98 | 0.6986
| pintor | h | 0.13 | 12.61 | 1.6393
| total |  |  |  | 2.3379
materiais
| aguaraz mineral | l | 0.03 | 5.39 | 0.1617
| lixa para superficie metalica | ud | 0.25 | 2.17 | 0.5425
| esmalte sintetico | l | 0.16 | 14.51 | 2.3216
| total |  |  |  | 3.0258
| preço de venda |  |  |  | 5.3637
14.6 | Cabo utp | [7 empty] | 10.44
unid: m
mão de obra
| ajudante de eletricista | h | 0.12 | 6.85 | 0.822
| eletricista | h | 0.12 | 8.97 | 1.0764
| total |  |  |  | 1.8984
materiais
| cabo utp categoria 5 azul | m | 1 | 1.38 | 1.38
| total |  |  |  | 1.38
| preço de venda |  |  |  | 3.2784
14.7 | Fornecimento e instalação de protetor K-972 para linhas telefônicas com 01 bloco padrão Telebrás/tesla-kascher
unid: ud
mão de obra
| ajudante de eletricista | h | 2 | 6.85 | 13.7
| eletricista | h | 2 | 8.97 | 17.94
| total |  |  |  | 31.64
materiais
| Fornecimento e instalação de protetor K-972 para linhas telefônicas com 01 bloco padrão Telebrás/tesla-kascher | ud | 1 | 7 | 7
| total |  |  |  | 7
| peço de venda |  |  |  | 38.64
14.8 | Fornecimento e instalação de régua 1UX19" com 06 tomadas
unid: ud
mão de obra
| ajudante de eletricista | h | 2 | 6.85 | 13.7
| eletricista | h | 2 | 8.97 | 17.94
| total |  |  |  | 31.64
materiais
| Fornecimento e instalação de régua 1UX19" com 06 tomadas | ud | 1 | 113.89 | 113.89
| total |  |  |  | 113.89
| preço de venda |  |  |  | 145.53
14.9 | Fornecimento e instalação de modulo protetor MPN, para telefonia
unid: ud
mão de obra
| ajudante de eletricista | h | 1 | 6.85 | 6.85
| eletricista | h | 1 | 8.97 | 8.97
| total |  |  |  | 15.82
materiais
| Fornecimento e instalação de modulo protetor MPN, para telefonia | ud | 1 | 7 | 7
| total |  |  |  | 7
| preço de venda |  |  |  | 22.82
14.10 | Fornecimento e instalação de rack fechado 36Ux19"x670mm, porta em acrilico, segundo plano de recuo, regua para 5 tomadas, 02 ventiladores
unid: ud
mão de obra
| ajudante de eletricista | h | 8 | 6.85 | 54.8
| eletricista | h | 8 | 8.97 | 71.76
| total |  |  |  | 126.56
materiais
| Fornecimento e instalação de rack fechado 36Ux19"x670mm, porta em acrilico, segundo plano de recuo, regua para 5 tomadas, 02 ventiladores | ud | 1 | 1362 | 1362
| total |  |  |  | 1362
| preço de venda |  |  |  | 1488.56
14.11 | Fornecimento e instalação de Patch panel 24 posições, 19", categoria 5e pinagem T568 A/B
unid: ud
mão de obra
| ajudante de eletricista | h | 2 | 6.85 | 13.7
| eletricista | h | 2 | 8.97 | 17.94
| total |  |  |  | 31.64
materiais
| Fornecimento e instalação de Patch panel 24 posições, 19", categoria 5e pinagem T568 A/B | ud | 1 | 118.81 | 118.81
| total |  |  |  | 118.81
| preço de venda |  |  |  | 150.45
14.12 | Fornecimento e instalação de organizador de cabos horizontal com tampa frontal removível 19" X 1U
unid: ud
mão de obra
| ajudante de eletricista | h | 1 | 6.85 | 6.85
| eletricista | h | 1 | 8.97 | 8.97
| total |  |  |  | 15.82
materiais
| Fornecimento e instalação de organizador de cabos horizontal com tampa frontal removível 19" X 1U | ud | 1 | 17.13 | 17.13
| total |  |  |  | 15.82
| preço de venda |  |  |  | 31.64
14.13 | Fornecimento e instalação de bandeja dupla fixação com comprimento de 600mm para rack 19"
unid: ud
mão de obra
| ajudante de eletricista | h | 1 | 6.85 | 6.85
| eletricista | h | 1 | 8.97 | 8.97
| total |  |  |  | 15.82
materiais
| Fornecimento e instalação de bandeja dupla fixação com comprimento de 600mm para rack 19" | ud | 1 | 168.31 | 168.31
| total |  |  |  | 168.31
| preço de venda |  |  |  | 184.13
14.14 | Fornecimento e instalação de patch cord RJ 45 cat 6 com 2,50m -azul
unid: ud
mão de obra
| ajudante de eletricista | h | 2 | 6.85 | 13.7
| eletricista | h | 2 | 8.97 | 17.94
| total |  |  |  | 31.64
materiais
| Fornecimento e instalação de patch cord RJ 45 cat 6 com 2,50m -azul | ud | 1 | 28.13 | 28.13
| total |  |  |  | 28.13
| preço de venda |  |  |  | 59.77
14.15 | Fornecimento e instalação de conectores RJ45, 8 vias macho
unid:ud
mão de obra
| ajudante de eletricista | h | 0.1 | 6.85 | 0.685
| eletricista | h | 0.1 | 8.97 | 0.897
| total |  |  |  | 1.582
materiais
| conector RJ 45 8 vias macho | ud | 1 | 1.1 | 1.1
| total |  |  |  | 1.1
| preço de venda |  |  |  | 2.682
14.16 | Fornecimento e instalação de terminal RJ - 45, tipo fêmea
unid:ud
mão de obra
| ajudante de eletricista | h | 0.29 | 6.85 | 1.9865
| eletricista | h | 0.29 | 8.97 | 2.6013
| total |  |  |  | 4.5878
materiais
| terminal RJ 45 tipo femea | ud | 1 | 13.14 | 13.14
| total |  |  |  | 13.14
| preço de venda |  |  |  | 17.7278
obs: conector cotado na Plug mais conection R$13,14
fone 36485700
15.2.7 | Fornecimento e instalação de bacia sanitária para PNE e assessórios de fixação ded acordo com a ABNT
unid:ud
mão de obra
| ajudante de encanador | h | 3.3 | 6.85 | 22.605
| encanador | h | 3.3 | 8.97 | 29.601
| total |  |  |  | 52.206
materiais
| Bucha de naylon para fixação de parafusos/pregosem alvenaria (diametro nomianal 8,0mm) | ud | 2 | 0.16 | 0.32
| massa para vidro comum | kg | 0.25 | 2.87 | 0.7175
| Parafuso cromado (comprimento 2.1/2" diametro nominal 1/4") | ud | 2 | 0.81 | 1.62
| Anel de vedação para saida de vaso sanitário (diametro da seção 100,00 mm) | ud | 1 | 6.76 | 6.76
| Assento plastico para bacia PNE | ud | 1 | 559 | 559
| Bacia de louça Sifonada PNE | ud | 1 | 449 | 449
| Bolsa de Ligação de borracha para vaso sanitário diametro 100,00 mm | ud | 1 | 2.27 | 2.27
| Joelho 90º pbv de pvc branco para esgoto serie normal diametro 100,00mm | ud | 1 | 5.65 | 5.65
| Tubo de latão com canopla parfa bscia sanitaria seção 1.1/2" diametro comprimento 250,00 mm acabamento cromado | ud | 1 | 28.99 | 28.99
| total |  |  |  | 1054.33
| preço de venda |  |  |  | 1106.536
15.2.9 | Fornecimento e Instalação de Espelho para Lavatorio Oval 33 cm x 44 cm
unid:ud
mão de obra
| servente | h | 1 | 6.07 | 6.07
| pedreiro | h | 1 | 8.15 | 8.15
| total |  |  |  | 14.22
materiais
| espelho | ud | 1 | 93.5 | 93.5
| total |  |  |  | 93.5
| preço de venda |  |  |  | 107.72
15.2.21 | Fornecimento e instalação de suporte para lavatórios de portadores de necessidades especiais , conforme determina a legislação
unid:ud
mão de obra
| servente | h | 1 | 6.07 | 6.07
| pedreiro | h | 1 | 8.15 | 8.15
| total |  |  |  | 14.22
materiais
| suporte para deficiente | ud | 1 | 240 | 240
| total |  |  |  | 240
| preço de venda |  |  |  | 254.22
15.2.22 | Fornecimento e instalação de suporte para lavatórios de portadores de necessidades especiais , conforme determina a legislação
unid:ud
mão de obra
| servente | h | 1 | 6.07 | 6.07
| pedreiro | h | 1 | 8.15 | 8.15
| total |  |  |  | 14.22
materiais
| suporte para deficiente 0,60 | ud | 2 | 149.9 | 299.8
| suporte para deficiente 0,90 | ud | 2 | 192 | 384
| total |  |  |  | 683.8
| preço de venda |  |  |  | 698.02
17.1 | Fornecimento e instalação de condicionadores de ar condicionado de 12.000 BTUs
unid:ud
mão de obra
| instalador | h | 20 | 8.97 | 179.4
| ajudante de instalador | h | 20 | 6.85 | 137
| total |  |  |  | 316.4
| total com BDI (24,65%) |  |  |  | 394.3926
materiais
| ar condicionado 12000 BTU'S | ud | 1 | 1606 | 1606
| total |  |  |  | 1606
| total com BDI (14,00%) |  |  |  | 1830.84
| preço de venda |  |  |  | 2225.2326
17.2 | Fornecimento e instalação de condicionadores de ar condicionado de 60.000 BTUs | [5 empty] | 510.3
unid:ud
mão de obra
| instalador | h | 57 | 8.97 | 511.29 | 56.8896
| ajudante de instalador | h | 57 | 6.85 | 390.45 |  |  | 510,30/56
| total |  |  |  | 901.74
| total com BDI (24,65%) |  |  |  | 1124.0189 |  |  | 389.7
materiais
| ar condicionado 12000 BTU'S | ud | 1 | 7060 | 7060
| total |  |  |  | 7060
| total com BDI (14,00%) |  |  |  | 8048.4
| preço de venda |  |  |  | 9172.4189
15.2.23 | Fossa Séptica 3,00X1,50X1,40 M
unid:ud
| Escavação manual de vala em solo de qualquer categoria (profundidade ate 2,0metros) | m³ | 9.69 | 56.57 | 548.1633 | 9.69
| Apiloamento de fundo de valas com masso de 30 kg | m² | 6.46 | 17.67 | 114.1482 | 6.46
| Fornecimento, lançamento e aplicação de lastro de concreto com betoneira em fundações 1:5:10 com 167 kg de cimento/m³ | m³ | 0.32 | 227.75 | 72.88 | 0.323
| Concreto estrutural virado em obra,controle A, 25 MPA, consistencia para vibração | m³ | 2.24 | 363.63 | 814.5312 | 2.2416
| Transporte, lançamento e adensamento de concreto em fundação | m³ | 2.24 | 77.87 | 174.4288
| Fornecimento de armadura de aço para estrutura em geral, CA - 50 diâmetro até 10 mm | kg | 125.52 | 7.5 | 941.4 | 125.5296
| Fornecimento de armadura de aço para estrutura em geral, CA - 60 diâmetro até 7 mm | kg | 53.79 | 9.55 | 513.6945 | 53.7984
| Fornecimento de forma feita em obra, para vigas, em tábuas, montagem e desmontagem, | m² | 20.34 | 41.37 | 841.4658 | 20.34
| Alvenaria de embasamento 1 vez com tijolo comum empregando argamassa de cimento, cal hidratada e areia sem peneirar traçõ 1;2;8 | m³ | 2.15 | 533.04 | 1146.036 | 2.156
| Chapisco para parede interna ou externa com argamassa de cimento e areia sem peneirar traço 1:3 E = 5 mm | m² | 15.9 | 2.46 | 39.114 | 15.9
| Emboço para parede externa com argamassa mista de cimento cal hidratada e areia sem peneirar traço 1:2:6, E = 20 mm | m² | 15.92 | 21.66 | 344.8272 | 15.9
| preço de venda |  |  |  | 5550.689
16.1.5 | Fornecimento de concertina diam. 45 cm clipada (dupla)
unid:m
| concertina clipada (dupla) diam.45 cm | m | 130 | 34 | 4420
| trransporte de material/mobilização e desmobilização ate 350 km de distancia | km | 350 | 2.85 | 997.5
| estadia para funcionários(2 funcionários) | dia | 10 | 240 | 2400
| preço de venda |  |  |  | 7817.5
| preço por ml |  |  |  | 60.1346
17.8 | Fornecimento e instalação de marquise metálica, coberta com telhas de aço galvanizado e forrado com forro de PVC em painéis lineares encaixados entre si e fixado em estrutura metálica com espaçamento máximo de 0,60 m
unid:m²
mão de obra
| servente | h | 44 | 6.85 | 301.4
| soldador | h | 44 | 8.97 | 394.68
| pintor | h | 18 | 8.15 | 146.7
| ajudante | h | 18 | 6.85 | 123.3
| total |  |  |  | 966.08
| materiais |  |  |  | 0
| cobertura com telha termoacustica,perfil trapezoidal, E=30mm, altura 70mm, largura util 1000 mm e largura niominal 1056 mm | m² | 13.8 | 99.78 | 1376.964
| Forrro de pvc em paineis lineares encaixados entre e fixados em estrutura de metalon 20x20mm, dimensões 200x600 mm | m² | 13.8 | 39.69 | 547.722
| chapa #11 para requadro da marquize de acordo com projeto arquitetonico | kg | 216 | 5.89 | 1272.24 | 216
| Metalon 30x50mm #14 | m | 24.4 | 11.12 | 271.328 | 24.4
| Pintura em esmalte sintetico em esquadria de ferro duas demãos | m² | 13.2 | 18.64 | 246.048 | 13.2
| Pintura em esmalte sintetico da logomarca do DETRAN de acordo com detalhe | ud | 1 | 600 | 600
| duto de descida inclusive curvas em tubo de pvc 100 mm | m | 6 | 16.76 | 100.56
| Fornecimento e instalação de joelho de 90º série N 100 mm | ud | 2 | 15.45 | 30.9
| total |  |  |  | 4445.762
| preço de venda |  |  |  | 5411.842
| preço por m² |  |  |  | 392.16