## Planilha Orçamentária
GOVERNO DO ESTADO DE MATO GROSSO SECRETARIA DE SEGURANÇA PÚBLICA DEPARTAMENTO ESTADUAL DE TRÂNSITO COORDENADORIA DE OBRAS E ENGENHARIA
Planilha Orçamentária | [7 empty] | Desonerado
Obra: REFORMA DA 20ª CIRETRAN DE ALTA FLORESTA
Endereço: R. e-1, 1 - E, Alta Floresta - MT, CEP 78580-000 | [7 empty] | BDI: 28,35% | 1.2835
Área a Reformar: 407,65 m² | [7 empty] | Local: Alta Floresta/MT
Preço Base: Sinapi Agosto/2022 | [7 empty] | Mês/ Ano: 08/2022
ITEM | CÓDIGO | FONTE | DESCRIÇÃO DOS SERVIÇOS | UNID. | QUANT. | V. UN. | V.UN.C/BDI | V. TOTAL(R$)
1.0 |  |  | SERVIÇOS PRELIMINARES |  |  |  |  | 126444.79
1.1 | 90777 | SINAPI | ENGENHEIRO CIVIL DE OBRA JUNIOR COM ENCARGOS COMPLEMENTARES (4 HORAS NA OBRA 2 VEZES POR SEMANA) | h | 384 | 81.02 | 103.98 | 39928.32
1.2 | 90776 | SINAPI | ENCARREGADO GERAL COM ENCARGOS COMPLEMENTARES | h | 2112 | 22.23 | 28.53 | 60255.36
1.3 | C01 | C. DETRAN | PLACA DE OBRA EM CHAPA DE ACO GALVANIZADO | m² | 3.125 | 550.3 | 706.31 | 2207.21
1.4 | 98459 | SINAPI | TAPUME COM TELHA METÁLICA. AF_05/2018 | m² | 123.68 | 106.66 | 136.89 | 16930.55
1.5 | C02 | C. DETRAN | CAÇAMBA BOTA FORA 5,0 M³ | und | 15 | 370 | 474.89 | 7123.35
Subtotal item 1.0 | [7 empty] | 126444.79
2.0 |  |  | RETIRADAS E DEMOLIÇÕES |  |  |  |  | 33458.17
2.1 | 97647 | SINAPI | REMOÇÃO DE TELHAS, DE FIBROCIMENTO, METÁLICA E CERÂMICA, DE FORMA MANUAL, SEM REAPROVEITAMENTO. AF_12/2017 | m² | 435.97 | 2.51 | 3.22 | 1403.82
2.2 | 97650 | SINAPI | REMOÇÃO DE TRAMA DE MADEIRA PARA COBERTURA, DE FORMA MANUAL, SEM REAPROVEITAMENTO. AF_12/2017 | m² | 321.394 | 5.41 | 6.94 | 2230.47
2.3 | 97651 | SINAPI | REMOÇÃO DE TESOURAS DE MADEIRA, COM VÃO MENOR QUE 8M, DE FORMA MANUAL, SEM REAPROVEITAMENTO. AF_12/2017 | und | 10 | 59.92 | 76.9 | 769
2.4 | 97640 | SINAPI | REMOÇÃO DE FORROS DE DRYWALL, PVC E FIBROMINERAL, DE FORMA MANUAL, SEM REAPROVEITAMENTO. AF_12/2017 | m² | 269.35 | 1.18 | 1.51 | 406.71
2.5 | 97645 | SINAPI | REMOÇÃO DE JANELAS, DE FORMA MANUAL, SEM REAPROVEITAMENTO. AF_12/2017 | m² | 22 | 26.34 | 33.8 | 743.6
2.6 | 97644 | SINAPI | REMOÇÃO DE PORTAS, DE FORMA MANUAL, SEM REAPROVEITAMENTO. AF_12/2017 | m² | 24 | 6.75 | 8.66 | 207.84
2.7 | 97666 | SINAPI | REMOÇÃO DE METAIS SANITÁRIOS, DE FORMA MANUAL, SEM REAPROVEITAMENTO. AF_12/2017 | und | 27 | 6.56 | 8.41 | 227.07
2.8 | 97622 | SINAPI | DEMOLIÇÃO DE ALVENARIA DE BLOCO FURADO, DE FORMA MANUAL, SEM REAPROVEITAMENTO. AF_12/2017 | m³ | 10 | 41.73 | 53.56 | 535.6
2.9 | 97633 | SINAPI | DEMOLIÇÃO DE REVESTIMENTO CERÂMICO, DE FORMA MANUAL, SEM REAPROVEITAMENTO. AF_12/2017 | m² | 181.85 | 16.6 | 21.3 | 3873.4
2.10 | 97663 | SINAPI | REMOÇÃO DE LOUÇAS, DE FORMA MANUAL, SEM REAPROVEITAMENTO. AF_12/2017 (PIA DE COZINHA E ACESSÓRIOS). | und | 1 | 9 | 11.55 | 11.55
2.11 | 97663 | SINAPI | REMOÇÃO DE LOUÇAS, DE FORMA MANUAL, SEM REAPROVEITAMENTO. AF_12/2017 (APARELHOS SANITARIOS - LAVATÓRIOS). | und | 6 | 9 | 11.55 | 69.3
2.12 | 97663 | SINAPI | REMOÇÃO DE LOUÇAS, DE FORMA MANUAL, SEM REAPROVEITAMENTO. AF_12/2017 (APARELHOS SANITARIOS - BACIAS). | und | 6 | 9 | 11.55 | 69.3
2.13 | 97637 | SINAPI | REMOÇÃO DE TAPUME/ CHAPAS METÁLICAS E DE MADEIRA, DE FORMA MANUAL, SEM REAPROVEITAMENTO. AF_12/2017. | m² | 123.68 | 1.86 | 2.38 | 294.35
2.14 | 98531 | SINAPI | CORTE RASO E RECORTE DE ÁRVORE COM DIÂMETRO DE TRONCO MAIOR OU IGUAL A 0,60 M.AF_05/2018. | und | 6 | 223.56 | 286.93 | 1721.58
2.15 | 98528 | SINAPI | REMOÇÃO DE RAÍZES REMANESCENTES DE TRONCO DE ÁRVORE COM DIÂMETRO MAIOR OU IGUAL A 0,60 M.AF_05/2018. | und | 6 | 210.34 | 269.97 | 1619.82
2.16 | C03 | C. DETRAN | DEMOLIÇÃO DE CONCRETO SIMPLES | m³ | 64.2 | 233.92 | 300.23 | 19274.76
Subtotal item 2.0 | [7 empty] | 33458.17
3.0 |  |  | MOVIMENTAÇÃO DE TERRA |  |  |  |  | 27801.47
3.1 | 93358 | SINAPI | ESCAVAÇÃO MANUAL DE VALA COM PROFUNDIDADE MENOR OU IGUAL A 1,30 M. AF_03/2016 | m³ | 1.44 | 63.37 | 81.33 | 117.11
3.2 | 96527 | SINAPI | ESCAVAÇÃO MANUAL DE VALA PARA VIGA BALDRAME (INCLUINDO ESCAVAÇÃO PARA COLOCAÇÃO DE FÔRMAS). AF_06/2017. | m³ | 1.5 | 95.44 | 122.49 | 183.73
3.3 | 96995 | SINAPI | REATERRO MANUAL APILOADO COM SOQUETE. AF_10/2017 | m³ | 0.5 | 38.42 | 49.31 | 24.65
3.4 | 93382 | SINAPI | REATERRO MANUAL DE VALAS COM COMPACTAÇÃO MECANIZADA. AF_04/2016 | m³ | 80.21 | 23.19 | 29.76 | 2387.04
3.5 | 5932 | SINAPI | MOTONIVELADORA POTÊNCIA BÁSICA LÍQUIDA (PRIMEIRA MARCHA) 125 HP, PESO BRUTO 13032 KG, LARGURA DA LÂMINA DE 3,7 M - CHP DIURNO. AF_06/2014. | chp | 20 | 245.04 | 314.5 | 6290
3.6 | 5934 | SINAPI | MOTONIVELADORA POTÊNCIA BÁSICA LÍQUIDA (PRIMEIRA MARCHA) 125 HP, PESO BRUTO 13032 KG, LARGURA DA LÂMINA DE 3,7 M - CHI DIURNO. AF_06/2014. | chi | 20 | 70.09 | 89.96 | 1799.2
3.7 | 4721 | SINAPI | PEDRA BRITADA N. 1 (9,5 a 19 MM) POSTO PEDREIRA/FORNECEDOR, SEM FRETE | m³ | 128.092 | 100.15 | 128.54 | 16464.94
3.8 | 88300 | SINAPI | OPERADOR DE MOTONIVELADORA COM ENCARGOS COMPLEMENTARES. | h | 20 | 20.84 | 26.74 | 534.8
Subtotal item 3.0 | [7 empty] | 27801.47
4.0 |  |  | FUNDAÇÕES |  |  |  |  | 8913.73
4.1 | 94965 | SINAPI | CONCRETO FCK = 25MPA, TRAÇO 1:2,3:2,7 (EM MASSA SECA DE CIMENTO/ AREIA MÉDIA/ BRITA 1) - PREPARO MECÂNICO COM BETONEIRA 400 L. AF_05/2021. | m³ | 2.8824 | 524.61 | 673.33 | 1940.8
4.2 | 96544 | SINAPI | ARMAÇÃO DE BLOCO, VIGA BALDRAME OU SAPATA UTILIZANDO AÇO CA-50 DE 6,3MM - MONTAGEM. AF_06/2017 | kg | 69.1776 | 19.07 | 24.47 | 1692.77
4.3 | 96546 | SINAPI | ARMAÇÃO DE BLOCO, VIGA BALDRAME OU SAPATA UTILIZANDO AÇO CA-50 DE 10 MM - MONTAGEM. AF_06/2017 | kg | 161.4144 | 16.63 | 21.34 | 3444.58
4.4 | 101166 | SINAPI | ALVENARIA DE EMBASAMENTO COM BLOCO ESTRUTURAL DE CERÂMICA, DE 14X19X29 CM E ARGAMASSA DE ASSENTAMENTO COM PREPARO EM BETONEIRA. AF_05/2020 | m³ | 1.16 | 690.78 | 886.61 | 1028.46
4.5 | 103670 | SINAPI | LANÇAMENTO COM USO DE BALDES, ADENSAMENTO E ACABAMENTO DE CONCRETO EM ESTRUTURAS. AF_02/2022 | m³ | 2.8824 | 218.17 | 280.02 | 807.12
Subtotal item 4.0 | [7 empty] | 8913.73
5.0 |  |  | ESTRUTURA |  |  |  |  | 18246.03
5.1 | C40 | C. DETRAN | FORNECIMENTO E INSTALAÇÃO DE PILAR METÁLICO COM PÉ DIREITO DE 5,50 METROS, EM PERFIL 'U' 100X40 #11 E TRELIÇAMENTO EM CANTONEIRA 7/8'X1/8' INCLUSO IÇAMENTO. | und | 6 | 982.44 | 1260.96 | 7565.76
5.2 | C41 | C. DETRAN | VIGA METÁLICA EM PERFIL 'U' 100X40 #12 COM TRELIÇAMENTO CANTONEIRA 7/8X1/8 ALTURA 450 MM E 8,35 METROS DE COMPRIMENTO. | und | 2 | 1293.08 | 1659.66 | 3319.32
5.3 | 94213 | SINAPI | TELHAMENTO COM TELHA DE AÇO/ALUMÍNIO E = 0,5 MM, COM ATÉ 2 ÁGUAS, INCLUSO IÇAMENTO. AF_07/2019. (FECHAMENTO LATERAL) | m² | 29.24 | 73.73 | 94.63 | 2766.98
5.4 | 94965 | SINAPI | CONCRETO FCK = 25MPA, TRAÇO 1:2,3:2,7 (EM MASSA SECA DE CIMENTO/ AREIA MÉDIA/ BRITA 1) - PREPARO MECÂNICO COM BETONEIRA 400 L. AF_05/2021. | m³ | 1.93 | 524.61 | 673.33 | 1299.52
5.5 | 92768 | SINAPI | ARMAÇÃO DE LAJE DE ESTRUTURA CONVENCIONAL DE CONCRETO ARMADO UTILIZANDO AÇO CA-60 DE 5,0 MM - MONTAGEM. AF_06/2022. | kg | 46.32 | 16.57 | 21.26 | 984.76
5.6 | 92772 | SINAPI | ARMAÇÃO DE LAJE DE ESTRUTURA CONVENCIONAL DE CONCRETO ARMADO UTILIZANDO AÇO CA-50 DE 12,5 MM - MONTAGEM. AF_06/2022. | kg | 108.08 | 12.76 | 16.37 | 1769.26
5.7 | 103670 | SINAPI | LANÇAMENTO COM USO DE BALDES, ADENSAMENTO E ACABAMENTO DE CONCRETO EM ESTRUTURAS. AF_02/2022 | m³ | 1.93 | 218.17 | 280.02 | 540.43
Subtotal item 5.0 | [7 empty] | 18246.03
6.0 |  |  | ALVENARIA |  |  |  |  | 22612.11
6.1 | 103328 | SINAPI | ALVENARIA DE VEDAÇÃO DE BLOCOS CERÂMICOS FURADOS NA HORIZONTAL DE 9X19 X19 CM (ESPESSURA 9 CM) E ARGAMASSA DE ASSENTAMENTO COM PREPARO EM BETONEIRA. AF_12/2021 | m² | 144.04 | 83.87 | 107.64 | 15504.46
6.2 | 93182 | SINAPI | VERGA PRÉ-MOLDADA PARA JANELAS COM ATÉ 1,5 M DE VÃO. AF_03/2016 | m | 37.8 | 48.01 | 61.62 | 2329.23
6.3 | 93184 | SINAPI | CONTRA VERGA PRÉ-MOLDADA PARA JANELAS COM ATÉ 1,5 M DE VÃO. AF_03/2016 | m | 41.25 | 47.08 | 60.42 | 2492.32
6.4 | 93184 | SINAPI | VERGA PRÉ-MOLDADA PARA PORTAS COM ATÉ 1,5 M DE VÃO. AF_03/2016 M AS | m | 21.22 | 34.99 | 44.9 | 952.77
6.5 | 93185 | SINAPI | VERGA PRÉ-MOLDADA PARA PORTAS COM MAIS DE 1,5 M DE VÃO. AF_03/2016 M AS | m | 4.4 | 61.59 | 79.05 | 347.82
6.6 | 96358 | SINAPI | PAREDE COM PLACAS DE GESSO ACARTONADO (DRYWALL), PARA USO INTERNO, COM DUAS FACES SIMPLES E ESTRUTURA METÁLICA COM GUIAS SIMPLES, SEM VÃOS. AF_06/2017_P. | m² | 7.05 | 108.92 | 139.79 | 985.51
Subtotal item 6.0 | [7 empty] | 22612.11
7.0 |  |  | COBERTURA |  |  |  |  | 277964.05
7.1 | 92618 | SINAPI | FABRICAÇÃO E INSTALAÇÃO DE TESOURA INTEIRA EM AÇO, VÃO DE 11 M, PARA TELHA ONDULADA DE FIBROCIMENTO, METÁLICA, PLÁSTICA OU TERMOACÚSTICA, INCLUSO IÇAMENTO. AF_12/2015 | und | 11 | 2172.81 | 2788.8 | 30676.8
7.2 | 92612 | SINAPI | FABRICAÇÃO E INSTALAÇÃO DE TESOURA INTEIRA EM AÇO, VÃO DE 8 M, PARA TELHA ONDULADA DE FIBROCIMENTO, METÁLICA, PLÁSTICA OU TERMOACÚSTICA, INCLUSO IÇAMENTO, INCLUSO IÇAMENTO. AF_12/2015 | und | 8 | 1579.98 | 2027.9 | 16223.2
7.3 | C04 | C. DETRAN | ESTRUTURA DE AÇO PARA COBERTURA EM PERFIL C 100mmx50mmx15mm na # 11 ASSENTADOS COMO TERÇA A CADA 1,20 M | m | 445.31 | 77.21 | 99.09 | 44125.76
7.4 | 94228 | SINAPI | CALHA EM CHAPA DE AÇO GALVANIZADO NÚMERO 24, DESENVOLVIMENTO DE 50 CM, INCLUSO TRANSPORTE VERTICAL. AF_07/2019. (RUFO E PINGADEIRA). | m | 236.71 | 106.46 | 136.64 | 32344.05
7.5 | 96116 | SINAPI | FORRO EM RÉGUAS DE PVC, FRISADO, PARA AMBIENTES COMERCIAIS, INCLUSIVE ESTRUTURA DE FIXAÇÃO. AF_05/2017_P | m² | 269.12 | 79.87 | 102.51 | 27587.49
7.6 | 94210 | SINAPI | TELHAMENTO COM TELHA ONDULADA DE FIBROCIMENTO E = 6 MM, COM RECOBRIMENTO LATERAL DE 1 1/4 DE ONDA PARA TELHADO COM INCLINAÇÃO MÁXIMA DE 10°, COM ATÉ 2 ÁGUAS, INCLUSO IÇAMENTO. AF_07/2019. | m² | 20.7603 | 54.44 | 69.87 | 1450.52
7.7 | 94216 | SINAPI | TELHAMENTO COM TELHA METÁLICA TERMOACÚSTICA E = 30 MM, COM ATÉ 2 ÁGUAS, INCLUSO IÇAMENTO. AF_07/2019. | m² | 455.2603 | 214.88 | 275.79 | 125556.23
Subtotal item 7.0 | [7 empty] | 277964.05
8.0 |  |  | ESQUADRIAS E GUARDA-CORPO |  |  |  |  | 107841.95
8.1 |  |  | ESQUADRIAS DE MADEIRA
8.1.1 | 91016 | SINAPI | KIT DE PORTA DE MADEIRA PARA VERNIZ, SEMI-OCA (LEVE OU MÉDIA), PADRÃO MÉDIO, 90X210CM, ESPESSURA DE 3,5CM, ITENS INCLUSOS: DOBRADIÇAS, MONTAGEM E INSTALAÇÃO DO BATENTE, SEM FECHADURA FORNECIMENTO E INSTALAÇÃO AF_08/2015 | und | 3 | 830.58 | 1066.04 | 3198.12
8.1.2 | 91304 | SINAPI | FECHADURA DE EMBUTIR COM CILINDRO, EXTERNA, COMPLETA, ACABAMENTO PADRÃO POPULAR, INCLUSO EXECUÇÃO DE FURO - FORNECIMENTO E INSTALAÇÃO. AF_08/2015 | und | 2 | 108.86 | 139.72 | 279.44
8.1.3 | 12030 | SINAPI | JOGO DE TRANQUETA E ROSETA REDONDA DE SOBREPOR SEM FUROS, EM LATAO CROMADO, DIAMETRO *50* MM, PARA FECHADURA DE PORTA DE BANHEIRO. | jg | 2 | 58.01 | 74.45 | 148.9
8.1.4 | 91305 | SINAPI | FECHADURA DE EMBUTIR PARA PORTA DE BANHEIRO, COMPLETA, ACABAMENTO PADRÃO POPULAR, INCLUSO EXECUÇÃO DE FURO - FORNECIMENTO E INSTALAÇÃO. AF_1 2/2019 | und | 3 | 112.35 | 144.2 | 432.6
8.1.5 | 91306 | SINAPI | FECHADURA DE EMBUTIR PARA PORTAS INTERNAS, COMPLETA, ACABAMENTO PADRÃO MÉDIO, COM EXECUÇÃO DE FURO - FORNECIMENTO E INSTALAÇÃO. AF_12/2019 | und | 9 | 167.48 | 214.96 | 1934.64
8.1.6 | 91015 | SINAPI | KIT DE PORTA DE MADEIRA PARA VERNIZ, SEMI-OCA (LEVE OU MÉDIA), PADRÃO MÉDIO, 80X210CM, ESPESSURA DE 3,5CM, ITENS INCLUSOS: DOBRADIÇAS, MONTAGEM E INSTALAÇÃO DO BATENTE, SEM FECHADURA FORNECIMENTO E INSTALAÇÃO AF_08/2015 | und | 10 | 783.21 | 1005.25 | 10052.5
8.1.7 | 91341 | SINAPI | PORTA EM ALUMÍNIO DE ABRIR TIPO VENEZIANA COM GUARNIÇÃO, FIXAÇÃO COM PARAFUSOS - FORNECIMENTO E INSTALAÇÃO. AF_12/2019. | m² | 6.9084 | 604.17 | 775.45 | 5357.11
8.1.8 | 91014 | SINAPI | KIT DE PORTA DE MADEIRA PARA VERNIZ, SEMI-OCA (LEVE OU MÉDIA), PADRÃO MÉDIO, 70X210CM, ESPESSURA DE 3,5CM, ITENS INCLUSOS: DOBRADIÇAS, MONTAGEM E INSTALAÇÃO DO BATENTE, SEM FECHADURA - FORNECIMENTO E INSTALAÇÃO . AF_12/2019 | und | 1 | 721.5 | 926.04 | 926.04
8.2 |  |  | ESQUADRIAS METÁLICAS e PEITORIL
8.2.1 | 99861 | SINAPI | GRADIL EM FERRO FIXADO EM VÃOS DE JANELAS, FORMADO POR BARRAS CHATAS DE 25X4,8 MM. AF_04/2019 | m² | 41.4 | 597.85 | 767.34 | 31767.87
8.2.2 | 94569 | SINAPI | JANELA DE ALUMÍNIO TIPO MAXIM-AR, COM VIDROS, BATENTE E FERRAGENS. EXCLUSIVE ALIZAR, ACABAMENTO E CONTRAMARCO. FORNECIMENTO E INSTALAÇÃO. AF_12/2019. | m² | 3 | 591.15 | 758.74 | 2276.22
8.2.3 | 94570 | SINAPI | JANELA DE ALUMÍNIO DE CORRER COM 2 FOLHAS PARA VIDROS, COM VIDROS, BATENTE, ACABAMENTO COM ACETATO OU BRILHANTE E FERRAGENS. EXCLUSIVE ALIZAR E CONTRAMARCO. FORNECIMENTO E INSTALAÇÃO. AF_12/2019. | m² | 9.9 | 307.53 | 394.71 | 3907.62
8.2.4 | 94573 | SINAPI | JANELA DE ALUMÍNIO DE CORRER COM 4 FOLHAS PARA VIDROS, COM VIDROS, BATENTE, ACABAMENTO COM ACETATO OU BRILHANTE E FERRAGENS. EXCLUSIVE ALIZAR E CONTRAMARCO. FORNECIMENTO E INSTALAÇÃO. AF_12/201. | m² | 9 | 353.73 | 454.01 | 4086.09
8.2.5 | 94572 | SINAPI | JANELA DE ALUMÍNIO DE CORRER COM 3 FOLHAS (2 VENEZIANAS E 1 PARA VIDRO), COM VIDROS, BATENTE E FERRAGENS. EXCLUSIVE ACABAMENTO, ALIZAR E CON TRAMARCO. FORNECIMENTO E INSTALAÇÃO. AF_12/2019. | m² | 6 | 436.58 | 560.35 | 3362.1
8.2.6 | 101965 | SINAPI | PEITORIL LINEAR EM GRANITO OU MÁRMORE, L = 15CM, COMPRIMENTO DE ATÉ 2M, ASSENTADO COM ARGAMASSA 1:6 COM ADITIVO. AF_11/2020. | m | 30.9 | 131.46 | 168.72 | 5213.44
8.2.7 | C05 | C. DETRAN | PORTÃO DE FERRO, DE ABRIR, TIPO CHAPA LISA, COM GUARNICOES | m² | 1 | 9308.31 | 11947.21 | 11947.21
8.3 |  |  | GUARDA-CORPO
8.3.1 | 99837 | SINAPI | GUARDA-CORPO DE AÇO GALVANIZADO DE 1,10M, MONTANTES TUBULARES DE 1.1/4 " ESPAÇADOS DE 1,20M, TRAVESSA SUPERIOR DE 1.1/2", GRADIL FORMADO POR TUBOS HORIZONTAIS DE 1" E VERTICAIS DE 3/4", FIXADO COM CHUMBADOR MECÂNICO. AF_04/2019_P. | m | 18.78 | 621.13 | 797.22 | 14971.79
8.3.2 | 99855 | SINAPI | CORRIMÃO SIMPLES, DIÂMETRO EXTERNO = 1 1/2", EM AÇO GALVANIZADO. AF_04/2019_P. | m | 54.9 | 113.26 | 145.36 | 7980.26
Subtotal item 8.0 | [7 empty] | 107841.95
9.0 |  |  | REVESTIMENTO |  |  |  |  | 28327.63
9.1 | 87879 | SINAPI | CHAPISCO APLICADO TANTO EM PILARES E VIGAS DE CONCRETO COMO EM ALVENARIAS DE PAREDES INTERNAS, COM COLHER DE PEDREIRO. ARGAMASSA TRAÇO 1:3 COM PREPARO EM BETONEIRA 400L. AF_06/2014 | m² | 133.68 | 3.83 | 4.91 | 656.36
9.2 | 87529 | SINAPI | MASSA ÚNICA, PARA RECEBIMENTO DE PINTURA, EM ARGAMASSA TRAÇO 1:2:8, PREPARO MECÂNICO COM BETONEIRA 400L, APLICADA MANUALMENTE EM FACES INTERNAS DE PAREDES DE AMBIENTES COM ÁREA MENOR QUE 10M2, ESPESSURA DE 20MM , COM EXECUÇÃO DE TALISCAS. AF_06/2014 | m² | 133.68 | 32.26 | 41.4 | 5534.35
9.3 | 87266 | SINAPI | REVESTIMENTO CERÂMICO PARA PAREDES INTERNAS COM PLACAS TIPO GRÊS OU SEMI-GRÊS DE DIMENSÕES 20X20 CM APLICADAS EM AMBIENTES DE ÁREA MENOR QUE 5 M² A MEIA ALTURA DAS PAREDES. AF_06/2014 | m² | 133.68 | 66.95 | 85.93 | 11487.12
9.4 | 102253 | SINAPI | DIVISORIA SANITÁRIA, TIPO CABINE, EM GRANITO CINZA POLIDO, ESP = 3CM, ASSENTADO COM ARGAMASSA COLANTE AC III-E, EXCLUSIVE FERRAGENS. AF_01/2021 | m² | 4.472 | 852.2 | 1093.79 | 4891.42
9.5 | C32 | C. DETRAN | BANCADA DE GRANITO BRANCO SIENA OU SIMILAR, DE 55 X 180 CM, E FRONTÃO DE 10 X 180 CM, INCL. CUBA DE EMBUTIR OVAL LOUÇA BRANCA 35 X 50 CM, VÁLVULA METAL CROMADO, SIFÃO FLEXÍVEL PVC, ENGATE 30 CM FLEXÍVEL PLÁSTICO - FORNEC. E INSTALAÇÃO. (LAVATÓRIO) | und | 1 | 1587.69 | 2037.8 | 2037.8
9.6 | C33 | C. DETRAN | BANCADA GRANITO BRANCO SIENA OU SIMILAR 60 X 230 CM, COM CUBA DE EMBUTIR DE AÇO, VÁLVULA AMERICANA EM METAL, SIFÃO FLEXÍVEL EM PVC, ENGATE FLEXÍVEL 30 CM, TORNEIRA CROMADA LONGA, DE MESA, 1/2 OU 3/4, P/ COZINHA, PADRÃO POPULAR - FORNEC. E INSTALAÇÃO. (REFEITÓRIO) | und | 1 | 1620.89 | 2080.41 | 2080.41
9.7 | C34 | C. DETRAN | BANCADA GRANITO BRANCO SIENA OU SIMILAR 60 X 160 CM, COM CUBA DE EMBUTIR DE AÇO, VÁLVULA AMERICANA EM METAL, SIFÃO FLEXÍVEL EM PVC, ENGATE FLEXÍVEL 30 CM, TORNEIRA CROMADA LONGA, DE MESA, 1/2 OU 3/4, P/ COZINHA, PADRÃO POPULAR - FORNEC. E INSTALAÇÃO. (COPA) | und | 1 | 1277.89 | 1640.17 | 1640.17
Subtotal item 9.0 | [7 empty] | 28327.63
10.0 |  |  | PISOS E RODAPÉS |  |  |  |  | 228690.12
10.1 | 87250 | SINAPI | REVESTIMENTO CERÂMICO PARA PISO COM PLACAS TIPO GRÊS DE DIMENSÕES 45X45 CM APLICADA EM AMBIENTES DE ÁREA ENTRE 5 M2 E 10 M2. AF_06/2014 | m² | 296.032 | 55.56 | 71.31 | 21110.04
10.2 | 87250 | SINAPI | REVESTIMENTO CERÂMICO PARA PISO COM PLACAS TIPO GRÊS DE DIMENSÕES 45X45 CM APLICADA EM AMBIENTES DE ÁREA ENTRE 5 M2 E 10 M2. AF_06/2014 (RODAPÉ 10CM) | m² | 21.263 | 55.56 | 71.31 | 1516.26
10.3 | 94990 | SINAPI | EXECUÇÃO DE PASSEIO (CALÇADA) OU PISO DE CONCRETO COM CONCRETO MOLDADO IN LOCO, FEITO EM OBRA, ACABAMENTO CONVENCIONAL, NÃO ARMADO. AF_07/2016 (FRENTE, LATERAL E FUNDOS DA CIRETRAN). | m³ | 63.32 | 786.06 | 1008.9 | 63883.54
10.4 | 97101 | SINAPI | EXECUÇÃO DE RADIER, ESPESSURA DE 10 CM, FCK = 30 MPA, COM USO DE FORMAS EM MADEIRA SERRADA. AF_09/2017 | m² | 459.89 | 214.17 | 274.88 | 126414.56
10.5 | 98689 | SINAPI | SOLEIRA EM GRANITO, LARGURA 15 CM, ESPESSURA 2,0 CM. AF_09/2020 | m | 15.895 | 110.33 | 141.6 | 2250.73
10.6 | 101094 | SINAPI | PISO PODOTÁTIL, DIRECIONAL OU ALERTA, ASSENTADO SOBRE ARGAMASSA. AF_05/2020 | m | 49.35 | 213.37 | 273.86 | 13514.99
Subtotal item 10.0 | [7 empty] | 228690.12
11.0 |  |  | VIDROS |  |  |  |  | 9356.02
11.1 | 102181 | SINAPI | INSTALAÇÃO DE VIDRO TEMPERADO, E = 10 MM, ENCAIXADO EM PERFIL U. AF_01/2021_P. | m² | 8.4 | 622.09 | 798.45 | 6706.98
11.2 | C35 | C. DETRAN | INSTALAÇÃO DE ESPELHO., E = 4 MM | m² | 2.66 | 775.91 | 995.88 | 2649.04
11.3 | C36 | C. DETRAN | PELÍCULA G5, FORNECIMENTO E INSTALAÇÃO. (INSUFILME) | m² | 15 | 56.58 | 72.62 | 1089.3
Subtotal item 11.0 | [7 empty] | 9356.02
12.0 |  |  | PINTURA |  |  |  |  | 87857.78
12.2 | 88431 | SINAPI | REVESTIMENTO TEXTURIZADO (GRAFIATO) EM PAREDE INTERNA OU EXTERNA DE ALTA CAMADA, APLICADO COM DESEMPENADEIRA NOS PILARES DO PORTICO DA FACHADA | m² | 113.43 | 19.75 | 25.34 | 2874.31
12.3 | 88489 | SINAPI | APLICAÇÃO MANUAL DE PINTURA COM TINTA LÁTEX ACRÍLICA EM PAREDES, DUAS DEMÃOS. AF_06/2014 | m² | 2691.78 | 13.71 | 17.59 | 47348.41
12.4 | 88497 | SINAPI | APLICAÇÃO E LIXAMENTO DE MASSA LÁTEX EM PAREDES, DUAS DEMÃOS. AF_06/2014 | m² | 1076.712 | 15.52 | 19.91 | 21437.33
12.5 | 100742 | SINAPI | PINTURA COM TINTA ALQUÍDICA DE ACABAMENTO (ESMALTE SINTÉTICO ACETINADO ) APLICADA A ROLO OU PINCEL SOBRE SUPERFÍCIES METÁLICAS (EXCETO PERFIL ) EXECUTADO EM OBRA (POR DEMÃO). AF_01/2020 | m² | 33.18 | 18.9 | 24.25 | 804.61
12.6 | 102500 | SINAPI | PINTURA DE DEMARCAÇÃO DE VAGA COM TINTA ACRÍLICA, E = 10 CM, APLICAÇÃO MANUAL. AF_05/2021 | m | 198 | 3.46 | 4.44 | 879.12
12.7 | 100739 | SINAPI | PINTURA COM TINTA ALQUÍDICA DE ACABAMENTO (ESMALTE SINTÉTICO ACETINADO ) PULVERIZADA SOBRE PERFIL METÁLICO EXECUTADO EM FÁBRICA (POR DEMÃO). AF_01/2020. | m² | 30.35 | 9 | 11.55 | 350.54
12.8 | 88489 | SINAPI | APLICAÇÃO MECÂNICA DE PINTURA COM TINTA LÁTEX ACRÍLICA EM PAREDES, DUAS DEMÃOS. AF_06/2014 (MURO) | m² | 805.2 | 13.71 | 17.59 | 14163.46
Subtotal item 12.0 | [7 empty] | 87857.78
13.0 |  |  | INSTALAÇÕES ELÉTRICAS |  |  |  |  | 86749.47
13.1 | C06 | C. DETRAN | PADRÃO DE ENTRADA T5 52,53KW INCLUSO POSTE 9M – CONFORME EXIGÊNCIA DA CONCESSIONÁRIA DE ENERGIA – FORNECIMENTO E INSTALAÇÃO | CJ | 1 | 6015.44 | 7720.81 | 7720.81
13.2 | C29 | C. DETRAN | MURETA DE ALVENARIA PARA PADRAO DE ENTRADA DE ENERGIA E QGBT | CJ | 1 | 1666.3 | 2138.69 | 2138.69
13.3 | 92988 | SINAPI | CABO DE COBRE FLEXÍVEL ISOLADO, 50 MM², ANTI-CHAMA 0,6/1,0 KV, PARA DISTRIBUIÇÃO - FORNECIMENTO E INSTALAÇÃO. AF_12/2015 | m | 21.88 | 49.29 | 63.26 | 1384.12
13.4 | 92990 | SINAPI | CABO DE COBRE FLEXÍVEL ISOLADO, 70 MM², ANTI-CHAMA 0,6/1,0 KV, PARA DISTRIBUIÇÃO - FORNECIMENTO E INSTALAÇÃO. AF_12/2015 | m | 65.64 | 67.73 | 86.93 | 5706.08
13.5 | 92984 | SINAPI | CABO DE COBRE FLEXÍVEL ISOLADO, 25 MM², ANTI-CHAMA 450/750 V, PARA DISTRIBUIÇÃO - FORNECIMENTO E INSTALAÇÃO. AF_12/2015 | m | 11.2 | 25.79 | 33.1 | 370.72
13.6 | 92981 | SINAPI | CABO DE COBRE FLEXÍVEL ISOLADO, 16 MM², ANTI-CHAMA, 450/750 V, PARA CIRCUITOS TERMINAIS - FORNECIMENTO E INSTALAÇÃO. AF_12/2015 | m | 227.6 | 14.88 | 19.09 | 4344.88
13.7 | 92979 | SINAPI | CABO DE COBRE FLEXÍVEL ISOLADO, 10 MM², ANTI-CHAMA 450/750 V, PARA DISTRIBUIÇÃO - FORNECIMENTO E INSTALAÇÃO. AF_12/2015 | m | 133.4 | 9.68 | 12.42 | 1656.82
13.8 | 91930 | SINAPI | CABO DE COBRE FLEXÍVEL ISOLADO, 6 MM², ANTI-CHAMA, 450/750 V, PARA CIRCUITOS TERMINAIS - FORNECIMENTO E INSTALAÇÃO. AF_12/2015 | m | 105.3 | 8.3 | 10.65 | 1121.44
13.9 | 91928 | SINAPI | CABO DE COBRE FLEXÍVEL ISOLADO, 4 MM², ANTI-CHAMA, 450/750 V, PARA CIRCUITOS TERMINAIS - FORNECIMENTO E INSTALAÇÃO. AF_12/2015 | m | 473.2 | 6.05 | 7.76 | 3672.03
13.10 | 91926 | SINAPI | CABO DE COBRE FLEXÍVEL ISOLADO, 2,5 MM², ANTI-CHAMA, 450/750 V, PARA CIRCUITOS TERMINAIS - FORNECIMENTO E INSTALAÇÃO. AF_12/2015 | m | 1643.7 | 3.68 | 4.72 | 7758.26
13.11 | 91924 | SINAPI | CABO DE COBRE FLEXÍVEL ISOLADO, 1,5 MM², ANTI-CHAMA, 450/750 V, PARA CIRCUITOS TERMINAIS - FORNECIMENTO E INSTALAÇÃO. AF_12/2015 | m | 413.1 | 2.51 | 3.22 | 1330.18
13.12 | 96977 | SINAPI | CORDOALHA DE COBRE NU 50 MM², ENTERRADA, SEM ISOLADOR - FORNECIMENTO E INSTALAÇÃO. AF_12/2017 | m | 28.5 | 55.17 | 70.81 | 2018.08
13.13 | 90444 | SINAPI | RASGO EM CONTRAPISO PARA RAMAIS/ DISTRIBUIÇÃO COM DIÂMETROS MENORES OU IGUAIS A 40 MM. AF_05/2015 | m | 67 | 19.06 | 24.46 | 1638.82
13.14 | 90447 | SINAPI | RASGO EM ALVENARIA PARA ELETRODUTOS COM DIAMETROS MENORES OU IGUAIS A 40 MM. AF_05/2015 | m | 122 | 5.05 | 6.48 | 790.56
13.15 | 91917 | SINAPI | CURVA 90 GRAUS PARA ELETRODUTO, PVC, ROSCÁVEL, DN 32 MM (1"), PARA CIRCUITOS TERMINAIS, INSTALADA EM PAREDE - FORNECIMENTO E INSTALAÇÃO. AF_12/2015 | und | 7 | 14.17 | 18.18 | 127.26
13.16 | 91872 | SINAPI | ELETRODUTO RÍGIDO ROSCÁVEL, PVC, DN 32 MM (1"), PARA CIRCUITOS TERMINAIS, INSTALADO EM PAREDE - FORNECIMENTO E INSTALAÇÃO. AF_12/2015 | m | 21.032 | 14.17 | 18.18 | 382.36
13.17 | 97670 | SINAPI | ELETRODUTO FLEXÍVEL CORRUGADO, PEAD, DN 100 (4"), PARA REDE ENTERRADA DE DISTRIBUIÇÃO DE ENERGIA ELÉTRICA - FORNECIMENTO E INSTALAÇÃO. AF_12/2021 | m | 26 | 17.96 | 23.05 | 599.3
13.18 | 97669 | SINAPI | ELETRODUTO FLEXÍVEL CORRUGADO, PEAD, DN 90 (3"), PARA REDE ENTERRADA DE DISTRIBUIÇÃO DE ENERGIA ELÉTRICA - FORNECIMENTO E INSTALAÇÃO. AF_12/2021 | m | 21 | 13.92 | 17.86 | 375.06
13.19 | 97668 | SINAPI | ELETRODUTO FLEXÍVEL CORRUGADO, PEAD, DN 63 (2"), PARA REDE ENTERRADA DE DISTRIBUIÇÃO DE ENERGIA ELÉTRICA - FORNECIMENTO E INSTALAÇÃO. AF_12/2021 | m | 64.18 | 9.43 | 12.1 | 776.57
13.20 | 97667 | SINAPI | ELETRODUTO FLEXÍVEL CORRUGADO, PEAD, DN 50 (1 1/2"), PARA REDE ENTERRADA DE DISTRIBUIÇÃO DE ENERGIA ELÉTRICA - FORNECIMENTO E INSTALAÇÃO. AF_12/2021 | m | 112.34 | 6.62 | 8.49 | 953.76
13.21 | 91857 | SINAPI | ELETRODUTO FLEXÍVEL CORRUGADO REFORÇADO, PVC, DN 32 MM (1"), PARA CIRCUITOS TERMINAIS, INSTALADO EM PAREDE - FORNECIMENTO E INSTALAÇÃO. AF_12/2015 | m | 20 | 12.94 | 16.6 | 332
13.22 | 91856 | SINAPI | ELETRODUTO FLEXÍVEL CORRUGADO, PVC, DN 32 MM (1"), PARA CIRCUITOS TERMINAIS, INSTALADO EM PAREDE - FORNECIMENTO E INSTALAÇÃO. AF_12/2015 | m | 130.85 | 10.13 | 13 | 1701.05
13.23 | 91854 | SINAPI | ELETRODUTO FLEXÍVEL CORRUGADO, PVC, DN 25 MM (3/4"), PARA CIRCUITOS TERMINAIS, INSTALADO EM PAREDE - FORNECIMENTO E INSTALAÇÃO. AF_12/2015 | m | 491.25 | 7.75 | 9.94 | 4883.02 | foi retirado 125Mtros de eletrodutos - incluir no de rede lógica
13.24 | 95778 | SINAPI | CONDULETE DE ALUMÍNIO, TIPO C, PARA ELETRODUTO DE FERRO GALVANIZADO DN25 MM (3/4''), APARENTE - FORNECIMENTO E INSTALAÇÃO. AF_11/2016_P | und | 16 | 26.09 | 33.48 | 535.68
13.25 | C07 | C. DETRAN | CAIXA DE PASSAGEM DE PAREDE, DE EMBUTIR, EM PVC, COM TAMPA DIMENSOES *150 X 150 X 75* MM - FORNECIMENTO INSTALAÇÃO | und | 2 | 61.99 | 79.56 | 159.12
13.26 | 92008 | SINAPI | TOMADA BAIXA DE EMBUTIR (2 MÓDULOS), 2P+T 10 A, INCLUINDO SUPORTE E PLACA - FORNECIMENTO E INSTALAÇÃO. AF_12/2015 | und | 47 | 35.85 | 46.01 | 2162.47
13.27 | 92004 | SINAPI | TOMADA MÉDIA DE EMBUTIR (2 MÓDULOS), 2P+T 10 A, INCLUINDO SUPORTE E PLACA - FORNECIMENTO E INSTALAÇÃO. AF_12/2015 | und | 8 | 41.39 | 53.12 | 424.96
13.28 | 92005 | SINAPI | TOMADA MÉDIA DE EMBUTIR (2 MÓDULOS), 2P+T 20 A, INCLUINDO SUPORTE E PLACA - FORNECIMENTO E INSTALAÇÃO. AF_12/2015 | und | 2 | 45.27 | 58.1 | 116.2
13.29 | 91996 | SINAPI | TOMADA MÉDIA DE EMBUTIR (1 MÓDULOS), 2P+T 10 A, INCLUINDO SUPORTE E PLACA - FORNECIMENTO E INSTALAÇÃO. AF_12/2015 | und | 2 | 25.08 | 32.19 | 64.38
13.30 | 91992 | SINAPI | TOMADA ALTA DE EMBUTIR (1 MÓDULO), 2P+T 10 A, INCLUINDO SUPORTE E PLACA - FORNECIMENTO E INSTALAÇÃO. AF_12/2015 | und | 5 | 32.22 | 41.35 | 206.75
13.31 | 91953 | SINAPI | INTERRUPTOR SIMPLES (1 MÓDULO), 10A/250V, INCLUINDO SUPORTE E PLACA -FORNECIMENTO E INSTALAÇÃO. AF_12/2015 | und | 7 | 21.09 | 27.06 | 189.42
13.32 | 91955 | SINAPI | INTERRUPTOR PARALELO (1 MÓDULO), 10A/250V, INCLUINDO SUPORTE E PLACA - FORNECIMENTO E INSTALAÇÃO. AF_12/2015 | und | 4 | 26.09 | 33.48 | 133.92
13.33 | 91959 | SINAPI | INTERRUPTOR SIMPLES (2 MÓDULOS), 10A/250V, INCLUINDO SUPORTE E PLACA - FORNECIMENTO E INSTALAÇÃO. AF_12/2015 | und | 9 | 33.44 | 42.92 | 386.28
13.34 | 91967 | SINAPI | INTERRUPTOR SIMPLES (3 MÓDULOS), 10A/250V, INCLUINDO SUPORTE E PLACA -FORNECIMENTO E INSTALAÇÃO. AF_12/2015 | und | 1 | 45.8 | 58.78 | 58.78
13.35 | 91969 | SINAPI | INTERRUPTOR PARALELO (3 MÓDULOS), 10A/250V, INCLUINDO SUPORTE E PLACA - FORNECIMENTO E INSTALAÇÃO. AF_12/2015 | und | 2 | 60.71 | 77.92 | 155.84
13.36 | 92023 | SINAPI | INTERRUPTOR SIMPLES (1 MÓDULO) COM 1 TOMADA DE EMBUTIR 2P+T 10 A, INCLUINDO SUPORTE E PLACA - FORNECIMENTO E INSTALAÇÃO. AF_12/2015 | und | 1 | 37.4 | 48 | 48
13.37 | C08 | C. DETRAN | LUMINARIA DE SOBREPOR EM CHAPA DE ACO PARA 2 LAMPADAS LED DE *18* W, PERFIL COMERCIAL (NAO INCLUI REATOR E LAMPADAS) | cj | 61 | 96.49 | 123.84 | 7554.24
13.38 | 97599 | SINAPI | LUMINÁRIA DE EMERGÊNCIA, COM 30 LÂMPADAS LED DE 2 W, SEM REATOR - FORNECIMENTO E INSTALAÇÃO. AF_02/2020 | und | 4 | 23.18 | 29.75 | 119
13.39 | 97589 | SINAPI | LUMINÁRIA TIPO PLAFON EM PLÁSTICO, DE SOBREPOR, COM 1 LÂMPADA FLUORESCENTE DE 15 W, SEM REATOR - FORNECIMENTO E INSTALAÇÃO. AF_02/2020 | und | 3 | 31.74 | 40.73 | 122.19
13.40 | C09 | C. DETRAN | REFLETOR LED 100W PARA ILUMINAÇÃO EM AMBIENTES EXTERNOS-FORNECIMENTO E INSTALAÇÃO 127/220V | und | 9 | 108.36 | 139.08 | 1251.72
13.41 | C10 | C. DETRAN | REFLETOR LED 50W PARA ILUMINAÇÃO EM AMBIENTES EXTERNOS-FORNECIMENTO E INSTALAÇÃO 127/220V | und | 12 | 61.75 | 79.25 | 951
13.42 | 101894 | SINAPI | DISJUNTOR TRIPOLAR TIPO NEMA, CORRENTE NOMINAL DE 60 ATÉ 100A - FORNEC IMENTO E INSTALAÇÃO. AF_10/2020 | und | 2 | 160 | 205.36 | 410.72
13.43 | C11 | C. DETRAN | DISJUNTOR TRIPOLAR TIPO DIN, CORRENTE NOMINAL DE 63A - FORNECIMENTO E INSTALAÇÃO. AF_10/2020 | und | 4 | 109.39 | 140.4 | 561.6
13.44 | 101896 | SINAPI | DISJUNTOR TERMOMAGNÉTICO TRIPOLAR , CORRENTE NOMINAL DE 200A - FORNECIMENTO E INSTALAÇÃO. AF_10/2020 | und | 1 | 684.22 | 878.19 | 878.19
13.45 | 93653 | SINAPI | DISJUNTOR MONOPOLAR TIPO DIN, CORRENTE NOMINAL DE 10A - FORNECIMENTO E INSTALAÇÃO. AF_10/2020 | und | 8 | 12.25 | 15.72 | 125.76
13.46 | 93654 | SINAPI | DISJUNTOR MONOPOLAR TIPO DIN, CORRENTE NOMINAL DE 16A - FORNECIMENTO E INSTALAÇÃO. AF_10/2020 | und | 2 | 12.73 | 16.33 | 32.66
13.47 | 93655 | SINAPI | DISJUNTOR MONOPOLAR TIPO DIN, CORRENTE NOMINAL DE 20A - FORNECIMENTO E INSTALAÇÃO. AF_10/2020 | und | 11 | 13.71 | 17.59 | 193.49
13.48 | 93656 | SINAPI | DISJUNTOR MONOPOLAR TIPO DIN, CORRENTE NOMINAL DE 25A - FORNECIMENTO E INSTALAÇÃO. AF_10/2020 | und | 2 | 13.71 | 17.59 | 35.18
13.49 | 93661 | SINAPI | DISJUNTOR BIPOLAR TIPO DIN, CORRENTE NOMINAL DE 16A - FORNECIMENTO E INSTALAÇÃO. AF_10/2020 | und | 1 | 62.9 | 80.73 | 80.73
13.50 | 93662 | SINAPI | DISJUNTOR BIPOLAR TIPO DIN, CORRENTE NOMINAL DE 20A - FORNECIMENTO E INSTALAÇÃO. AF_10/2020 | und | 10 | 63.71 | 81.77 | 817.7
13.51 | 93663 | SINAPI | DISJUNTOR BIPOLAR TIPO DIN, CORRENTE NOMINAL DE 25A - FORNECIMENTO E INSTALAÇÃO. AF_10/2020 | und | 2 | 64.85 | 83.23 | 166.46
13.52 | 93664 | SINAPI | DISJUNTOR BIPOLAR TIPO DIN, CORRENTE NOMINAL DE 32A - FORNECIMENTO E INSTALAÇÃO. AF_10/2020 | und | 3 | 67.18 | 86.22 | 258.66
13.53 | C12 | C. DETRAN | DISPOSITIVO DR, 2 POLOS, SENSIBILIDADE DE 30 MA, CORRENTE DE 40 A, TIPO AC - FORNECIMENTO E INSTALAÇÃO. AF_10/2020 | und | 1 | 166.68 | 213.93 | 213.93
13.54 | C30 | C. DETRAN | DISPOSITIVO DR, 4 POLOS, SENSIBILIDADE DE 30 MA, CORRENTE DE 80 A, TIPO AC - FORNECIMENTO E INSTALAÇÃO. AF_10/2020 | und | 1 | 385.95 | 495.36 | 495.36
13.55 | C13 | C. DETRAN | DISPOSITIVO DPS CLASSE II, 1 POLO, TENSAO MAXIMA DE 175 V, CORRENTE MAXIMA DE *45* KA (TIPO AC) - FORNECIMENTO E INSTALAÇÃO | und | 15 | 111.68 | 143.34 | 2150.1
13.56 | 96985 | SINAPI | HASTE DE ATERRAMENTO 5/8 PARA SPDA - FORNECIMENTO E INSTALAÇÃO. AF_12/2017 | und | 5 | 78.46 | 100.7 | 503.5
13.57 | C14 | C. DETRAN | CONECTOR METALICO TIPO PARAFUSO FENDIDO (SPLIT BOLT), PARA CABOS ATE 50 MM2 - FORNECIMENTO E INSTALAÇÃO | und | 6 | 19.56 | 25.1 | 150.6
13.58 | 97883 | SINAPI | CAIXA ENTERRADA ELÉTRICA RETANGULAR, EM CONCRETO PRÉ-MOLDADO, FUNDO COM BRITA, DIMENSÕES INTERNAS: 0,6X0,6X0,5 M. AF_12/2020 | und | 6 | 388.52 | 498.66 | 2991.96
13.59 | 101882 | SINAPI | QUADRO DE DISTRIBUIÇÃO DE ENERGIA EM CHAPA DE AÇO GALVANIZADO, DE EMBUTIR, COM BARRAMENTO TRIFÁSICO, PARA 30 DISJUNTORES DIN 225A - FORNECIMENTO E INSTALAÇÃO. AF_10/2020 | und | 1 | 1976.08 | 2536.29 | 2536.29
13.60 | 101881 | SINAPI | QUADRO DE DISTRIBUIÇÃO DE ENERGIA EM CHAPA DE AÇO GALVANIZADO, DE EMBU TIR, COM BARRAMENTO TRIFÁSICO, PARA 40 DISJUNTORES DIN 100A - FORNECIMENTO E INSTALAÇÃO. AF_10/2020 | und | 2 | 1384.37 | 1776.83 | 3553.66
13.61 | 101879 | SINAPI | QUADRO DE DISTRIBUIÇÃO DE ENERGIA EM CHAPA DE AÇO GALVANIZADO, DE EMBUIR, COM BARRAMENTO TRIFÁSICO, PARA 24 DISJUNTORES DIN 100A - FORNECIMENTO E INSTALAÇÃO. AF_10/2020 | und | 1 | 830.64 | 1066.12 | 1066.12
13.62 | 91941 | SINAPI | CAIXA RETANGULAR 4" X 2" BAIXA (0,30 M DO PISO), PVC, INSTALADA EM PAREDE - FORNECIMENTO E INSTALAÇÃO. AF_12/2015 | und | 47 | 8.28 | 10.62 | 499.14
13.63 | 91940 | SINAPI | CAIXA RETANGULAR 4" X 2" MÉDIA (1,30 M DO PISO), PVC, INSTALADA EM PAREDE - FORNECIMENTO E INSTALAÇÃO. AF_12/2015 | und | 8 | 12.15 | 15.59 | 124.72
13.64 | 91939 | SINAPI | CAIXA RETANGULAR 4" X 2" ALTA (2,00 M DO PISO), PVC, INSTALADA EM PAREDE - FORNECIMENTO E INSTALAÇÃO. AF_12/2015 | und | 5 | 22.45 | 28.81 | 144.05
13.65 | 91944 | SINAPI | CAIXA RETANGULAR 4" X 4" BAIXA (0,30 M DO PISO), PVC, INSTALADA EM PAREDE - FORNECIMENTO E INSTALAÇÃO. AF_12/2015 | und | 2 | 11.44 | 14.68 | 29.36
13.66 | 91937 | SINAPI | CAIXA OCTOGONAL 3" X 3", PVC, INSTALADA EM LAJE - FORNECIMENTO E INSTALAÇÃO. AF_12/2015 | und | 37 | 9.31 | 11.94 | 441.78
13.67 | 101632 | SINAPI | RELÉ FOTOELÉTRICO PARA COMANDO DE ILUMINAÇÃO EXTERNA 1000 W - FORNECIMENTO E INSTALAÇÃO. AF_08/2020 | und | 5 | 44.89 | 57.61 | 288.05
13.68 | 97660 | SINAPI | REMOÇÃO DE INTERRUPTORES/TOMADAS ELÉTRICAS, DE FORMA MANUAL, SEM REAPROVEITAMENTO. AF_12/2017 | und | 65 | 0.48 | 0.61 | 39.65
13.69 | 97661 | SINAPI | REMOÇÃO DE CABOS ELÉTRICOS, DE FORMA MANUAL, SEM REAPROVEITAMENTO. AF12/2017 | m | 650 | 0.49 | 0.62 | 403
13.70 | 97665 | SINAPI | REMOÇÃO DE LUMINÁRIAS, DE FORMA MANUAL, SEM REAPROVEITAMENTO. AF_12/2017 | und | 49 | 0.94 | 1.2 | 58.8
13.71 | 93358 | SINAPI | ESCAVAÇÃO MANUAL DE VALA COM PROFUNDIDADE MENOR OU IGUAL A 1,30 M. AF_02/2021 | m³ | 4.2 | 63.37 | 81.33 | 341.58
13.72 | 98111 | SINAPI | CAIXA DE INSPEÇÃO PARA ATERRAMENTO, CIRCULAR, EM POLIETILENO, DIÂMETRO INTERNO = 0,3 M. AF_12/2020 | und | 3 | 59.86 | 76.83 | 230.49
13.73 | 100860 | SINAPI | CHUVEIRO ELÉTRICO COMUM CORPO PLÁSTICO, TIPO DUCHA FORNECIMENTO E INSTALAÇÃO. AF_01/2020 | und | 1 | 91.97 | 118.04 | 118.04
13.74 | 93141 | SINAPI | PONTO DE TOMADA RESIDENCIAL INCLUINDO TOMADA 10A/250V, CAIXA ELÉTRICA,ELETRODUTO, CABO, RASGO, QUEBRA E CHUMBAMENTO. AF_01/2016 | und | 2 | 150.5 | 193.16 | 386.32
Subtotal item 13.0 | [7 empty] | 86749.47
14.0 |  |  | INSTALAÇÕES DE LÓGICA/ TELEFONIA |  |  |  |  | 23666.49
14.1 | C15 | C. DETRAN | CAIXA DE PASSAGEM DE PAREDE, DE EMBUTIR, EM PVC, DIMENSOES *200 X 200 X 90* MM - FORNECIMENTO INSTALAÇÃO | und | 3 | 87.84 | 112.74 | 338.22
14.2 | 91944 | SINAPI | CAIXA RETANGULAR 4" X 4" BAIXA (0,30 M DO PISO), PVC, INSTALADA EM PAREDE - FORNECIMENTO E INSTALAÇÃO. AF_12/2015 | und | 4 | 11.44 | 14.68 | 58.72
14.3 | 91941 | SINAPI | CAIXA RETANGULAR 4" X 2" BAIXA (0,30 M DO PISO), PVC, INSTALADA EM PAREDE - FORNECIMENTO E INSTALAÇÃO. AF_12/2015 | und | 34 | 8.28 | 10.62 | 361.08
14.4 | 91940 | SINAPI | CAIXA RETANGULAR 4" X 2" MÉDIA (1,30 M DO PISO), PVC, INSTALADA EM PAREDE - FORNECIMENTO E INSTALAÇÃO. AF_12/2015 | und | 4 | 12.15 | 15.59 | 62.36
14.5 | 91939 | SINAPI | CAIXA RETANGULAR 4" X 2" ALTA (2,00 M DO PISO), PVC, INSTALADA EM PAREDE - FORNECIMENTO E INSTALAÇÃO. AF_12/2015 | und | 1 | 22.47 | 28.84 | 28.84
14.6 | 95781 | SINAPI | CONDULETE DE ALUMÍNIO, TIPO C, PARA ELETRODUTO DE FERRO GALVANIZADO DN25 MM (1''), APARENTE - FORNECIMENTO E INSTALAÇÃO. AF_11/2016_P | und | 8 | 29.75 | 38.18 | 305.44
14.7 | 90444 | SINAPI | RASGO EM CONTRAPISO PARA RAMAIS/ DISTRIBUIÇÃO COM DIÂMETROS MENORES OU IGUAIS A 40 MM. AF_05/2015 | m | 29.09 | 19.06 | 24.46 | 711.54
14.8 | 90447 | SINAPI | RASGO EM ALVENARIA PARA ELETRODUTOS COM DIAMETROS MENORES OU IGUAIS A 40 MM. AF_05/2015 | m | 87 | 5.05 | 6.48 | 563.76
14.9 | 91854 | SINAPI | ELETRODUTO FLEXÍVEL CORRUGADO, PVC, DN 25 MM (3/4"), PARA CIRCUITOS TERMINAIS, INSTALADO EM PAREDE - FORNECIMENTO E INSTALAÇÃO. AF_12/2015 | m | 125 | 7.75 | 9.94 | 1242.5
14.10 | 91835 | SINAPI | ELETRODUTO FLEXÍVEL CORRUGADO REFORÇADO, PVC, DN 25 MM (3/4"), PARA CIRCUITOS TERMINAIS, INSTALADO EM FORRO - FORNECIMENTO E INSTALAÇÃO. AF12/2015 | m | 64.5 | 9.34 | 11.98 | 772.71
14.11 | 91917 | SINAPI | CURVA 90 GRAUS PARA ELETRODUTO, PVC, ROSCÁVEL, DN 32 MM (1"), PARA CIRCUITOS TERMINAIS, INSTALADA EM PAREDE - FORNECIMENTO E INSTALAÇÃO. AF_12/2015 | und | 5 | 14.17 | 18.18 | 90.9
14.12 | 91872 | SINAPI | ELETRODUTO RÍGIDO ROSCÁVEL, PVC, DN 32 MM (1"), PARA CIRCUITOS TERMINAIS, INSTALADO EM PAREDE - FORNECIMENTO E INSTALAÇÃO. AF_12/2015 | m | 9.812 | 14.17 | 18.18 | 178.38
14.13 | 91840 | SINAPI | ELETRODUTO FLEXÍVEL CORRUGADO, PEAD, DN 40 MM (1 1/4"), PARA CIRCUITOS TERMINAIS, INSTALADO EM FORRO - FORNECIMENTO E INSTALAÇÃO. AF_12/2015 | m | 24.5 | 10.75 | 13.79 | 337.85
14.14 | 98307 | SINAPI | TOMADA DE REDE RJ45 - FORNECIMENTO E INSTALAÇÃO. AF_11/2019 | und | 38 | 39.52 | 50.72 | 1927.36
14.15 | 98308 | SINAPI | TOMADA PARA TELEFONE RJ11 - FORNECIMENTO E INSTALAÇÃO. AF_11/2019 | und | 2 | 25.78 | 33.08 | 66.16
14.16 | 98297 | SINAPI | CABO ELETRÔNICO CATEGORIA 6, INSTALADO EM EDIFICAÇÃO INSTITUCIONAL - FORNECIMENTO E INSTALAÇÃO. AF_11/2019 | m | 711.766 | 7.77 | 9.97 | 7096.3
14.17 | 98302 | SINAPI | PATCH PANEL 24 PORTAS, CATEGORIA 6 - FORNECIMENTO E INSTALAÇÃO. AF_11/2019 | und | 2 | 983.79 | 1262.69 | 2525.38
14.18 | C16 | C. DETRAN | RACK FECHADO 12Ux19"x450mm, PORTA EM ACRÍLICO, SEGUNDO PLANO DE RECUO - FONECIMENTO E INSTALAÇÃO | und | 1 | 686.05 | 880.54 | 880.54
14.19 | C17 | C. DETRAN | ORGANIZADOR DE CABOS HORIZONTAL COM TAMPA FRONTAL REMOVÍVEL 19" X 1U -FORNECIMENTO E INSTALAÇÃO | und | 1 | 38.67 | 49.63 | 49.63
14.20 | C18 | C. DETRAN | BANDEJA DUPLA FIXAÇÃO COM COMPRIMENTO DE 600mm PARA RACK 19" - FORNECIMENTO E INSTALAÇÃO | und | 1 | 134.71 | 172.9 | 172.9
14.21 | C19 | C. DETRAN | PATCH CORD CORD 45 CAT 5E COM 1,50M - FORNECIMENTO E INSTALAÇÃO | und | 34 | 23.17 | 29.73 | 1010.82
14.22 | C20 | C. DETRAN | PATCH CORD CORD 45 CAT 5E COM 2,50M - FORNECIMENTO E INSTALAÇÃO | und | 15 | 31.26 | 40.12 | 601.8
14.23 | C21 | C. DETRAN | CONECTORES RJ45, 8 VIAS MACHO - FORNECIMENTO E INSTALAÇÃO | und | 38 | 6.32 | 8.11 | 308.18
14.24 | 97883 | SINAPI | CAIXA ENTERRADA ELÉTRICA RETANGULAR, EM CONCRETO PRÉ-MOLDADO, FUNDO COM BRITA, DIMENSÕES INTERNAS: 0,6X0,6X0,5 M. AF_12/2020 | und | 3 | 388.52 | 498.66 | 1495.98
14.25 | 91857 | SINAPI | ELETRODUTO FLEXÍVEL CORRUGADO REFORÇADO, PVC, DN 32 MM (1"), PARA CIRCUITOS TERMINAIS, INSTALADO EM PAREDE - FORNECIMENTO E INSTALAÇÃO. AF_12/2015 | und | 21 | 12.94 | 16.6 | 348.6
14.26 | C31 | C. DETRAN | ELETROCALHA PERFURADA GALVANIZADA TIPO U CHAPA 22 - 100X50X3000MM UNIDADE POR METRO - FORNECIMENTO E INSTALAÇÃO | m | 16.86 | 54.54 | 70 | 1180.2
14.27 | 100861 | SINAPI | SUPORTE MÃO FRANCESA EM AÇO, ABAS IGUAIS 30 CM, CAPACIDADE MINIMA 60 KG, BRANCO - FORNECIMENTO E INSTALAÇÃO. AF_01/2020 | und | 14 | 35.98 | 46.18 | 646.52
14.28 | C22 | C. DETRAN | ELETRODUTO FLEXIVEL, EM ACO GALVANIZADO, REVESTIDO EXTERNAMENTE COM PVC PRETO, DIAMETRO EXTERNO DE 32 MM (1"), TIPO SEALTUBO - FORNECIMENTO E INSTALAÇÃO | und | 11 | 21.52 | 27.62 | 303.82
Subtotal item 14.0 | [7 empty] | 23666.49
15.0 |  |  | INSTALAÇÃO HIDRÁULICA E SANITÁRIA |  |  |  |  | 38993.42
15.1 |  |  | INSTALAÇÕES HIDRÁULICAS |  |  |  | 0
15.1.1 | 90447 | SINAPI | RASGO EM ALVENARIA PARA ELETRODUTOS COM DIAMETROS MENORES OU IGUAIS A 40 MM. AF_05/2015 | m | 25 | 5.05 | 6.48 | 162
15.1.2 | C23 | C. DETRAN | LAVATÓRIO LOUÇA BRANCA SUSPENSO, 29,5 X 39CM OU EQUIVALENTE, PADRÃO POPULAR - FORNECIMENTO E INSTALAÇÃO. | und | 3 | 362.28 | 464.98 | 1394.94
15.1.3 | C37 | C. DETRAN | TORNEIRA METALICA CROMADA DE MESA PARA LAVATORIO/ COZINHA, BICA ALTA, COM AREJADOR. | und | 4 | 152.79 | 196.1 | 784.4
15.1.4 | 86900 | SINAPI | CUBA DE EMBUTIR RETANGULAR DE AÇO INOXIDÁVEL, 46 X 30 X 12 CM - FORNEC IMENTO E INSTALAÇÃO. AF_01/2020 | und | 2 | 248.22 | 318.59 | 637.18
15.1.5 | 86914 | SINAPI | TORNEIRA CROMADA 1/2" OU 3/4" PARA TANQUE, PADRÃO MÉDIO - FORNECIMENTO E INSTALAÇÃO. AF_12/2013 USO GERAL | und | 1 | 94.93 | 121.84 | 121.84
15.1.6 | C38 | C. DETRAN | TORNEIRA DE METAL AMARELO, PARA TANQUE / JARDIM, DE PAREDE, COM BICO PLASTICO, CANO CURTO, AREA EXTERNA, PADRAO POPULAR / USO GERAL, 1/2 " OU 3/4 " (REF 1128). | und | 3 | 60.76 | 77.98 | 233.94
15.1.7 | 94794 | SINAPI | REGISTRO DE GAVETA BRUTO, LATÃO, ROSCÁVEL, 1 1/2, COM ACABAMENTO E CANOPLA CROMADOS, INSTALADO EM RESERVAÇÃO DE ÁGUA DE EDIFICAÇÃO QUE POSSUA RESERVATÓRIO DE FIBRA/FIBROCIMENTO FORNECIMENTO E INSTALAÇÃO. AF_06/2016 | und | 2 | 130.85 | 167.94 | 335.88
15.1.8 | 89362 | SINAPI | JOELHO 90 GRAUS, PVC, SOLDÁVEL, DN 25MM, INSTALADO EM RAMAL OU SUB-RAMAL DE ÁGUA - FORNECIMENTO E INSTALAÇÃO. AF_06/2022. | und | 19 | 7.8 | 10.01 | 190.19
15.1.9 | 89366 | SINAPI | JOELHO 90 GRAUS COM BUCHA DE LATÃO, PVC, SOLDÁVEL, DN 25MM, X 3/4 INSTALADO EM RAMAL OU SUB-RAMAL DE ÁGUA - FORNECIMENTO E INSTALAÇÃO. AF_06/2022. | und | 7 | 15.88 | 20.38 | 142.66
15.1.10 | 89367 | SINAPI | JOELHO 90 GRAUS, PVC, SOLDÁVEL, DN 32MM, INSTALADO EM RAMAL OU SUB-RAMAL DE ÁGUA - FORNECIMENTO E INSTALAÇÃO. AF_06/2022. | und | 8 | 11.25 | 14.43 | 115.44
15.1.11 | 89501 | SINAPI | JOELHO 90 GRAUS, PVC, SOLDÁVEL, DN 50MM, INSTALADO EM PRUMADA DE ÁGUA - FORNECIMENTO E INSTALAÇÃO. AF_06/2022. | und | 17 | 15.27 | 19.59 | 333.03
15.1.12 | 89627 | SINAPI | TÊ DE REDUÇÃO, PVC, SOLDÁVEL, DN 50MM X 25MM, INSTALADO EM PRUMADA DE ÁGUA - FORNECIMENTO E INSTALAÇÃO. AF_06/2022. | und | 3 | 20.01 | 25.68 | 77.04
15.1.13 | 94688 | SINAPI | TÊ, PVC, SOLDÁVEL, DN 25 MM INSTALADO EM RESERVAÇÃO DE ÁGUA DE EDIFICAÇÃO QUE POSSUA RESERVATÓRIO DE FIBRA/FIBROCIMENTO FORNECIMENTO E INSTALAÇÃO. AF_06/2016. | und | 9 | 10.19 | 13.07 | 117.63
15.1.14 | 90374 | SINAPI | TÊ COM BUCHA DE LATÃO NA BOLSA CENTRAL, PVC, SOLDÁVEL, DN 25MM X 3/4, INSTALADO EM RAMAL OU SUB-RAMAL DE ÁGUA - FORNECIMENTO E INSTALAÇÃO. AF_06/2022. | und | 1 | 23.15 | 29.71 | 29.71
15.1.15 | 94690 | SINAPI | TÊ, PVC, SOLDÁVEL, DN 32 MM INSTALADO EM RESERVAÇÃO DE ÁGUA DE EDIFICAÇÃO QUE POSSUA RESERVATÓRIO DE FIBRA/FIBROCIMENTO FORNECIMENTO E INSTALAÇÃO. AF_06/2016 | und | 4 | 14.03 | 18 | 72
15.1.16 | 94694 | SINAPI | TÊ, PVC, SOLDÁVEL, DN 50 MM INSTALADO EM RESERVAÇÃO DE ÁGUA DE EDIFICAÇÃO QUE POSSUA RESERVATÓRIO DE FIBRA/FIBROCIMENTO FORNECIMENTO E INSTALAÇÃO. AF_06/2016 | und | 4 | 26.76 | 34.34 | 137.36
15.1.17 | 103958 | SINAPI | BUCHA DE REDUÇÃO, CURTA, PVC, SOLDÁVEL, DN 50 X 40 MM, INSTALADO EM PRUMADA DE ÁGUA - FORNECIMENTO E INSTALAÇÃO. AF_06/2022. | und | 2 | 9.75 | 12.51 | 25.02
15.1.18 | 89356 | SINAPI | TUBO, PVC, SOLDÁVEL, DN 25MM, INSTALADO EM RAMAL OU SUB-RAMAL DE ÁGUA FORNECIMENTO E INSTALAÇÃO . AF_06/2022. | m | 72.31 | 19.19 | 24.63 | 1780.99
15.1.19 | 89357 | SINAPI | TUBO, PVC, SOLDÁVEL, DN 32MM, INSTALADO EM RAMAL OU SUB-RAMAL DE ÁGUA - FORNECIMENTO E INSTALAÇÃO. AF_06/2022. | m | 14.2 | 28.32 | 36.34 | 516.02
15.1.20 | 89449 | SINAPI | TUBO, PVC, SOLDÁVEL, DN 50MM, INSTALADO EM PRUMADA DE ÁGUA FORNECIMENTO E INSTALAÇÃO. AF_06/2022 | m | 37.71 | 20.62 | 26.46 | 997.8
15.1.21 | 94795 | SINAPI | TORNEIRA DE BOIA PARA CAIXA D'ÁGUA, ROSCÁVEL, 1/2" - FORNECIMENTO E INSTALAÇÃO. AF_08/2021. | und | 3 | 41.82 | 53.67 | 161.01
15.1.22 | 94794 | SINAPI | REGISTRO DE GAVETA BRUTO, LATÃO, ROSCÁVEL, 1 1/2", COM ACABAMENTO E CANOPLA CROMADOS - FORNECIMENTO E INSTALAÇÃO. AF_08/2021. | und | 2 | 130.85 | 167.94 | 335.88
15.1.23 | 89987 | SINAPI | REGISTRO DE GAVETA BRUTO, LATÃO, ROSCÁVEL, 3/4", COM ACABAMENTO E CANOPLA CROMADOS - FORNECIMENTO E INSTALAÇÃO. AF_08/2021. | und | 1 | 73.89 | 94.83 | 94.83
15.1.24 | 94703 | SINAPI | ADAPTADOR COM FLANGE E ANEL DE VEDAÇÃO, PVC, SOLDÁVEL, DN 25 MM X 3/4, INSTALADO EM RESERVAÇÃO DE ÁGUA DE EDIFICAÇÃO QUE POSSUA RESERVATÓRIO DE FIBRA/FIBROCIMENTO FORNECIMENTO E INSTALAÇÃO. AF_06/2016. | und | 4 | 21.86 | 28.05 | 112.2
15.1.25 | 94704 | SINAPI | ADAPTADOR COM FLANGE E ANEL DE VEDAÇÃO, PVC, SOLDÁVEL, DN 32 MM X 1, INSTALADO EM RESERVAÇÃO DE ÁGUA DE EDIFICAÇÃO QUE POSSUA RESERVATÓRIO DE FIBRA/FIBROCIMENTO FORNECIMENTO E INSTALAÇÃO. AF_06/2016. | und | 6 | 26.28 | 33.73 | 202.38
15.1.26 | 94706 | SINAPI | ADAPTADOR COM FLANGE E ANEL DE VEDAÇÃO, PVC, SOLDÁVEL, DN 50 MM X 1 1/2 , INSTALADO EM RESERVAÇÃO DE ÁGUA DE EDIFICAÇÃO QUE POSSUA RESERVATÓRIO DE FIBRA/FIBROCIMENTO FORNECIMENTO E INSTALAÇÃO. AF_06/2016 | und | 2 | 47.39 | 60.82 | 121.64
15.1.27 | 94489 | SINAPI | REGISTRO DE ESFERA, PVC, SOLDÁVEL, COM VOLANTE, DN 25 MM - FORNECIMENTO E INSTALAÇÃO. AF_08/2021. | und | 1 | 24.09 | 30.91 | 30.91
15.1.28 | 94490 | SINAPI | REGISTRO DE ESFERA, PVC, SOLDÁVEL, COM VOLANTE, DN 32 MM - FORNECIMENTO E INSTALAÇÃO. AF_08/2021. | und | 6 | 35.47 | 45.52 | 273.12
15.1.29 | 94492 | SINAPI | REGISTRO DE ESFERA, PVC, SOLDÁVEL, COM VOLANTE, DN 32 MM - FORNECIMENTO E INSTALAÇÃO. AF_08/2021. | und | 2 | 49.95 | 64.11 | 128.22
15.1.30 | 102605 | SINAPI | CAIXA D´ÁGUA EM POLIETILENO, 500 LITROS - FORNECIMENTO E INSTALAÇÃO. AF_06/2021. | und | 1 | 250.69 | 321.76 | 321.76
15.1.31 | 102607 | SINAPI | CAIXA D´ÁGUA EM POLIETILENO, 1000 LITROS, COM ACESSÓRIOS | und | 2 | 435.47 | 558.92 | 1117.84
15.1.32 | 95635 | SINAPI | KIT CAVALETE PARA MEDIÇÃO DE ÁGUA - ENTRADA PRINCIPAL, EM PVC SOLDÁVEL DN 25 (¾") FORNECIMENTO E INSTALAÇÃO (EXCLUSIVE HIDRÔMETRO). AF_11/ 2016. | und | 1 | 179.7 | 230.64 | 230.64
15.2 |  |  | SANITÁRIA
15.2.1 | 95544 | SINAPI | PAPELEIRA DE PAREDE EM METAL CROMADO SEM TAMPA, INCLUSO FIXAÇÃO. AF_01/2020 | und | 5 | 42.53 | 54.58 | 272.9
15.2.2 | C39 | SINAPI | TOALHEIRO PLASTICO TIPO DISPENSER PARA PAPEL TOALHA INTERFOLHADO. INCLUSO FIXAÇÃO | und | 4 | 75.84 | 97.34 | 389.36
15.2.3 | 95547 | SINAPI | SABONETEIRA PLASTICA TIPO DISPENSER PARA SABONETE LIQUIDO COM RESERVATORIO 800 A 1500 ML, INCLUSO FIXAÇÃO. AF_01/2020. | und | 5 | 73.16 | 93.9 | 469.5
15.2.4 | 100849 | SINAPI | ASSENTO SANITÁRIO CONVENCIONAL - FORNECIMENTO E INSTALACAO. AF_01/2020 | und | 5 | 43.79 | 56.2 | 281
15.2.5 | 99253 | SINAPI | CAIXA ENTERRADA HIDRÁULICA RETANGULAR EM ALVENARIA COM TIJOLOS CERÂMICOS MACIÇOS, DIMENSÕES INTERNAS: 0,6X0,6X0,6 M PARA REDE DE DRENAGEM. AF_12/2020 | und | 10 | 522.72 | 670.91 | 6709.1
15.2.6 | 98107 | SINAPI | CAIXA DE GORDURA SIMPLES (CAPACIDADE: 36 L), RETANGULAR, EM ALVENARIA UN AS COM BLOCOS DE CONCRETO, DIMENSÕES INTERNAS = 0,2X0,4 M, ALTURA INTERNA = 0,8 M. AF_12/2020 | und | 2 | 237.81 | 305.22 | 610.44
15.2.7 | 95469 | SINAPI | VASO SANITARIO SIFONADO CONVENCIONAL COM LOUÇA BRANCA - FORNECIMENTO E INSTALAÇÃO. AF_10/2016 | und | 4 | 280.38 | 359.86 | 1439.44
15.2.8 | 95472 | SINAPI | VASO SANITARIO SIFONADO CONVENCIONAL PARA PCD SEM FURO FRONTAL COM LOUÇA BRANCA SEM ASSENTO, INCLUSO CONJUNTO DE LIGAÇÃO PARA BACIA SANITÁRIA AJUSTÁVEL - FORNECIMENTO E INSTALAÇÃO. AF_01/2020 | und | 1 | 732.07 | 939.61 | 939.61
15.2.9 | 99635 | SINAPI | VÁLVULA DE DESCARGA METÁLICA, BASE 1 1/2", ACABAMENTO METALICO CROMADO UN CR 187,35 - FORNECIMENTO E INSTALAÇÃO. AF_08/2021 | und | 5 | 187.35 | 240.46 | 1202.3
15.2.10 | 89707 | SINAPI | CAIXA SIFONADA, PVC, DN 100 X 100 X 50 MM, JUNTA ELÁSTICA, FORNECIDA E INSTALADA EM RAMAL DE DESCARGA OU EM RAMAL DE ESGOTO SANITÁRIO. AF_12/2014_P | und | 4 | 43.64 | 56.01 | 224.04
15.2.11 | 89714 | SINAPI | TUBO PVC, SERIE NORMAL, ESGOTO PREDIAL, DN 100 MM, FORNECIDO E INSTALADO EM RAMAL DE DESCARGA OU RAMAL DE ESGOTO SANITÁRIO. AF_12/2014_P | m | 108.46 | 57.31 | 73.55 | 7977.23
15.2.12 | 89711 | SINAPI | TUBO PVC, SERIE NORMAL, ESGOTO PREDIAL, DN 40 MM, FORNECIDO E INSTALADO EM RAMAL DE DESCARGA OU RAMAL DE ESGOTO SANITÁRIO. AF_12/2014_P | m | 14.72 | 19.02 | 24.41 | 359.31
15.2.13 | 89712 | SINAPI | TUBO PVC, SERIE NORMAL, ESGOTO PREDIAL, DN 50 MM, FORNECIDO E INSTALAD O EM RAMAL DE DESCARGA OU RAMAL DE ESGOTO SANITÁRIO. AF_12/2014. | m | 20.63 | 29.77 | 38.2 | 788.06
15.2.14 | 89809 | SINAPI | JOELHO 90 GRAUS, PVC, SERIE NORMAL, ESGOTO PREDIAL, DN 100 MM, JUNTA ELÁSTICA, FORNECIDO E INSTALADO EM PRUMADA DE ESGOTO SANITÁRIO OU VENTILAÇÃO. AF_12/2014 | und | 4 | 21.14 | 27.13 | 108.52
15.2.15 | 89801 | SINAPI | JOELHO 90 GRAUS, PVC, SERIE NORMAL, ESGOTO PREDIAL, DN 50 MM, JUNTA ELÁSTICA, FORNECIDO E INSTALADO EM PRUMADA DE ESGOTO SANITÁRIO OU VENTILAÇÃO. AF_12/2014. | und | 1 | 7.63 | 9.79 | 9.79
15.2.16 | 89724 | SINAPI | JOELHO 90 GRAUS, PVC, SERIE NORMAL, ESGOTO PREDIAL, DN 40 MM, JUNTA SOLDÁVEL, FORNECIDO E INSTALADO EM RAMAL DE DESCARGA OU RAMAL DE ESGOTO SANITÁRIO. AF_12/2014_P | und | 13 | 10.94 | 14.04 | 182.52
15.2.17 | 89810 | SINAPI | JOELHO 45 GRAUS, PVC, SERIE NORMAL, ESGOTO PREDIAL, DN 100 MM, JUNTA ELÁSTICA, FORNECIDO E INSTALADO EM PRUMADA DE ESGOTO SANITÁRIO OU VENTILAÇÃO. AF_12/2014 | und | 3 | 21.06 | 27.03 | 81.09
15.2.18 | 89802 | SINAPI | JOELHO 45 GRAUS, PVC, SERIE NORMAL, ESGOTO PREDIAL, DN 50 MM, JUNTA ELÁSTICA, FORNECIDO E INSTALADO EM PRUMADA DE ESGOTO SANITÁRIO OU VENTILAÇÃO. AF_12/2014 | und | 3 | 8.51 | 10.92 | 32.76
15.2.19 | 89726 | SINAPI | JOELHO 45 GRAUS, PVC, SERIE NORMAL, ESGOTO PREDIAL, DN 40 MM, JUNTA SOLDÁVEL, FORNECIDO E INSTALADO EM RAMAL DE DESCARGA OU RAMAL DE ESGOTO SANITÁRIO. AF_12/2014. | und | 5 | 7.22 | 9.26 | 46.3
15.2.20 | 89821 | SINAPI | LUVA SIMPLES, PVC, SERIE NORMAL, ESGOTO PREDIAL, DN 100 MM, JUNTA ELÁSTICA, FORNECIDO E INSTALADO EM PRUMADA DE ESGOTO SANITÁRIO OU VENTILAÇÃO. AF_12/2014 | und | 7 | 16.87 | 21.65 | 151.55
15.2.21 | 89813 | SINAPI | LUVA SIMPLES, PVC, SERIE NORMAL, ESGOTO PREDIAL, DN 50 MM, JUNTA ELÁSTICA, FORNECIDO E INSTALADO EM PRUMADA DE ESGOTO SANITÁRIO OU VENTILAÇÃO. AF_12/2014. | und | 5 | 7.8 | 10.01 | 50.05
15.2.22 | 89546 | SINAPI | BUCHA DE REDUÇÃO LONGA, PVC, SERIE R, ÁGUA PLUVIAL, DN 50 X 40 MM, JUNTA ELÁSTICA, FORNECIDO E INSTALADO EM RAMAL DE ENCAMINHAMENTO. AF_12/2014 | und | 1 | 15.28 | 19.61 | 19.61
15.2.23 | 100874 | SINAPI | PUXADOR PARA PCD, FIXADO NA PORTA - FORNECIMENTO E INSTALAÇÃO. AF_01/2020. | und | 2 | 427.69 | 548.94 | 1097.88
15.2.24 | C24 | C. DETRAN | BARRA DE APOIO RETA, EM ACO INOX POLIDO, COMPRIMENTO 40CM, FIXADA NA PAREDE - FORNECIMENTO E INSTALAÇÃO. | und | 2 | 469.6 | 602.73 | 1205.46
15.2.25 | 100867 | SINAPI | BARRA DE APOIO RETA, EM ACO INOX POLIDO, COMPRIMENTO 70 CM, FIXADA NA PAREDE - FORNECIMENTO E INSTALAÇÃO. AF_01/2020 | und | 1 | 462.11 | 593.11 | 593.11
15.2.26 | 100868 | SINAPI | BARRA DE APOIO RETA, EM ACO INOX POLIDO, COMPRIMENTO 80 CM, FIXADA NA PAREDE - FORNECIMENTO E INSTALAÇÃO. AF_01/2020. | und | 2 | 485 | 622.49 | 1244.98
15.2.27 | 93358 | SINAPI | ESCAVAÇÃO MANUAL DE VALAS. AF_03/2016 | m³ | 2.5 | 63.37 | 81.33 | 203.32
15.2.28 | 86901 | SINAPI | CUBA DE EMBUTIR OVAL EM LOUÇA BRANCA, 35 X 50CM OU EQUIVALENTE - FORNECIMENTO E INSTALAÇÃO. AF_01/2020 | und | 2 | 143.02 | 183.56 | 367.12
15.2.29 | 86874 | SINAPI | TANQUE DE LOUÇA BRANCA SUSPENSO, 18L OU EQUIVALENTE - FORNECIMENTO E INSTALAÇÃO. AF_01/2020. | und | 1 | 468.7 | 601.57 | 601.57
Subtotal item 15.0 | [7 empty] | 38993.42
16.0 |  |  | IMPLANTAÇÃO/ URBANIZAÇÃO |  |  |  |  | 72841.39
16.1 |  |  | MURO DE FECHAMENTO
16.1.1 | 103328 | SINAPI | ALVENARIA DE VEDAÇÃO DE BLOCOS CERÂMICOS FURADOS NA HORIZONTAL DE 9X19 X19 CM (ESPESSURA 9 CM) E ARGAMASSA DE ASSENTAMENTO COM PREPARO EM BETONEIRA. AF_12/2021 | m² | 3.565 | 83.87 | 107.64 | 383.73
16.1.2 | 92411 | SINAPI | MONTAGEM E DESMONTAGEM DE FÔRMA DE PILARES RETANGULARES E ESTRUTURAS SIMILARES, PÉ-DIREITO SIMPLES, EM MADEIRA SERRADA, 2 UTILIZAÇÕES. AF_09/2020 | m² | 10 | 170.17 | 218.41 | 2184.1
16.1.3 | 94971 | SINAPI | CONCRETO FCK = 25MPA, TRAÇO 1:2,3:2,7 (CIMENTO/ AREIA MÉDIA/ BRITA 1)PREPARO MECÂNICO COM BETONEIRA 600 L. AF_07/2016. | m³ | 2.1 | 521.88 | 669.83 | 1406.64
16.1.4 | 103670 | SINAPI | LANÇAMENTO COM USO DE BALDES, ADENSAMENTO E ACABAMENTO DE CONCRETO EM ESTRUTURAS. AF_02/2022 | m³ | 2.1 | 218.17 | 280.02 | 588.04
16.1.5 | 92762 | SINAPI | ARMAÇÃO DE PILAR OU VIGA DE ESTRUTURA CONVENCIONAL DE CONCRETO ARMADO UTILIZANDO AÇO CA-50 DE 10,0 MM - MONTAGEM. AF_06/2022 | kg | 117.6 | 15.29 | 19.62 | 2307.31
16.1.6 | 92759 | SINAPI | ARMAÇÃO DE PILAR OU VIGA DE ESTRUTURA CONVENCIONAL DE CONCRETO ARMADO UTILIZANDO AÇO CA-60 DE 5,0 MM - MONTAGEM. AF_06/2022. | kg | 50.4 | 16.9 | 21.69 | 1093.17
16.1.7 | 87879 | SINAPI | CHAPISCO APLICADO TANTO EM PILARES E VIGAS DE CONCRETO COMO EM ALVENARIAS DE PAREDES INTERNAS, COM COLHER DE PEDREIRO. ARGAMASSA TRAÇO 1:3 COM PREPARO EM BETONEIRA 400L. AF_06/2014 | m² | 10 | 3.83 | 4.91 | 49.1
16.1.8 | C25 | C. DETRAN | PORTAO EM TELA ARAME GALVANIZADO N.12 MALHA 2" E MOLDURA EM TUBOS DE ACO COM DUAS FOLHAS DE ABRIR, INCLUSO FERRAGENS. | m² | 7.56 | 963.47 | 1236.61 | 9348.77
16.1.9 | 98504 | SINAPI | PLANTIO DE GRAMA EM PLACAS. AF_05/2018 | m² | 181.62 | 13.88 | 17.81 | 3234.65
16.1.10 | 98511 | SINAPI | PLANTIO DE ÁRVORE ORNAMENTAL COM ALTURA DE MUDA MAIOR QUE 2,00 M E MENOR OU IGUAL A 4,00 M. AF_05/2018 | und | 5 | 206.8 | 265.42 | 1327.1
16.1.11 | C26 | C. DETRAN | PLACA DE SINALIZACAO EM CHAPA DE ACO NUM 16 COM PINTURA REFLETIVA | und | 3 | 518.35 | 665.3 | 1995.9
16.1.12 | 98522 | SINAPI | ALAMBRADO EM MOURÕES DE CONCRETO, COM TELA DE ARAME GALVANIZADO (INCLUSIVE MURETA EM CONCRETO). AF_05/2018. | m | 42.66 | 164.04 | 210.54 | 8981.63
16.1.13 | C27 | C. DETRAN | CONCERTINA CLIPADA (DUPLA) EM AÇO GALVANIZADO DE ALTA RESISTENCIA, COM ESPIRAL M 27,02 DE 300 MM, D = 2,76 MM, COM SUPORTE (HASTE) A CADA 2 M - FORNECIMENTO E INSTALAÇÃO | m | 243.47 | 127.82 | 164.05 | 39941.25
Subtotal item 16.0 | [7 empty] | 72841.39
17.0 |  |  | SERVIÇOS COMPLEMENTARES |  |  |  |  | 17916.07
17.1 |  |  | FOSSO
17.1.1 | 93358 | SINAPI | ESCAVAÇÃO MANUAL DE VALAS. AF_03/2016 | m³ | 7.9 | 63.37 | 81.33 | 642.5
17.1.2 | 103328 | SINAPI | ALVENARIA DE VEDAÇÃO DE BLOCOS CERÂMICOS FURADOS NA HORIZONTAL DE 9X19 X19 CM (ESPESSURA 9 CM) E ARGAMASSA DE ASSENTAMENTO COM PREPARO EM BETONEIRA. AF_12/2021 | m² | 18.36 | 83.87 | 107.64 | 1976.27
17.1.3 | 92411 | SINAPI | MONTAGEM E DESMONTAGEM DE FÔRMA DE PILARES RETANGULARES E ESTRUTURAS SIMILARES, PÉ-DIREITO SIMPLES, EM MADEIRA SERRADA, 2 UTILIZAÇÕES. AF_09/2020 | m² | 23.52 | 170.17 | 218.41 | 5137
17.1.4 | 94971 | SINAPI | CONCRETO FCK = 25MPA, TRAÇO 1:2,3:2,7 (CIMENTO/ AREIA MÉDIA/ BRITA 1)PREPARO MECÂNICO COM BETONEIRA 600 L. AF_07/2016 | m³ | 1.08 | 521.88 | 669.83 | 723.41
17.1.5 | 103670 | SINAPI | LANÇAMENTO COM USO DE BALDES, ADENSAMENTO E ACABAMENTO DE CONCRETO EM ESTRUTURAS. AF_02/2022 | m³ | 1.08 | 218.17 | 280.02 | 302.42
17.1.6 | 92762 | SINAPI | ARMAÇÃO DE PILAR OU VIGA DE ESTRUTURA CONVENCIONAL DE CONCRETO ARMADO UTILIZANDO AÇO CA-50 DE 10,0 MM - MONTAGEM. AF_06/2022 | kg | 60.64 | 15.29 | 19.62 | 1189.75
17.1.7 | 92759 | SINAPI | ARMAÇÃO DE PILAR OU VIGA DE ESTRUTURA CONVENCIONAL DE CONCRETO ARMADO UTILIZANDO AÇO CA-60 DE 5,0 MM - MONTAGEM. AF_06/2022. | kg | 25.99 | 16.9 | 21.69 | 563.72
17.1.8 | 87879 | SINAPI | CHAPISCO APLICADO TANTO EM PILARES E VIGAS DE CONCRETO COMO EM ALVENARIAS DE PAREDES INTERNAS, COM COLHER DE PEDREIRO. ARGAMASSA TRAÇO 1:3 COM PREPARO EM BETONEIRA 400L. AF_06/2014 | m² | 15.81 | 3.83 | 4.91 | 77.62
17.1.9 | 87529 | SINAPI | MASSA ÚNICA, PARA RECEBIMENTO DE PINTURA, EM ARGAMASSA TRAÇO 1:2:8, PREPARO MECÂNICO COM BETONEIRA 400L, APLICADA MANUALMENTE EM FACES INTERNAS DE PAREDES DE AMBIENTES COM ÁREA MENOR QUE 10M2, ESPESSURA DE 20MM , COM EXECUÇÃO DE TALISCAS. AF_06/2014 | m² | 15.81 | 32.26 | 41.4 | 654.53
17.1.10 | 88489 | SINAPI | APLICAÇÃO MANUAL DE PINTURA COM TINTA LÁTEX ACRÍLICA EM PAREDES, DUAS DEMÃOS. AF_06/2014 | m² | 15.81 | 13.71 | 17.59 | 278.09
17.1.11 | 98563 | SINAPI | PROTEÇÃO MECÂNICA DE SUPERFÍCIE HORIZONTAL COM ARGAMASSA DE CIMENTO E AREIA, TRAÇO 1:3, E=2CM. AF_06/2018 | m² | 5.4 | 33.65 | 43.18 | 233.17
17.1.12 | 98564 | SINAPI | PROTEÇÃO MECÂNICA DE SUPERFÍCIE VERTICAL COM ARGAMASSA DE CIMENTO E AREIA, TRAÇO 1:3, E=2CM. AF_06/2018 | m² | 10.41 | 49.52 | 63.55 | 661.55
17.1.13 | 98553 | SINAPI | IMPERMEABILIZAÇÃO DE SUPERFÍCIE COM MEMBRANA À BASE DE POLIURETANO, 2 DEMÃOS. AF_06/2018. | m² | 15.81 | 149.82 | 192.29 | 3040.1
17.1.14 | C28 | C. DETRAN | CHAPA METÁLICA DOBRADA MEDINDO 100X160X100X6000 E 100X160X100X1200 NA CHAPA #11 (INSTALAR NA BORDA DO FOSSO) PINTADO EM ZEBRA AMARELO E PRETO | und | 1 | 1897.89 | 2435.94 | 2435.94
Subtotal item 17.0 | [7 empty] | 17916.07
18.0 |  |  | LIMPEZA FINAL DE OBRA |  |  |  |  | 435.16
18.1 | 99803 | SINAPI | LIMPEZA DE PISO CERÂMICO OU PORCELANATO COM PANO ÚMIDO. AF_04/2019 | m² | 269.12 | 1.55 | 1.98 | 532.85
18.2 | 99806 | SINAPI | LIMPEZA DE REVESTIMENTO CERÂMICO EM PAREDE COM PANO ÚMIDO AF_04/2019. | m² | 133.68 | 0.64 | 0.82 | 109.61
18.3 | 99826 | SINAPI | LIMPEZA DE FORRO REMOVÍVEL COM PANO ÚMIDO. AF_04/2019 M2 C | m² | 296.032 | 1.15 | 1.47 | 435.16
Subtotal item 18.0 | [7 empty] | 435.16
Custo TOTAL da Obra Sem BDI | [7 empty] | 901405.729
BDI de 28,35% | [7 empty] | 345335.8435
Custo TOTAL da Obra Com BDI | [7 empty] | 1218115.85
Cuiabá/ MT - 25 de agosto de 2022.
Letícia Muller Andres
Analista de Desen. Econ. Social
Eng. Civil - CREA 10108-D/RO
Mat. 309035 - DETRAN/MT

## Cronograma F.F.
GOVERNO DO ESTADO DE MATO GROSSO SECRETARIA DE SEGURANÇA PÚBLICA DEPARTAMENTO ESTADUAL DE TRÂNSITO COORDENADORIA DE OBRAS E ENGENHARIA
Cronograma Físico-Financeiro | [14 empty] | Desonerado
Obra: REFORMA DA 20ª CIRETRAN DE ALTA FLORESTA
Endereço: R. e-1, 1 - E, Alta Floresta - MT, CEP 78580-000 | [14 empty] | BDI: 28,35%
Área a Reformar: 407,65 m² | [14 empty] | Local: Alta Floresta/MT
Preço Base: Sinapi Agosto/2022 | [14 empty] | Mês/ Ano: 08/2022
ITEM | DESCRIÇÃO | PRAZO DE EXECUÇÃO | [11 empty] | % DO ITEM | TOTAL
|  | 0-30 DIAS | 31-60 DIAS | 61-90 DIAS | 91-120 DIAS | 121-150 DIAS | 151-180 DIAS | 181-210 DIAS | 211-240 DIAS | 241-270 DIAS | 271-300 DIAS | 301-330 DIAS | 331-360 DIAS
1.0 | SERVIÇOS PRELIMINARES | 8% | 8% | 8% | 8% | 8% | 8% | 8% | 8% | 8% | 8% | 10% | 10% | 10.38% | 126444.79
|  | 10115.5832 | 10115.5832 | 10115.5832 | 10115.5832 | 10115.5832 | 10115.5832 | 10115.5832 | 10115.5832 | 10115.5832 | 10115.5832 | 12644.479 | 12644.479
2.0 | RETIRADAS E DEMOLIÇÕES | 25% | 25% | 25% | 25% | [8 empty] | 2.747% | 33458.17
|  | 8364.5425 | 8364.5425 | 8364.5425 | 8364.5425
3.0 | MOVIMENTAÇÃO DE TERRA | 50% | 50% | [10 empty] | 2.282% | 27801.47
|  | 13900.735 | 13900.735
4.0 | FUNDAÇÕES | 20% | 20% | 30% | 30% | [8 empty] | 0.7318% | 8913.73
|  | 1782.746 | 1782.746 | 2674.119 | 2674.119
5.0 | ESTRUTURA |  |  |  | 10% | 10% | 20% | 20% | [5 empty] | 1.498% | 18246.03
[5 empty] | 1824.603 | 1824.603 | 3649.206 | 3649.206
6.0 | ALVENARIA |  |  |  |  | 10% | 10% | 20% | 20% | 20% | 20% |  |  | 1.856% | 22612.11
[8 empty] | 4522.422 | 4522.422 | 4522.422 | 4522.422
7.0 | COBERTURA | [6 empty] | 25% | 25% | 25% | 25% |  |  | 22.82% | 277964.05
[8 empty] | 69491.0125 | 69491.0125 | 69491.0125 | 69491.0125
8.0 | ESQUADRIAS E GUARDA-CORPO | [6 empty] | 20% | 20% | 20% | 20% | 20% |  | 8.853% | 107841.95
[8 empty] | 21568.39 | 21568.39 | 21568.39 | 21568.39 | 21568.39
9.0 | REVESTIMENTO | [6 empty] | 10% | 10% | 10% | 35% | 35% |  | 2.326% | 28327.63
[8 empty] | 2832.763 | 2832.763 | 2832.763 | 9914.6705 | 9914.6705
10.0 | PISOS E RODAPÉS | [6 empty] | 10% | 10% | 25% | 25% | 15% | 15% | 18.77% | 228690.12
[8 empty] | 22869.012 | 22869.012 | 57172.53 | 57172.53 | 34303.518 | 34303.518
11.0 | VIDROS | [8 empty] | 30% | 30% | 20% | 20% | 0.7681% | 9356.02
[10 empty] | 2806.806 | 2806.806 | 1871.204 | 1871.204
12.0 | PINTURA | [7 empty] | 10% | 20% | 8% | 25% | 25% | 7.213% | 87857.78
[9 empty] | 8785.778 | 17571.556 | 7028.6224 | 21964.445 | 21964.445
13.0 | INSTALAÇÕES ELÉTRICAS | [7 empty] | 10% | 20% | 20% | 15% | 15% | 7.122% | 86749.47
[9 empty] | 8674.947 | 17349.894 | 17349.894 | 13012.4205 | 13012.4205
14.0 | INSTALAÇÕES DE LÓGICA/ TELEFONIA | [7 empty] | 5% | 10% | 30% | 30% | 25% | 1.943% | 23666.49
[9 empty] | 1183.3245 | 2366.649 | 7099.947 | 7099.947 | 5916.6225
15.0 | INSTALAÇÃO HIDRÁULICA E SANITÁRIA | [5 empty] | 10% | 10% | 10% | 20% | 20% | 15% | 15% | 3.201% | 38993.42
[7 empty] | 3899.342 | 3899.342 | 3899.342 | 7798.684 | 7798.684 | 5849.013 | 5849.013
16.0 | IMPLANTAÇÃO/ URBANIZAÇÃO | [8 empty] | 25% | 25% | 25% | 25% | 5.98% | 72841.39
[10 empty] | 18210.3475 | 18210.3475 | 18210.3475 | 18210.3475
17.0 | SERVIÇOS COMPLEMENTARES | [8 empty] | 25% | 25% | 25% | 25% | 1.471% | 17916.07
[10 empty] | 4479.0175 | 4479.0175 | 4479.0175 | 4479.0175
18.0 | LIMPEZA FINAL DE OBRA | [8 empty] | 25% | 25% | 25% | 25% | 0.03572% | 435.16
[10 empty] | 108.79 | 108.79 | 108.79 | 108.79
Custo TOTAL da Obra Com BDI | [13 empty] | 100% | 1218115.85
Percentual PARCIAL |  | 2.805% | 2.805% | 1.737% | 1.886% | 0.9802% | 1.45% | 11.41% | 12.64% | 19.51% | 19.51% | 12.4% | 9.717%
Custo PARCIAL com BDI |  | 34163.6067 | 34163.6067 | 21154.2447 | 22978.8477 | 11940.1862 | 17664.1312 | 138947.7307 | 153942.5742 | 237666.7166 | 237666.7166 | 151026.242 | 118359.857
Percentual Acumulado |  | 2.805% | 5.609% | 7.346% | 9.232% | 10.21% | 11.66% | 23.07% | 35.71% | 55.22% | 74.73% | 87.13% | 96.84%
Custo Acumulado Com BDI |  | 34163.6067 | 68327.2134 | 89481.4581 | 112460.3058 | 124400.492 | 142064.6232 | 281012.3539 | 434954.9281 | 672621.6447 | 910288.3613 | 1061314.6033 | 1179674.4603
Letícia Muller Andres
Analista de Desen. Econ. Social
Eng. Civil - CREA 10108-D/RO
Mat. 309035 - DETRAN/MT

## MODELO C.C.U.
GOVERNO DO ESTADO DE MATO GROSSO SECRETARIA DE SEGURANÇA PÚBLICA DEPARTAMENTO ESTADUAL DE TRÂNSITO COORDENADORIA DE OBRAS E ENGENHARIA
Composição de Custo Unitário | [5 empty] | Desonerado
Obra: REFORMA DA 20ª CIRETRAN DE ALTA FLORESTA | [5 empty] | BDI: 28,35%
Endereço: R. e-1, 1 - E, Alta Floresta - MT, CEP 78580-000
Área a Reformar: 407,65 m² |  |  |  |  | Fonte:
Preço Base: Sinapi Agosto/2022 |  |  |  |  | "C" Composição SINAPI
Local: Alta Floresta/MT |  |  |  |  | "I" Insumo SINAPI
Mês/ Ano: 08/2022 |  |  |  |  | "COT" Cotação
CÓDIGO |  | DESCRIÇÃO DOS SERVIÇOS |  |  |  | UNIDADE
ITEM
I - MÃO DE OBRA
Código | Fonte | Descrição | Unid. | Quant. | Pr. Unit. (R$) | Valor (R$)
0
0
0
0
Subtotal I: | [5 empty] | 0
II - MATERIAIS
Código | Fonte | Descrição | Unid. | Quant. | Pr. Unit. (R$) | Valor (R$)
0
0
0
0
Subtotal II: | [5 empty] | 0
III - EQUIPAMENTOS/ FERRAMENTAS/ OUTROS
Código | Fonte | Descrição | Unid. | Quant. | Pr. Unit. (R$) | Valor (R$)
0
0
0
0
Subtotal III: | [5 empty] | 0
Custo Unitário TOTAL (R$): (I) + (II) + (III) | [5 empty] | 0
Obs:

## BDI
GOVERNO DO ESTADO DE MATO GROSSO SECRETARIA DE SEGURANÇA PÚBLICA DEPARTAMENTO ESTADUAL DE TRÂNSITO COORDENADORIA DE OBRAS E ENGENHARIA
Demonstração do Cálculo do BDI |  |  |  |  | Desonerado
Obra: REFORMA DA 20ª CIRETRAN DE ALTA FLORESTA |  |  |  |  | BDI: 28,35%
Endereço: R. e-1, 1 - E, Alta Floresta - MT, CEP 78580-000
Área a Reformar: 407,65 m² |  |  |  |  | Fonte: Acórdão 2622/2013 - TCU
Local: Alta Floresta/MT
Mês/ Ano: 08/2022
PARÂMETRO PARA CÁLCULO - BDI
Itens |  | Siglas | % Adotado | FONTE
Administração Central |  | AC | 4% | Acórdão 2622/2013 - TCU
Seguro e Garantia |  | SG | 0.8% | Acórdão 2622/2013 - TCU
Risco |  | R | 1.27% | Acórdão 2622/2013 - TCU
Despesas Financeiras |  | DF | 1.23% | Acórdão 2622/2013 - TCU
Lucro |  | L | 7.4% | Acórdão 2622/2013 - TCU
Tributos (impostos COFINS 3% e PIS 0,65%) |  | CP | 3.65% | Cuiabá - MT
Tributos (ISS, variável de acordo com o município) |  | ISS | 2% | Cuiabá - MT
Tributos (Contribuição Previdênciária - 0% ou 4,5%, conforme Lei 12.844/2013 - Desoneração |  | CPRB | 4.5% | Cuiabá - MT
BDI com Desoneração: |  |  |  | 28.35%
* Valores médios BDI para Construção de Edifícios, conforme ACÓRDÃO Nº 2622/2013 - TCU.
Os valores de BDI foram calculados com o emprego da fórmula: |  |  |  | BDI.Des = | (1+AC+SG+R)*(1+DF)*(1+L)
(1-CP-ISS-CRPB)

## C01
GOVERNO DO ESTADO DE MATO GROSSO SECRETARIA DE SEGURANÇA PÚBLICA DEPARTAMENTO ESTADUAL DE TRÂNSITO COORDENADORIA DE OBRAS E ENGENHARIA
Composição de Custo Unitário | [5 empty] | Desonerado
Obra: REFORMA DA 20ª CIRETRAN DE ALTA FLORESTA | [5 empty] | BDI: 28,35%
Endereço: R. e-1, 1 - E, Alta Floresta - MT, CEP 78580-000
Área a Reformar: 407,65 m² |  |  |  |  | Fonte:
Preço Base: Sinapi Agosto/2022 |  |  |  |  | "C" Composição SINAPI
Local: Alta Floresta/MT |  |  |  |  | "I" Insumo SINAPI
Mês/ Ano: 08/2022 |  |  |  |  | "COT" Cotação
CÓDIGO |  | DESCRIÇÃO DOS SERVIÇOS |  |  |  | UNIDADE
C01 |  | PLACA DE OBRA EM CHAPA DE ACO GALVANIZADO |  |  |  | M²
ITEM
1.3
I - MÃO DE OBRA
Código | Fonte | Descrição | Unid. | Quant. | Pr. Unit. (R$) | Valor (R$)
88262 | C | CARPINTEIRO DE FORMAS COM ENCARGOS COMPLEMENTARES | h | 1 | 19.74 | 19.74
88316 | C | SERVENTE COM ENCARGOS COMPLEMENTARES | h | 2 | 16.02 | 32.04
0
0
Subtotal I: | [5 empty] | 51.78
II - MATERIAIS
Código | Fonte | Descrição | Unid. | Quant. | Pr. Unit. (R$) | Valor (R$)
4417 | I | SARRAFO DE MADEIRA NAO APARELHADA *2,5 X 7* CM, MACARANDUBA, ANGELIM OU EQUIVALENTE DA REGIAO | m | 1 | 6.8 | 6.8
4491 | I | PONTALETE DE MADEIRA NAO APARELHADA *7,5 X 7,5* CM (3 X 3 ") PINUS, MISTA OU EQUIVALENTE DA REGIAO | m | 4 | 9.95 | 39.8
4813 | I | PLACA DE OBRA (PARA CONSTRUCAO CIVIL) EM CHAPA GALVANIZADA *N. 22*, DE *2,0 X 1,125* M | m² | 1 | 445 | 445
5075 | I | PREGO DE ACO POLIDO COM CABECA 18 X 30 (2 3/4 X 10) | kg | 0.11 | 26.28 | 2.89
94962 | C | CONCRETO MAGRO PARA LASTRO, TRAÇO 1:4,5:4,5 (CIMENTO/ AREIA MÉDIA/ BRITA 1) - PREPARO MECÂNICO COM BETONEIRA 400 L. AF_07/2016 | m³ | 0.01 | 403.69 | 4.03
0
Subtotal II: | [5 empty] | 498.52
III - EQUIPAMENTOS/ FERRAMENTAS/ OUTROS
Código | Fonte | Descrição | Unid. | Quant. | Pr. Unit. (R$) | Valor (R$)
0
0
0
0
Subtotal III: | [5 empty] | 0
Custo Unitário TOTAL (R$): (I) + (II) + (III) | [5 empty] | 550.3
Obs:

## C02
GOVERNO DO ESTADO DE MATO GROSSO SECRETARIA DE SEGURANÇA PÚBLICA DEPARTAMENTO ESTADUAL DE TRÂNSITO COORDENADORIA DE OBRAS E ENGENHARIA
Composição de Custo Unitário | [5 empty] | Desonerado
Obra: REFORMA DA 20ª CIRETRAN DE ALTA FLORESTA | [5 empty] | BDI: 28,35%
Endereço: R. e-1, 1 - E, Alta Floresta - MT, CEP 78580-000
Área a Reformar: 407,65 m² |  |  |  |  | Fonte:
Preço Base: Sinapi Agosto/2022 |  |  |  |  | "C" Composição SINAPI
Local: Alta Floresta/MT |  |  |  |  | "I" Insumo SINAPI
Mês/ Ano: 08/2022 |  |  |  |  | "COT" Cotação
CÓDIGO |  | DESCRIÇÃO DOS SERVIÇOS |  |  |  | UNIDADE
C02 |  | CAÇAMBA BOTA FORA 5,0 M³ |  |  |  | UND
ITEM
1.5
I - MÃO DE OBRA
Código | Fonte | Descrição | Unid. | Quant. | Pr. Unit. (R$) | Valor (R$)
0
0
0
0
Subtotal I: | [5 empty] | 0
II - MATERIAIS
Código | Fonte | Descrição | Unid. | Quant. | Pr. Unit. (R$) | Valor (R$)
0
0
0
0
Subtotal II: | [5 empty] | 0
III - EQUIPAMENTOS/ FERRAMENTAS/ OUTROS
Código | Fonte | Descrição | Unid. | Quant. | Pr. Unit. (R$) | Valor (R$)
- | COT | CAÇAMBAS BOTA FORA 5,0 M³ | und | 1 | 320 | 320
- | COT | TAXA DE DESTINAÇÃO FINAL DE RESÍDUOS SÓLIDOS DA CONSTRUÇÃO CIVIL | m³ | 5 | 10 | 50
0
0
Subtotal III: | [5 empty] | 370
Custo Unitário TOTAL (R$): (I) + (II) + (III) | [5 empty] | 370
Obs:

## C03
GOVERNO DO ESTADO DE MATO GROSSO SECRETARIA DE SEGURANÇA PÚBLICA DEPARTAMENTO ESTADUAL DE TRÂNSITO COORDENADORIA DE OBRAS E ENGENHARIA
Composição de Custo Unitário | [5 empty] | Desonerado
Obra: REFORMA DA 20ª CIRETRAN DE ALTA FLORESTA | [5 empty] | BDI: 28,35%
Endereço: R. e-1, 1 - E, Alta Floresta - MT, CEP 78580-000
Área a Reformar: 407,65 m² |  |  |  |  | Fonte:
Preço Base: Sinapi Agosto/2022 |  |  |  |  | "C" Composição SINAPI
Local: Alta Floresta/MT |  |  |  |  | "I" Insumo SINAPI
Mês/ Ano: 08/2022 |  |  |  |  | "COT" Cotação
CÓDIGO |  | DESCRIÇÃO DOS SERVIÇOS |  |  |  | UNIDADE
C03 |  | DEMOLIÇÃO DE CONCRETO SIMPLES |  |  |  | M³
ITEM
2.16
I - MÃO DE OBRA
Código | Fonte | Descrição | Unid. | Quant. | Pr. Unit. (R$) | Valor (R$)
88262 | C | CARPINTEIRO DE FORMAS COM ENCARGOS COMPLEMENTARES | h | 1.3 | 19.74 | 25.66
88316 | C | SERVENTE COM ENCARGOS COMPLEMENTARES | h | 13 | 16.02 | 208.26
0
0
Subtotal I: | [5 empty] | 233.92
II - MATERIAIS
Código | Fonte | Descrição | Unid. | Quant. | Pr. Unit. (R$) | Valor (R$)
0
0
0
0
Subtotal II: | [5 empty] | 0
III - EQUIPAMENTOS/ FERRAMENTAS/ OUTROS
Código | Fonte | Descrição | Unid. | Quant. | Pr. Unit. (R$) | Valor (R$)
0
0
0
0
Subtotal III: | [5 empty] | 0
Custo Unitário TOTAL (R$): (I) + (II) + (III) | [5 empty] | 233.92
Obs: | Coeficientes retirados planilha SECID.

## C04
GOVERNO DO ESTADO DE MATO GROSSO SECRETARIA DE SEGURANÇA PÚBLICA DEPARTAMENTO ESTADUAL DE TRÂNSITO COORDENADORIA DE OBRAS E ENGENHARIA
Composição de Custo Unitário | [5 empty] | Desonerado
Obra: REFORMA DA 20ª CIRETRAN DE ALTA FLORESTA | [5 empty] | BDI: 28,35%
Endereço: R. e-1, 1 - E, Alta Floresta - MT, CEP 78580-000
Área a Reformar: 407,65 m² |  |  |  |  | Fonte:
Preço Base: Sinapi Agosto/2022 |  |  |  |  | "C" Composição SINAPI
Local: Alta Floresta/MT |  |  |  |  | "I" Insumo SINAPI
Mês/ Ano: 08/2022 |  |  |  |  | "COT" Cotação
CÓDIGO |  | DESCRIÇÃO DOS SERVIÇOS |  |  |  | UNIDADE
C04 |  | ESTRUTURA DE AÇO PARA COBERTURA EM PERFIL C 100mmx50mmx15mm na # 11 ASSENTADOS COMO TERÇA A CADA 1,20 M |  |  |  | M
ITEM
7.3
I - MÃO DE OBRA
Código | Fonte | Descrição | Unid. | Quant. | Pr. Unit. (R$) | Valor (R$)
88315 | C | SERRALHEIRO COM ENCARGOS COMPLEMENTARES | h | 0.3 | 19.86 | 5.95
88251 | C | AUXILIAR DE SERRALHEIRO COM ENCARGOS COMPLEMENTARES. | h | 0.3 | 16.94 | 5.08
0
0
Subtotal I: | [5 empty] | 11.03
II - MATERIAIS
Código | Fonte | Descrição | Unid. | Quant. | Pr. Unit. (R$) | Valor (R$)
- | COT | PERFIL DE AÇO CARBONO TIPO "C" 100x50x15mm NA CHAPA #11 | m | 0.99 | 66.85 | 66.18
0
0
0
Subtotal II: | [5 empty] | 66.18
III - EQUIPAMENTOS/ FERRAMENTAS/ OUTROS
Código | Fonte | Descrição | Unid. | Quant. | Pr. Unit. (R$) | Valor (R$)
0
0
0
0
Subtotal III: | [5 empty] | 0
Custo Unitário TOTAL (R$): (I) + (II) + (III) | [5 empty] | 77.21
Obs: | - Perfil cotado na Açofer R$ 401,10. Barras de 6,00 m R$ 66,85/m. Para 1m² de cobertura consome 0,99ml de perfil.

## C05
GOVERNO DO ESTADO DE MATO GROSSO SECRETARIA DE SEGURANÇA PÚBLICA DEPARTAMENTO ESTADUAL DE TRÂNSITO COORDENADORIA DE OBRAS E ENGENHARIA
Composição de Custo Unitário | [5 empty] | Desonerado
Obra: REFORMA DA 20ª CIRETRAN DE ALTA FLORESTA | [5 empty] | BDI: 28,35%
Endereço: R. e-1, 1 - E, Alta Floresta - MT, CEP 78580-000
Área a Reformar: 407,65 m² |  |  |  |  | Fonte:
Preço Base: Sinapi Agosto/2022 |  |  |  |  | "C" Composição SINAPI
Local: Alta Floresta/MT |  |  |  |  | "I" Insumo SINAPI
Mês/ Ano: 08/2022 |  |  |  |  | "COT" Cotação
CÓDIGO |  | DESCRIÇÃO DOS SERVIÇOS |  |  |  | UNIDADE
C05 |  | PORTÃO DE FERRO, DE ABRIR, TIPO CHAPA LISA, COM GUARNICOES (portão chapa metálica #16 requadro metalon 50x30mm #16 MEDINDO 5,00X2,75) |  |  |  | UND
ITEM
8.2.7
I - MÃO DE OBRA
Código | Fonte | Descrição | Unid. | Quant. | Pr. Unit. (R$) | Valor (R$)
88315 | C | SERRALHEIRO COM ENCARGOS COMPLEMENTARES | h | 8 | 19.86 | 158.88
88251 | C | AUXILIAR DE SERRALHEIRO COM ENCARGOS COMPLEMENTARES. | h | 8 | 16.94 | 135.52
88309 | C | PEDREIRO COM ENCARGOS COMPLEMENTARES | h | 8 | 19.98 | 159.84
88316 | C | SERVENTE COM ENCARGOS COMPLEMENTARES | h | 8 | 16.02 | 128.16
Subtotal I: | [5 empty] | 582.4
II - MATERIAIS
Código | Fonte | Descrição | Unid. | Quant. | Pr. Unit. (R$) | Valor (R$)
- | COT | METALON 50x30 CHAPA 16 | m | 20 | 31.25 | 625
- | COT | CHAPA DE AÇO #16 | m² | 13.75 | 181.35 | 2493.56
- | COT | CANTONEIRA L 1"x3/16" | m | 12 | 28 | 336
- | COT | RODANA COM CAIXA 3" | und | 2 | 37 | 74
- | COT | PERFIL U 40x40#14 | m | 1 | 181.89 | 181.89
- | COT | PERFIL 100x100 #12 | m | 8 | 612.27 | 4898.16
- | COT | TRINCO PARA PORTÃO | und | 1 | 78 | 78
- | COT | ELETRODO 2.1/2 | kg | 2 | 19.65 | 39.3
0
0
Subtotal II: | [5 empty] | 8725.91
III - EQUIPAMENTOS/ FERRAMENTAS/ OUTROS
Código | Fonte | Descrição | Unid. | Quant. | Pr. Unit. (R$) | Valor (R$)
0
0
0
0
Subtotal III: | [5 empty] | 0
Custo Unitário TOTAL (R$): (I) + (II) + (III) | [5 empty] | 9308.31
Obs: | Cotação vencedora - Multiaço - R$ 676,97/m².

## C06
GOVERNO DO ESTADO DE MATO GROSSO SECRETARIA DE SEGURANÇA PÚBLICA DEPARTAMENTO ESTADUAL DE TRÂNSITO COORDENADORIA DE OBRAS E ENGENHARIA
Composição de Custo Unitário | [5 empty] | Desonerado
Obra: REFORMA DA 20ª CIRETRAN DE ALTA FLORESTA | [5 empty] | BDI: 28,35%
Endereço: R. e-1, 1 - E, Alta Floresta - MT, CEP 78580-000
Área a Reformar: 407,65 m² |  |  |  |  | Fonte:
Preço Base: Sinapi Agosto/2022 |  |  |  |  | "C" Composição SINAPI
Local: Alta Floresta/MT |  |  |  |  | "I" Insumo SINAPI
Mês/ Ano: 08/2022 |  |  |  |  | "COT" Cotação
CÓDIGO |  | DESCRIÇÃO DOS SERVIÇOS |  |  |  | UNIDADE
C06 |  | PADRÃO DE ENTRADA T5 52,53KW INCLUSO POSTE 9M – CONFORME EXIGÊNCIA DA CONCESSIONÁRIA DE ENERGIA – FORNECIMENTO E INSTALAÇÃO |  |  |  | CJ
ITEM
13.1
I - MÃO DE OBRA
Código | Fonte | Descrição | Unid. | Quant. | Pr. Unit. (R$) | Valor (R$)
88264 | C | ELETRICISTA COM ENCARGOS COMPLEMENTARES | h | 3.5 | 20.71 | 72.48
88247 | C | AUXILIAR DE ELETRICISTA COM ENCARGOS COMPLEMENTARES | h | 1.2 | 17.23 | 20.67
88309 | C | PEDREIRO COM ENCARGOS COMPLEMENTARES | h | 1 | 19.98 | 19.98
0
Subtotal I: | [5 empty] | 113.13
II - MATERIAIS
Código | Fonte | Descrição | Unid. | Quant. | Pr. Unit. (R$) | Valor (R$)
39692 | I | CAIXA DE PROTECAO PARA TRANSFORMADOR CORRENTE, EM CHAPA DE ACO 18 USG (PADRAO DA CONCESSIONARIA LOCAL) | und | 1 | 1284.15 | 1284.15
1018 | I | CABO DE COBRE, FLEXIVEL, CLASSE 4 OU 5, ISOLACAO EM PVC/A, ANTICHAMA BWF-B,COBERTURA PVC-ST1, ANTICHAMA BWF-B, 1 CONDUTOR, 0,6/1 KV, SECAO NOMINAL 70 MM2 | m | 16.8 | 45.44 | 763.39
39233 | I | CABO DE COBRE, FLEXIVEL, CLASSE 4 OU 5, ISOLACAO EM PVC/A, ANTICHAMA BWF-B,COBERTURA PVC-ST1, ANTICHAMA BWF-B, 1 CONDUTOR, 0,6/1 KV, SECAO NOMINAL 50 MM2 | m | 5.6 | 30.88 | 172.92
5033 | I | POSTE DE CONCRETO ARMADO DE SECAO DUPLO T, EXTENSAO DE 9,00 M, RESISTENCIA DE 300 A 400 DAN, TIPO B OU D | und | 1 | 870 | 870
100578 | C | ASSENTAMENTO DE POSTE DE CONCRETO COM COMPRIMENTO NOMINAL DE 9 M, CARGA NOMINAL MENOR OU IGUAL A 1000 DAN, ENGASTAMENTO SIMPLES COM 1,5 M DE SOLO (NÃO INCLUI FORNECIMENTO). AF_11/2019 | as | 1 | 443.46 | 443.46
2686 | I | ELETRODUTO DE PVC RIGIDO ROSCAVEL DE 3 ", SEM LUVA | m | 5.5 | 29.37 | 161.53
1102 | I | CABECOTE PARA ENTRADA DE LINHA DE ALIMENTACAO PARA ELETRODUTO, EM LIGA DEALUMINIO COM ACABAMENTO ANTI CORROSIVO, COM FIXACAO POR ENCAIXE LISO DE 360 GRAUS, DE 3" | und | 1 | 41.53 | 41.53
39134 | I | ABRACADEIRA EM ACO PARA AMARRACAO DE ELETRODUTOS, TIPO D, COM 3" E CUNHA DE FIXACAO | und | 3 | 7.59 | 22.77
11862 | I | CONECTOR METALICO TIPO PARAFUSO FENDIDO (SPLIT BOLT), PARA CABOS ATE 50 MM2 | und | 1 | 12.84 | 12.84
11855 | I | CONECTOR METALICO TIPO PARAFUSO FENDIDO (SPLIT BOLT), PARA CABOS ATE 70 MM2 | und | 3 | 19.17 | 57.51
1096 | I | ARMACAO VERTICAL COM HASTE E CONTRA-PINO, EM CHAPA DE ACO GALVANIZADO 3/16", COM 4 ESTRIBOS E 4 ISOLADORES | und | 1 | 128.64 | 128.64
4346 | I | PARAFUSO DE FERRO POLIDO, SEXTAVADO, COM ROSCA PARCIAL, DIAMETRO 5/8", COMPRIMENTO 6", COM PORCA E ARRUELA DE PRESSAO MEDIA | und | 2 | 9.42 | 18.84
11267 | I | ARRUELA LISA, REDONDA, DE LATAO POLIDO, DIAMETRO NOMINAL 5/8", DIAMETRO EXTERNO = 34 MM, DIAMETRO DO FURO = 17 MM, ESPESSURA = *2,5* MM | und | 2 | 1.11 | 2.22
2374 | I | DISJUNTOR TERMOMAGNETICO TRIPOLAR 150 A / 600 V, TIPO FXD / ICC - 35 KA | und | 1 | 435.88 | 435.88
96985 | C | HASTE DE ATERRAMENTO 5/8 PARA SPDA - FORNECIMENTO E INSTALAÇÃO. AF_12/2017 | und | 3 | 78.76 | 236.28
96977 | C | CORDOALHA DE COBRE NU 50 MM², ENTERRADA, SEM ISOLADOR - FORNECIMENTO E INSTALAÇÃO. AF_12/2017 | m | 6.3 | 55.17 | 347.57
425 | I | GRAMPO METALICO TIPO OLHAL PARA HASTE DE ATERRAMENTO DE 5/8'', CONDUTOR DE *10* A 50 MM2 | und | 3 | 6.53 | 19.59
404 | I | FITA ISOLANTE DE BORRACHA AUTOFUSAO, USO ATE 69 KV (ALTA TENSAO) | m | 0.8 | 1.33 | 1.06
41628 | I | CAIXA DE CONCRETO ARMADO PRE-MOLDADO, COM FUNDO E TAMPA, DIMENSOES DE 0,40 X0,40 X 0,40 M | und | 1 | 317.14 | 317.14
34643 | I | CAIXA INSPECAO EM POLIETILENO PARA ATERRAMENTO E PARA RAIOS DIAMETRO = 300 MM | und | 3 | 52.23 | 156.69
94975 | C | CONCRETO FCK = 15MPA, TRAÇO 1:3,4:3,5 (CIMENTO/ AREIA MÉDIA/ BRITA 1)- PREPARO MANUAL. AF_07/2016 | m³ | 0.816 | 500.37 | 408.3
Subtotal II: | [5 empty] | 5902.31
III - EQUIPAMENTOS/ FERRAMENTAS/ OUTROS
Código | Fonte | Descrição | Unid. | Quant. | Pr. Unit. (R$) | Valor (R$)
0
0
0
0
Subtotal III: | [5 empty] | 0
Custo Unitário TOTAL (R$): (I) + (II) + (III) | [5 empty] | 6015.44
Obs:

## C07
GOVERNO DO ESTADO DE MATO GROSSO SECRETARIA DE SEGURANÇA PÚBLICA DEPARTAMENTO ESTADUAL DE TRÂNSITO COORDENADORIA DE OBRAS E ENGENHARIA
Composição de Custo Unitário | [5 empty] | Desonerado
Obra: REFORMA DA 20ª CIRETRAN DE ALTA FLORESTA | [5 empty] | BDI: 28,35%
Endereço: R. e-1, 1 - E, Alta Floresta - MT, CEP 78580-000
Área a Reformar: 407,65 m² |  |  |  |  | Fonte:
Preço Base: Sinapi Agosto/2022 |  |  |  |  | "C" Composição SINAPI
Local: Alta Floresta/MT |  |  |  |  | "I" Insumo SINAPI
Mês/ Ano: 08/2022 |  |  |  |  | "COT" Cotação
CÓDIGO |  | DESCRIÇÃO DOS SERVIÇOS |  |  |  | UNIDADE
C07 |  | CAIXA DE PASSAGEM DE PAREDE, DE EMBUTIR, EM PVC, COM TAMPA DIMENSOES *150 X 150 X 75* MM - FORNECIMENTO INSTALAÇÃO |  |  |  | UND
ITEM
13.25
I - MÃO DE OBRA
Código | Fonte | Descrição | Unid. | Quant. | Pr. Unit. (R$) | Valor (R$)
88309 | C | PEDREIRO COM ENCARGOS COMPLEMENTARES | h | 0.6 | 19.98 | 11.98
88316 | C | SERVENTE COM ENCARGOS COMPLEMENTARES | h | 0.6 | 16.02 | 9.61
0
0
Subtotal I: | [5 empty] | 21.59
II - MATERIAIS
Código | Fonte | Descrição | Unid. | Quant. | Pr. Unit. (R$) | Valor (R$)
39811 | I | CAIXA DE PASSAGEM ELETRICA DE PAREDE, DE EMBUTIR, EM PVC, COM TAMPAAPARAFUSADA, DIMENSOES 150 X 150 X *75* MM | und | 1 | 39.15 | 39.15
0
0
Subtotal II: | [5 empty] | 39.15
III - EQUIPAMENTOS/ FERRAMENTAS/ OUTROS
Código | Fonte | Descrição | Unid. | Quant. | Pr. Unit. (R$) | Valor (R$)
88629 | C | ARGAMASSA TRAÇO 1:3 (EM VOLUME DE CIMENTO E AREIA MÉDIA ÚMIDA), PREPARO MANUAL. AF_08/2019 | Unid. | 0.002 | 626.39 | 1.25
0
0
0
Subtotal III: | [5 empty] | 1.25
Custo Unitário TOTAL (R$): (I) + (II) + (III) | [5 empty] | 61.99
Obs:

## C08
GOVERNO DO ESTADO DE MATO GROSSO SECRETARIA DE SEGURANÇA PÚBLICA DEPARTAMENTO ESTADUAL DE TRÂNSITO COORDENADORIA DE OBRAS E ENGENHARIA
Composição de Custo Unitário | [5 empty] | Desonerado
Obra: REFORMA DA 20ª CIRETRAN DE ALTA FLORESTA | [5 empty] | BDI: 28,35%
Endereço: R. e-1, 1 - E, Alta Floresta - MT, CEP 78580-000
Área a Reformar: 407,65 m² |  |  |  |  | Fonte:
Preço Base: Sinapi Agosto/2022 |  |  |  |  | "C" Composição SINAPI
Local: Alta Floresta/MT |  |  |  |  | "I" Insumo SINAPI
Mês/ Ano: 08/2022 |  |  |  |  | "COT" Cotação
CÓDIGO |  | DESCRIÇÃO DOS SERVIÇOS |  |  |  | UNIDADE
C08 |  | LUMINARIA DE SOBREPOR EM CHAPA DE ACO PARA 2 LAMPADAS LED DE *18* W, PERFIL COMERCIAL (NAO INCLUI REATOR E LAMPADAS) |  |  |  | CJ
ITEM
13.37
I - MÃO DE OBRA
Código | Fonte | Descrição | Unid. | Quant. | Pr. Unit. (R$) | Valor (R$)
88264 | C | ELETRICISTA COM ENCARGOS COMPLEMENTARES | h | 0.6 | 20.71 | 12.42
88247 | C | AUXILIAR DE ELETRICISTA COM ENCARGOS COMPLEMENTARES | h | 0.3 | 17.23 | 5.16
0
0
Subtotal I: | [5 empty] | 17.58
II - MATERIAIS
Código | Fonte | Descrição | Unid. | Quant. | Pr. Unit. (R$) | Valor (R$)
12239 | I | LUMINARIA DE SOBREPOR EM CHAPA DE ACO PARA 2 LAMPADAS FLUORESCENTES DE *36* W, PERFIL COMERCIAL (NAO INCLUI REATOR E LAMPADAS) | und | 1 | 51 | 51
39387 | I | LAMPADA LED TUBULAR BIVOLT 18/20 W, BASE G13 | und | 2 | 13.88 | 27.76
21127 | I | FITA ISOLANTE ADESIVA ANTICHAMA, USO ATE 750 V, EM ROLO DE 19 MM X 5 M | und | 0.042 | 3.7 | 0.15
0
Subtotal II: | [5 empty] | 78.91
III - EQUIPAMENTOS/ FERRAMENTAS/ OUTROS
Código | Fonte | Descrição | Unid. | Quant. | Pr. Unit. (R$) | Valor (R$)
0
0
0
0
Subtotal III: | [5 empty] | 0
Custo Unitário TOTAL (R$): (I) + (II) + (III) | [5 empty] | 96.49
Obs:

## C09
GOVERNO DO ESTADO DE MATO GROSSO SECRETARIA DE SEGURANÇA PÚBLICA DEPARTAMENTO ESTADUAL DE TRÂNSITO COORDENADORIA DE OBRAS E ENGENHARIA
Composição de Custo Unitário | [5 empty] | Desonerado
Obra: REFORMA DA 20ª CIRETRAN DE ALTA FLORESTA | [5 empty] | BDI: 28,35%
Endereço: R. e-1, 1 - E, Alta Floresta - MT, CEP 78580-000
Área a Reformar: 407,65 m² |  |  |  |  | Fonte:
Preço Base: Sinapi Agosto/2022 |  |  |  |  | "C" Composição SINAPI
Local: Alta Floresta/MT |  |  |  |  | "I" Insumo SINAPI
Mês/ Ano: 08/2022 |  |  |  |  | "COT" Cotação
CÓDIGO |  | DESCRIÇÃO DOS SERVIÇOS |  |  |  | UNIDADE
C09 |  | REFLETOR LED 100W PARA ILUMINAÇÃO EM AMBIENTES EXTERNOS-FORNECIMENTO E INSTALAÇÃO 127/220V |  |  |  | UND
ITEM
13.40
I - MÃO DE OBRA
Código | Fonte | Descrição | Unid. | Quant. | Pr. Unit. (R$) | Valor (R$)
88264 | C | ELETRICISTA COM ENCARGOS COMPLEMENTARES | h | 0.6 | 20.71 | 12.42
88247 | C | AUXILIAR DE ELETRICISTA COM ENCARGOS COMPLEMENTARES | h | 0.6 | 17.23 | 10.33
0
0
Subtotal I: | [5 empty] | 22.75
II - MATERIAIS
Código | Fonte | Descrição | Unid. | Quant. | Pr. Unit. (R$) | Valor (R$)
39391 | I | LUMINARIA LED REFLETOR RETANGULAR BIVOLT, LUZ BRANCA, 50 W | und | 2 | 42.47 | 84.94
21127 | I | FITA ISOLANTE ADESIVA ANTICHAMA, USO ATE 750 V, EM ROLO DE 19 MM X 5 M | und | 0.042 | 3.7 | 0.15
11950 | I | BUCHA DE NYLON SEM ABA S6, COM PARAFUSO DE 4,20 X 40 MM EM ACO ZINCADO COM ROSCA SOBERBA, CABECA CHATA E FENDA PHILLIPS | und | 2 | 0.26 | 0.52
0
Subtotal II: | [5 empty] | 85.61
III - EQUIPAMENTOS/ FERRAMENTAS/ OUTROS
Código | Fonte | Descrição | Unid. | Quant. | Pr. Unit. (R$) | Valor (R$)
0
0
0
0
Subtotal III: | [5 empty] | 0
Custo Unitário TOTAL (R$): (I) + (II) + (III) | [5 empty] | 108.36
Obs:

## C10
GOVERNO DO ESTADO DE MATO GROSSO SECRETARIA DE SEGURANÇA PÚBLICA DEPARTAMENTO ESTADUAL DE TRÂNSITO COORDENADORIA DE OBRAS E ENGENHARIA
Composição de Custo Unitário | [5 empty] | Desonerado
Obra: REFORMA DA 20ª CIRETRAN DE ALTA FLORESTA | [5 empty] | BDI: 28,35%
Endereço: R. e-1, 1 - E, Alta Floresta - MT, CEP 78580-000
Área a Reformar: 407,65 m² |  |  |  |  | Fonte:
Preço Base: Sinapi Agosto/2022 |  |  |  |  | "C" Composição SINAPI
Local: Alta Floresta/MT |  |  |  |  | "I" Insumo SINAPI
Mês/ Ano: 08/2022 |  |  |  |  | "COT" Cotação
CÓDIGO |  | DESCRIÇÃO DOS SERVIÇOS |  |  |  | UNIDADE
C10 |  | REFLETOR LED 50W PARA ILUMINAÇÃO EM AMBIENTES EXTERNOS-FORNECIMENTO E INSTALAÇÃO 127/220V |  |  |  | UND
ITEM
13.41
I - MÃO DE OBRA
Código | Fonte | Descrição | Unid. | Quant. | Pr. Unit. (R$) | Valor (R$)
88264 | C | ELETRICISTA COM ENCARGOS COMPLEMENTARES | h | 0.4 | 20.71 | 8.28
88247 | C | AUXILIAR DE ELETRICISTA COM ENCARGOS COMPLEMENTARES | h | 0.6 | 17.23 | 10.33
0
0
Subtotal I: | [5 empty] | 18.61
II - MATERIAIS
Código | Fonte | Descrição | Unid. | Quant. | Pr. Unit. (R$) | Valor (R$)
39391 | I | LUMINARIA LED REFLETOR RETANGULAR BIVOLT, LUZ BRANCA, 50 W | und | 1 | 42.47 | 42.47
21127 | I | FITA ISOLANTE ADESIVA ANTICHAMA, USO ATE 750 V, EM ROLO DE 19 MM X 5 M | und | 0.042 | 3.7 | 0.15
11950 | I | BUCHA DE NYLON SEM ABA S6, COM PARAFUSO DE 4,20 X 40 MM EM ACO ZINCADO COM ROSCA SOBERBA, CABECA CHATA E FENDA PHILLIPS | und | 2 | 0.26 | 0.52
0
Subtotal II: | [5 empty] | 43.14
III - EQUIPAMENTOS/ FERRAMENTAS/ OUTROS
Código | Fonte | Descrição | Unid. | Quant. | Pr. Unit. (R$) | Valor (R$)
0
0
0
0
Subtotal III: | [5 empty] | 0
Custo Unitário TOTAL (R$): (I) + (II) + (III) | [5 empty] | 61.75
Obs:

## C11
GOVERNO DO ESTADO DE MATO GROSSO SECRETARIA DE SEGURANÇA PÚBLICA DEPARTAMENTO ESTADUAL DE TRÂNSITO COORDENADORIA DE OBRAS E ENGENHARIA
Composição de Custo Unitário | [5 empty] | Desonerado
Obra: REFORMA DA 20ª CIRETRAN DE ALTA FLORESTA | [5 empty] | BDI: 28,35%
Endereço: R. e-1, 1 - E, Alta Floresta - MT, CEP 78580-000
Área a Reformar: 407,65 m² |  |  |  |  | Fonte:
Preço Base: Sinapi Agosto/2022 |  |  |  |  | "C" Composição SINAPI
Local: Alta Floresta/MT |  |  |  |  | "I" Insumo SINAPI
Mês/ Ano: 08/2022 |  |  |  |  | "COT" Cotação
CÓDIGO |  | DESCRIÇÃO DOS SERVIÇOS |  |  |  | UNIDADE
C11 |  | DISJUNTOR TRIPOLAR TIPO DIN, CORRENTE NOMINAL DE 63A - FORNECIMENTO E INSTALAÇÃO. AF_10/2020 |  |  |  | UND
ITEM
13.43
I - MÃO DE OBRA
Código | Fonte | Descrição | Unid. | Quant. | Pr. Unit. (R$) | Valor (R$)
88264 | C | ELETRICISTA COM ENCARGOS COMPLEMENTARES | h | 0.47 | 20.71 | 9.73
88247 | C | AUXILIAR DE ELETRICISTA COM ENCARGOS COMPLEMENTARES | h | 0.47 | 17.23 | 8.09
0
0
Subtotal I: | [5 empty] | 17.82
II - MATERIAIS
Código | Fonte | Descrição | Unid. | Quant. | Pr. Unit. (R$) | Valor (R$)
34714 | I | DISJUNTOR TIPO DIN/IEC, TRIPOLAR 63 A | und | 1 | 84.13 | 84.13
1576 | I | TERMINAL A COMPRESSAO EM COBRE ESTANHADO PARA CABO 25 MM2, 1 FURO E 1 COMPRESSAO, PARA PARAFUSO DE FIXACAO M8 | und | 3 | 2.48 | 7.44
0
0
Subtotal II: | [5 empty] | 91.57
III - EQUIPAMENTOS/ FERRAMENTAS/ OUTROS
Código | Fonte | Descrição | Unid. | Quant. | Pr. Unit. (R$) | Valor (R$)
0
0
0
0
Subtotal III: | [5 empty] | 0
Custo Unitário TOTAL (R$): (I) + (II) + (III) | [5 empty] | 109.39
Obs:

## C12
GOVERNO DO ESTADO DE MATO GROSSO SECRETARIA DE SEGURANÇA PÚBLICA DEPARTAMENTO ESTADUAL DE TRÂNSITO COORDENADORIA DE OBRAS E ENGENHARIA
Composição de Custo Unitário | [5 empty] | Desonerado
Obra: REFORMA DA 20ª CIRETRAN DE ALTA FLORESTA | [5 empty] | BDI: 28,35%
Endereço: R. e-1, 1 - E, Alta Floresta - MT, CEP 78580-000
Área a Reformar: 407,65 m² |  |  |  |  | Fonte:
Preço Base: Sinapi Agosto/2022 |  |  |  |  | "C" Composição SINAPI
Local: Alta Floresta/MT |  |  |  |  | "I" Insumo SINAPI
Mês/ Ano: 08/2022 |  |  |  |  | "COT" Cotação
CÓDIGO |  | DESCRIÇÃO DOS SERVIÇOS |  |  |  | UNIDADE
C12 |  | DISPOSITIVO DR, 2 POLOS, SENSIBILIDADE DE 30 MA, CORRENTE DE 40 A, TIPO AC - FORNECIMENTO E INSTALAÇÃO. AF_10/2020 |  |  |  | UND
ITEM
13.53
I - MÃO DE OBRA
Código | Fonte | Descrição | Unid. | Quant. | Pr. Unit. (R$) | Valor (R$)
88264 | C | ELETRICISTA COM ENCARGOS COMPLEMENTARES | h | 0.2 | 20.71 | 4.14
88247 | C | AUXILIAR DE ELETRICISTA COM ENCARGOS COMPLEMENTARES | h | 0.15 | 17.23 | 2.58
0
0
Subtotal I: | [5 empty] | 6.72
II - MATERIAIS
Código | Fonte | Descrição | Unid. | Quant. | Pr. Unit. (R$) | Valor (R$)
39446 | I | DISPOSITIVO DR, 2 POLOS, SENSIBILIDADE DE 30 MA, CORRENTE DE 40 A, TIPO AC | und | 1 | 157.18 | 157.18
1573 | I | TERMINAL A COMPRESSAO EM COBRE ESTANHADO PARA CABO 6 MM2, 1 FURO E 1 COMPRESSAO, PARA PARAFUSO DE FIXACAO M6 | und | 2 | 1.39 | 2.78
0
0
Subtotal II: | [5 empty] | 159.96
III - EQUIPAMENTOS/ FERRAMENTAS/ OUTROS
Código | Fonte | Descrição | Unid. | Quant. | Pr. Unit. (R$) | Valor (R$)
0
0
0
0
Subtotal III: | [5 empty] | 0
Custo Unitário TOTAL (R$): (I) + (II) + (III) | [5 empty] | 166.68
Obs:

## C13
GOVERNO DO ESTADO DE MATO GROSSO SECRETARIA DE SEGURANÇA PÚBLICA DEPARTAMENTO ESTADUAL DE TRÂNSITO COORDENADORIA DE OBRAS E ENGENHARIA
Composição de Custo Unitário | [5 empty] | Desonerado
Obra: REFORMA DA 20ª CIRETRAN DE ALTA FLORESTA | [5 empty] | BDI: 28,35%
Endereço: R. e-1, 1 - E, Alta Floresta - MT, CEP 78580-000
Área a Reformar: 407,65 m² |  |  |  |  | Fonte:
Preço Base: Sinapi Agosto/2022 |  |  |  |  | "C" Composição SINAPI
Local: Alta Floresta/MT |  |  |  |  | "I" Insumo SINAPI
Mês/ Ano: 08/2022 |  |  |  |  | "COT" Cotação
CÓDIGO |  | DESCRIÇÃO DOS SERVIÇOS |  |  |  | UNIDADE
C13 |  | DISPOSITIVO DPS CLASSE II, 1 POLO, TENSAO MAXIMA DE 175 V, CORRENTE MAXIMA DE *45* KA (TIPO AC) - FORNECIMENTO E INSTALAÇÃO |  |  |  | UND
ITEM
13.55
I - MÃO DE OBRA
Código | Fonte | Descrição | Unid. | Quant. | Pr. Unit. (R$) | Valor (R$)
88264 | C | ELETRICISTA COM ENCARGOS COMPLEMENTARES | h | 0.0663 | 20.71 | 1.37
88247 | C | AUXILIAR DE ELETRICISTA COM ENCARGOS COMPLEMENTARES | h | 0.0663 | 17.23 | 1.14
0
0
Subtotal I: | [5 empty] | 2.51
II - MATERIAIS
Código | Fonte | Descrição | Unid. | Quant. | Pr. Unit. (R$) | Valor (R$)
39467 | I | DISPOSITIVO DPS CLASSE II, 1 POLO, TENSAO MAXIMA DE 175 V, CORRENTE MAXIMA DE *45* KA (TIPO AC | und | 1 | 108 | 108
1571 | I | TERMINAL A COMPRESSAO EM COBRE ESTANHADO PARA CABO 4 MM2, 1 FURO E 1 COMPRESSAO, PARA PARAFUSO DE FIXACAO M5 | und | 1 | 1.17 | 1.17
0
0
Subtotal II: | [5 empty] | 109.17
III - EQUIPAMENTOS/ FERRAMENTAS/ OUTROS
Código | Fonte | Descrição | Unid. | Quant. | Pr. Unit. (R$) | Valor (R$)
0
0
0
0
Subtotal III: | [5 empty] | 0
Custo Unitário TOTAL (R$): (I) + (II) + (III) | [5 empty] | 111.68
Obs:

## C14
GOVERNO DO ESTADO DE MATO GROSSO SECRETARIA DE SEGURANÇA PÚBLICA DEPARTAMENTO ESTADUAL DE TRÂNSITO COORDENADORIA DE OBRAS E ENGENHARIA
Composição de Custo Unitário | [5 empty] | Desonerado
Obra: REFORMA DA 20ª CIRETRAN DE ALTA FLORESTA | [5 empty] | BDI: 28,35%
Endereço: R. e-1, 1 - E, Alta Floresta - MT, CEP 78580-000
Área a Reformar: 407,65 m² |  |  |  |  | Fonte:
Preço Base: Sinapi Agosto/2022 |  |  |  |  | "C" Composição SINAPI
Local: Alta Floresta/MT |  |  |  |  | "I" Insumo SINAPI
Mês/ Ano: 08/2022 |  |  |  |  | "COT" Cotação
CÓDIGO |  | DESCRIÇÃO DOS SERVIÇOS |  |  |  | UNIDADE
C14 |  | CONECTOR METALICO TIPO PARAFUSO FENDIDO (SPLIT BOLT), PARA CABOS ATE 50 MM2 - FORNECIMENTO E INSTALAÇÃO |  |  |  | UND
ITEM
13.57
I - MÃO DE OBRA
Código | Fonte | Descrição | Unid. | Quant. | Pr. Unit. (R$) | Valor (R$)
88264 | C | ELETRICISTA COM ENCARGOS COMPLEMENTARES | h | 0.2 | 20.71 | 4.14
88247 | C | AUXILIAR DE ELETRICISTA COM ENCARGOS COMPLEMENTARES | h | 0.15 | 17.23 | 2.58
0
0
Subtotal I: | [5 empty] | 6.72
II - MATERIAIS
Código | Fonte | Descrição | Unid. | Quant. | Pr. Unit. (R$) | Valor (R$)
11862 | I | CONECTOR METALICO TIPO PARAFUSO FENDIDO (SPLIT BOLT), PARA CABOS ATE 50 MM2 | ud | 1 | 12.84 | 12.84
0
0
0
Subtotal II: | [5 empty] | 12.84
III - EQUIPAMENTOS/ FERRAMENTAS/ OUTROS
Código | Fonte | Descrição | Unid. | Quant. | Pr. Unit. (R$) | Valor (R$)
0
0
0
0
Subtotal III: | [5 empty] | 0
Custo Unitário TOTAL (R$): (I) + (II) + (III) | [5 empty] | 19.56
Obs:

## C15
GOVERNO DO ESTADO DE MATO GROSSO SECRETARIA DE SEGURANÇA PÚBLICA DEPARTAMENTO ESTADUAL DE TRÂNSITO COORDENADORIA DE OBRAS E ENGENHARIA
Composição de Custo Unitário | [5 empty] | Desonerado
Obra: REFORMA DA 20ª CIRETRAN DE ALTA FLORESTA | [5 empty] | BDI: 28,35%
Endereço: R. e-1, 1 - E, Alta Floresta - MT, CEP 78580-000
Área a Reformar: 407,65 m² |  |  |  |  | Fonte:
Preço Base: Sinapi Agosto/2022 |  |  |  |  | "C" Composição SINAPI
Local: Alta Floresta/MT |  |  |  |  | "I" Insumo SINAPI
Mês/ Ano: 08/2022 |  |  |  |  | "COT" Cotação
CÓDIGO |  | DESCRIÇÃO DOS SERVIÇOS |  |  |  | UNIDADE
C15 |  | CAIXA DE PASSAGEM DE PAREDE, DE EMBUTIR, EM PVC, COM TAMPA DIMENSOES *200 X 200 X 90* MM - FORNECIMENTO INSTALAÇÃO |  |  |  | UND
ITEM
14.1
I - MÃO DE OBRA
Código | Fonte | Descrição | Unid. | Quant. | Pr. Unit. (R$) | Valor (R$)
88309 | C | PEDREIRO COM ENCARGOS COMPLEMENTARES | h | 0.6 | 19.98 | 11.98
88316 | C | SERVENTE COM ENCARGOS COMPLEMENTARES | h | 0.6 | 16.02 | 9.61
0
0
Subtotal I: | [5 empty] | 21.59
II - MATERIAIS
Código | Fonte | Descrição | Unid. | Quant. | Pr. Unit. (R$) | Valor (R$)
39812 | I | CAIXA DE PASSAGEM ELETRICA DE PAREDE, DE EMBUTIR, EM PVC, COM TAMPA APARAFUSADA, DIMENSOES 200 X 200 X *90* MM | und | 1 | 64.38 | 64.38
0
0
0
Subtotal II: | [5 empty] | 64.38
III - EQUIPAMENTOS/ FERRAMENTAS/ OUTROS
Código | Fonte | Descrição | Unid. | Quant. | Pr. Unit. (R$) | Valor (R$)
88629 | C | ARGAMASSA TRAÇO 1:3 (EM VOLUME DE CIMENTO E AREIA MÉDIA ÚMIDA), PREPARO MANUAL. AF_08/2019 | Unid. | 0.003 | 626.39 | 1.87
0
0
0
Subtotal III: | [5 empty] | 1.87
Custo Unitário TOTAL (R$): (I) + (II) + (III) | [5 empty] | 87.84
Obs:

## C16
GOVERNO DO ESTADO DE MATO GROSSO SECRETARIA DE SEGURANÇA PÚBLICA DEPARTAMENTO ESTADUAL DE TRÂNSITO COORDENADORIA DE OBRAS E ENGENHARIA
Composição de Custo Unitário | [5 empty] | Desonerado
Obra: REFORMA DA 20ª CIRETRAN DE ALTA FLORESTA | [5 empty] | BDI: 28,35%
Endereço: R. e-1, 1 - E, Alta Floresta - MT, CEP 78580-000
Área a Reformar: 407,65 m² |  |  |  |  | Fonte:
Preço Base: Sinapi Agosto/2022 |  |  |  |  | "C" Composição SINAPI
Local: Alta Floresta/MT |  |  |  |  | "I" Insumo SINAPI
Mês/ Ano: 08/2022 |  |  |  |  | "COT" Cotação
CÓDIGO |  | DESCRIÇÃO DOS SERVIÇOS |  |  |  | UNIDADE
C16 |  | RACK FECHADO 12Ux19"x450mm, PORTA EM ACRÍLICO, SEGUNDO PLANO DE RECUO - FONECIMENTO E INSTALAÇÃO |  |  |  | UND
ITEM
14.18
I - MÃO DE OBRA
Código | Fonte | Descrição | Unid. | Quant. | Pr. Unit. (R$) | Valor (R$)
88264 | C | ELETRICISTA COM ENCARGOS COMPLEMENTARES | h | 0.8 | 20.71 | 16.56
88247 | C | AUXILIAR DE ELETRICISTA COM ENCARGOS COMPLEMENTARES | h | 0.8 | 17.23 | 13.78
0
0
Subtotal I: | [5 empty] | 30.34
II - MATERIAIS
Código | Fonte | Descrição | Unid. | Quant. | Pr. Unit. (R$) | Valor (R$)
- | COT | FORNECIMENTO E INSTALAÇÃO DE RACK FECHADO 12Ux19"x450mm, PORTA DE ACRÍLICO, SEGUNDO PLANO DE RECUO, RÉGUA PARA 5 TOMADAS. | und | 1 | 654.63 | 654.63
7583 | I | BUCHA DE NYLON SEM ABA S8, COM PARAFUSO DE 4,80 X 50 MM EM ACO ZINCADO COM ROSCA SOBERBA, CABECA CHATA E FENDA PHILLIPS | und | 2 | 0.54 | 1.08
0
0
Subtotal II: | [5 empty] | 655.71
III - EQUIPAMENTOS/ FERRAMENTAS/ OUTROS
Código | Fonte | Descrição | Unid. | Quant. | Pr. Unit. (R$) | Valor (R$)
0
0
0
0
Subtotal III: | [5 empty] | 0
Custo Unitário TOTAL (R$): (I) + (II) + (III) | [5 empty] | 686.05
Obs: | 24/08/2022 - STEEL TELECOM - R$ 822,00 - 01.182.364/0001-00 - (11)3989-2842 - steeltelecom.com.br;
24/08/2022 - KADRI - R$ 512,00 - 07.870.634/0001-44 - (65)3648-5600 - kadri.com.br;
24/08/2022 - TUDO FORTE - R$ 629,90 - 08.626.431/0001-70 - (11) 3334-3720 - centralcabos.com.br.
654.6333

## C17
GOVERNO DO ESTADO DE MATO GROSSO SECRETARIA DE SEGURANÇA PÚBLICA DEPARTAMENTO ESTADUAL DE TRÂNSITO COORDENADORIA DE OBRAS E ENGENHARIA
Composição de Custo Unitário | [5 empty] | Desonerado
Obra: REFORMA DA 20ª CIRETRAN DE ALTA FLORESTA | [5 empty] | BDI: 28,35%
Endereço: R. e-1, 1 - E, Alta Floresta - MT, CEP 78580-000
Área a Reformar: 407,65 m² |  |  |  |  | Fonte:
Preço Base: Sinapi Agosto/2022 |  |  |  |  | "C" Composição SINAPI
Local: Alta Floresta/MT |  |  |  |  | "I" Insumo SINAPI
Mês/ Ano: 08/2022 |  |  |  |  | "COT" Cotação
CÓDIGO |  | DESCRIÇÃO DOS SERVIÇOS |  |  |  | UNIDADE
C17 |  | ORGANIZADOR DE CABOS HORIZONTAL COM TAMPA FRONTAL REMOVÍVEL 19" X 1U -FORNECIMENTO E |  |  |  | UND
ITEM
14.19
I - MÃO DE OBRA
Código | Fonte | Descrição | Unid. | Quant. | Pr. Unit. (R$) | Valor (R$)
88264 | C | ELETRICISTA COM ENCARGOS COMPLEMENTARES | h | 0.4 | 20.71 | 8.28
88247 | C | AUXILIAR DE ELETRICISTA COM ENCARGOS COMPLEMENTARES | h | 0.4 | 17.23 | 6.89
0
0
Subtotal I: | [5 empty] | 15.17
II - MATERIAIS
Código | Fonte | Descrição | Unid. | Quant. | Pr. Unit. (R$) | Valor (R$)
- | COT | FORNECIMENTO E INSTALAÇÃO DE ORGANIZADOR DE CABOS HORIZONTAL COM TAMPA FRONTAL REMOVÍVEL 19" X 1U | und | 1 | 23.5 | 23.5
0
0
0
Subtotal II: | [5 empty] | 23.5
III - EQUIPAMENTOS/ FERRAMENTAS/ OUTROS
Código | Fonte | Descrição | Unid. | Quant. | Pr. Unit. (R$) | Valor (R$)
0
0
0
0
Subtotal III: | [5 empty] | 0
Custo Unitário TOTAL (R$): (I) + (II) + (III) | [5 empty] | 38.67
Obs: | Material cotado na Plug Mais Conection - Tel (65) 3648-5700. R$ 24,90.
Obs: | Material cotado na KADRI - Tel (65) 3614-8722. R$ 19,80.
Obs: | Material cotado na Plug Mais Conection - Tel (65) 3648-5700. R$ 25,80

## C18
GOVERNO DO ESTADO DE MATO GROSSO SECRETARIA DE SEGURANÇA PÚBLICA DEPARTAMENTO ESTADUAL DE TRÂNSITO COORDENADORIA DE OBRAS E ENGENHARIA
Composição de Custo Unitário | [5 empty] | Desonerado
Obra: REFORMA DA 20ª CIRETRAN DE ALTA FLORESTA | [5 empty] | BDI: 28,35%
Endereço: R. e-1, 1 - E, Alta Floresta - MT, CEP 78580-000
Área a Reformar: 407,65 m² |  |  |  |  | Fonte:
Preço Base: Sinapi Agosto/2022 |  |  |  |  | "C" Composição SINAPI
Local: Alta Floresta/MT |  |  |  |  | "I" Insumo SINAPI
Mês/ Ano: 08/2022 |  |  |  |  | "COT" Cotação
CÓDIGO |  | DESCRIÇÃO DOS SERVIÇOS |  |  |  | UNIDADE
C18 |  | BANDEJA DUPLA FIXAÇÃO COM COMPRIMENTO DE 600mm PARA RACK 19" - FORNECIMENTO E INSTALAÇÃO |  |  |  | UND
ITEM
14.20
I - MÃO DE OBRA
Código | Fonte | Descrição | Unid. | Quant. | Pr. Unit. (R$) | Valor (R$)
88264 | C | ELETRICISTA COM ENCARGOS COMPLEMENTARES | h | 0.2 | 20.71 | 4.14
88247 | C | AUXILIAR DE ELETRICISTA COM ENCARGOS COMPLEMENTARES | h | 0.2 | 17.23 | 3.44
0
0
Subtotal I: | [5 empty] | 7.58
II - MATERIAIS
Código | Fonte | Descrição | Unid. | Quant. | Pr. Unit. (R$) | Valor (R$)
- | COT | FORNECIMENTO E INSTALAÇÃO DE BANDEJA DUPLA FIXAÇÃO COM COMPRIMENTO DE 600mm PARA RACK 19" | und | 1 | 127.13 | 127.13
0
0
0
Subtotal II: | [5 empty] | 127.13
III - EQUIPAMENTOS/ FERRAMENTAS/ OUTROS
Código | Fonte | Descrição | Unid. | Quant. | Pr. Unit. (R$) | Valor (R$)
0
0
0
0
Subtotal III: | [5 empty] | 0
Custo Unitário TOTAL (R$): (I) + (II) + (III) | [5 empty] | 134.71
Obs: | Material cotado na Plug Mais Conection - Tel (65) 3648-5700.
Obs: | Material cotado na KADRI - Tel (65) 3614-8722.
Obs: | Material cotado na Plug Mais Conection - Tel (65) 3648-5700.

## C19
GOVERNO DO ESTADO DE MATO GROSSO SECRETARIA DE SEGURANÇA PÚBLICA DEPARTAMENTO ESTADUAL DE TRÂNSITO COORDENADORIA DE OBRAS E ENGENHARIA
Composição de Custo Unitário | [5 empty] | Desonerado
Obra: REFORMA DA 20ª CIRETRAN DE ALTA FLORESTA | [5 empty] | BDI: 28,35%
Endereço: R. e-1, 1 - E, Alta Floresta - MT, CEP 78580-000
Área a Reformar: 407,65 m² |  |  |  |  | Fonte:
Preço Base: Sinapi Agosto/2022 |  |  |  |  | "C" Composição SINAPI
Local: Alta Floresta/MT |  |  |  |  | "I" Insumo SINAPI
Mês/ Ano: 08/2022 |  |  |  |  | "COT" Cotação
CÓDIGO |  | DESCRIÇÃO DOS SERVIÇOS |  |  |  | UNIDADE
C19 |  | PATCH CORD CORD 45 CAT 5E COM 1,50M - FORNECIMENTO E INSTALAÇÃO |  |  |  | UND
ITEM
14.21
I - MÃO DE OBRA
Código | Fonte | Descrição | Unid. | Quant. | Pr. Unit. (R$) | Valor (R$)
88264 | C | ELETRICISTA COM ENCARGOS COMPLEMENTARES | h | 0.012 | 20.71 | 0.24
0
0
0
Subtotal I: | [5 empty] | 0.24
II - MATERIAIS
Código | Fonte | Descrição | Unid. | Quant. | Pr. Unit. (R$) | Valor (R$)
39606 | I | PATCH CORD, CATEGORIA 6, EXTENSAO DE 1,50 M | und | 1 | 22.93 | 22.93
0
0
0
Subtotal II: | [5 empty] | 22.93
III - EQUIPAMENTOS/ FERRAMENTAS/ OUTROS
Código | Fonte | Descrição | Unid. | Quant. | Pr. Unit. (R$) | Valor (R$)
0
0
0
0
Subtotal III: | [5 empty] | 0
Custo Unitário TOTAL (R$): (I) + (II) + (III) | [5 empty] | 23.17
Obs:

## C20
GOVERNO DO ESTADO DE MATO GROSSO SECRETARIA DE SEGURANÇA PÚBLICA DEPARTAMENTO ESTADUAL DE TRÂNSITO COORDENADORIA DE OBRAS E ENGENHARIA
Composição de Custo Unitário | [5 empty] | Desonerado
Obra: REFORMA DA 20ª CIRETRAN DE ALTA FLORESTA | [5 empty] | BDI: 28,35%
Endereço: R. e-1, 1 - E, Alta Floresta - MT, CEP 78580-000
Área a Reformar: 407,65 m² |  |  |  |  | Fonte:
Preço Base: Sinapi Agosto/2022 |  |  |  |  | "C" Composição SINAPI
Local: Alta Floresta/MT |  |  |  |  | "I" Insumo SINAPI
Mês/ Ano: 08/2022 |  |  |  |  | "COT" Cotação
CÓDIGO |  | DESCRIÇÃO DOS SERVIÇOS |  |  |  | UNIDADE
C20 |  | PATCH CORD CORD 45 CAT 5E COM 2,50M - FORNECIMENTO E INSTALAÇÃO |  |  |  | UND
ITEM
14.22
I - MÃO DE OBRA
Código | Fonte | Descrição | Unid. | Quant. | Pr. Unit. (R$) | Valor (R$)
88264 | C | ELETRICISTA COM ENCARGOS COMPLEMENTARES | h | 0.012 | 20.71 | 0.24
0
0
0
Subtotal I: | [5 empty] | 0.24
II - MATERIAIS
Código | Fonte | Descrição | Unid. | Quant. | Pr. Unit. (R$) | Valor (R$)
39607 | I | PATCH CORD, CATEGORIA 6, EXTENSAO DE 2,50 M | und | 1 | 31.02 | 31.02
0
0
0
Subtotal II: | [5 empty] | 31.02
III - EQUIPAMENTOS/ FERRAMENTAS/ OUTROS
Código | Fonte | Descrição | Unid. | Quant. | Pr. Unit. (R$) | Valor (R$)
0
0
0
0
Subtotal III: | [5 empty] | 0
Custo Unitário TOTAL (R$): (I) + (II) + (III) | [5 empty] | 31.26
Obs:

## C21
GOVERNO DO ESTADO DE MATO GROSSO SECRETARIA DE SEGURANÇA PÚBLICA DEPARTAMENTO ESTADUAL DE TRÂNSITO COORDENADORIA DE OBRAS E ENGENHARIA
Composição de Custo Unitário | [5 empty] | Desonerado
Obra: REFORMA DA 20ª CIRETRAN DE ALTA FLORESTA | [5 empty] | BDI: 28,35%
Endereço: R. e-1, 1 - E, Alta Floresta - MT, CEP 78580-000
Área a Reformar: 407,65 m² |  |  |  |  | Fonte:
Preço Base: Sinapi Agosto/2022 |  |  |  |  | "C" Composição SINAPI
Local: Alta Floresta/MT |  |  |  |  | "I" Insumo SINAPI
Mês/ Ano: 08/2022 |  |  |  |  | "COT" Cotação
CÓDIGO |  | DESCRIÇÃO DOS SERVIÇOS |  |  |  | UNIDADE
C21 |  | CONECTORES RJ45, 8 VIAS MACHO - FORNECIMENTO E INSTALAÇÃO |  |  |  | UND
ITEM
14.23
I - MÃO DE OBRA
Código | Fonte | Descrição | Unid. | Quant. | Pr. Unit. (R$) | Valor (R$)
88264 | C | ELETRICISTA COM ENCARGOS COMPLEMENTARES | h | 0.15 | 20.71 | 3.1
0
0
0
Subtotal I: | [5 empty] | 3.1
II - MATERIAIS
Código | Fonte | Descrição | Unid. | Quant. | Pr. Unit. (R$) | Valor (R$)
39603 | I | CONECTOR MACHO RJ - 45, CATEGORIA 6 | ud | 1 | 3.22 | 3.22
0
0
0
Subtotal II: | [5 empty] | 3.22
III - EQUIPAMENTOS/ FERRAMENTAS/ OUTROS
Código | Fonte | Descrição | Unid. | Quant. | Pr. Unit. (R$) | Valor (R$)
0
0
0
0
Subtotal III: | [5 empty] | 0
Custo Unitário TOTAL (R$): (I) + (II) + (III) | [5 empty] | 6.32
Obs:

## C22
GOVERNO DO ESTADO DE MATO GROSSO SECRETARIA DE SEGURANÇA PÚBLICA DEPARTAMENTO ESTADUAL DE TRÂNSITO COORDENADORIA DE OBRAS E ENGENHARIA
Composição de Custo Unitário | [5 empty] | Desonerado
Obra: REFORMA DA 20ª CIRETRAN DE ALTA FLORESTA | [5 empty] | BDI: 28,35%
Endereço: R. e-1, 1 - E, Alta Floresta - MT, CEP 78580-000
Área a Reformar: 407,65 m² |  |  |  |  | Fonte:
Preço Base: Sinapi Agosto/2022 |  |  |  |  | "C" Composição SINAPI
Local: Alta Floresta/MT |  |  |  |  | "I" Insumo SINAPI
Mês/ Ano: 08/2022 |  |  |  |  | "COT" Cotação
CÓDIGO |  | DESCRIÇÃO DOS SERVIÇOS |  |  |  | UNIDADE
C22 |  | ELETRODUTO FLEXIVEL, EM ACO GALVANIZADO, REVESTIDO EXTERNAMENTE COM PVC PRETO, DIAMETRO EXTERNO DE 32 MM (1"), TIPO SEALTUBO - FORNECIMENTO E INSTALAÇÃO |  |  |  | UND
ITEM
14.27
I - MÃO DE OBRA
Código | Fonte | Descrição | Unid. | Quant. | Pr. Unit. (R$) | Valor (R$)
88264 | C | ELETRICISTA COM ENCARGOS COMPLEMENTARES | h | 0.12 | 20.71 | 2.48
88247 | C | AUXILIAR DE ELETRICISTA COM ENCARGOS COMPLEMENTARES | h | 0.12 | 17.23 | 2.06
0
0
Subtotal I: | [5 empty] | 4.54
II - MATERIAIS
Código | Fonte | Descrição | Unid. | Quant. | Pr. Unit. (R$) | Valor (R$)
2501 | I | ELETRODUTO FLEXIVEL, EM ACO GALVANIZADO, REVESTIDO EXTERNAMENTE COM PVC PRETO, DIAMETRO EXTERNO DE 32 MM (1"), TIPO SEALTUBO | m | 1 | 16.98 | 16.98
0
0
0
Subtotal II: | [5 empty] | 16.98
III - EQUIPAMENTOS/ FERRAMENTAS/ OUTROS
Código | Fonte | Descrição | Unid. | Quant. | Pr. Unit. (R$) | Valor (R$)
0
0
0
0
Subtotal III: | [5 empty] | 0
Custo Unitário TOTAL (R$): (I) + (II) + (III) | [5 empty] | 21.52
Obs:

## C23
GOVERNO DO ESTADO DE MATO GROSSO SECRETARIA DE SEGURANÇA PÚBLICA DEPARTAMENTO ESTADUAL DE TRÂNSITO COORDENADORIA DE OBRAS E ENGENHARIA
Composição de Custo Unitário | [5 empty] | Desonerado
Obra: REFORMA DA 20ª CIRETRAN DE ALTA FLORESTA | [5 empty] | BDI: 28,35%
Endereço: R. e-1, 1 - E, Alta Floresta - MT, CEP 78580-000
Área a Reformar: 407,65 m² |  |  |  |  | Fonte:
Preço Base: Sinapi Agosto/2022 |  |  |  |  | "C" Composição SINAPI
Local: Alta Floresta/MT |  |  |  |  | "I" Insumo SINAPI
Mês/ Ano: 08/2022 |  |  |  |  | "COT" Cotação
CÓDIGO |  | DESCRIÇÃO DOS SERVIÇOS |  |  |  | UNIDADE
C23 |  | LAVATÓRIO LOUÇA BRANCA SUSPENSO, 29,5 X 39CM OU EQUIVALENTE, PADRÃO POPULAR - FORNECIMENTO E INSTALAÇÃO. |  |  |  | UND
ITEM
15.1.2
I - MÃO DE OBRA
Código | Fonte | Descrição | Unid. | Quant. | Pr. Unit. (R$) | Valor (R$)
88267 | C | ENCANADOR OU BOMBEIRO HIDRÁULICO COM ENCARGOS COMPLEMENTARES | h | 0.6453 | 19.88 | 12.82
88316 | C | SERVENTE COM ENCARGOS COMPLEMENTARES | h | 0.2033 | 16.02 | 3.25
0
0
Subtotal I: | [5 empty] | 16.07
II - MATERIAIS
Código | Fonte | Descrição | Unid. | Quant. | Pr. Unit. (R$) | Valor (R$)
86904 | C | LAVATÓRIO LOUÇA BRANCA SUSPENSO, 29,5 X 39CM OU EQUIVALENTE, PADRÃO POPULAR - FORNECIMENTO E INSTALAÇÃO. AF_01/2020. | und | 1 | 135.26 | 135.26
4351 | I | PARAFUSO NIQUELADO 3 1/2" COM ACABAMENTO CROMADO PARA FIXAR PEÇA SANITÁRIA, INCLUI PORCA CEGA, ARRUELA E BUCHA DE NAYLON TAMANHO S8 | und | 2 | 15.48 | 30.96
34357 | I | REJUNTE EPOXI BRANCO | kg | 0.0507 | 5.87 | 0.29
86879 | C | VÁLVULA EM PLÁSTICO 1 PARA PIA, TANQUE OU LAVATÓRIO, COM OU SEM LADRÃO - FORNECIMENTO E INSTALAÇÃO. AF_01/2020. | und | 1 | 7.69 | 7.69
86882 | C | SIFÃO DO TIPO GARRAFA/COPO EM PVC 1.1/4 X 1.1/2 - FORNECIMENTO E INSTALAÇÃO. AF_01/2020. | und | 1 | 25.89 | 25.89
86884 | C | ENGATE FLEXÍVEL EM PLÁSTICO BRANCO, 1/2 X 30CM - FORNECIMENTO E INSTALAÇÃO. AF_01/2020. | und | 1 | 9.49 | 9.49
36791 | I | TORNEIRA METALICA CROMADA DE MESA PARA LAVATORIO, BICA ALTA, COM AREJADOR (REF 1195) | und | 1 | 136.63 | 136.63
Subtotal II: | [5 empty] | 346.21
III - EQUIPAMENTOS/ FERRAMENTAS/ OUTROS
Código | Fonte | Descrição | Unid. | Quant. | Pr. Unit. (R$) | Valor (R$)
0
0
0
0
Subtotal III: | [5 empty] | 0
Custo Unitário TOTAL (R$): (I) + (II) + (III) | [5 empty] | 362.28
Obs:

## C24
GOVERNO DO ESTADO DE MATO GROSSO SECRETARIA DE SEGURANÇA PÚBLICA DEPARTAMENTO ESTADUAL DE TRÂNSITO COORDENADORIA DE OBRAS E ENGENHARIA
Composição de Custo Unitário | [5 empty] | Desonerado
Obra: REFORMA DA 20ª CIRETRAN DE ALTA FLORESTA | [5 empty] | BDI: 28,35%
Endereço: R. e-1, 1 - E, Alta Floresta - MT, CEP 78580-000
Área a Reformar: 407,65 m² |  |  |  |  | Fonte:
Preço Base: Sinapi Agosto/2022 |  |  |  |  | "C" Composição SINAPI
Local: Alta Floresta/MT |  |  |  |  | "I" Insumo SINAPI
Mês/ Ano: 08/2022 |  |  |  |  | "COT" Cotação
CÓDIGO |  | DESCRIÇÃO DOS SERVIÇOS |  |  |  | UNIDADE
C24 |  | BARRA DE APOIO RETA, EM ACO INOX POLIDO, COMPRIMENTO 40CM, FIXADA NA PAREDE - FORNECIMENTO E INSTALAÇÃO. |  |  |  | UND
ITEM
15.2.24
I - MÃO DE OBRA
Código | Fonte | Descrição | Unid. | Quant. | Pr. Unit. (R$) | Valor (R$)
88267 | C | ENCANADOR OU BOMBEIRO HIDRÁULICO COM ENCARGOS COMPLEMENTARES. | h | 0.9485 | 19.88 | 18.85
88316 | C | SERVENTE COM ENCARGOS COMPLEMENTARES | h | 0.2988 | 16.02 | 4.78
0
0
Subtotal I: | [5 empty] | 23.63
II - MATERIAIS
Código | Fonte | Descrição | Unid. | Quant. | Pr. Unit. (R$) | Valor (R$)
- | COT | BARRA DE APOIO RETA, EM ACO INOX POLIDO, COMPRIMENTO 40CM, DIAMETRO MÍNIMO 3 CM | und | 1 | 353.09 | 353.09
4351 | I | PARAFUSO NIQUELADO 3 1/2" COM ACABAMENTO CROMADO PARA FIXAR PECA SANITARIA, INCLUI PORCA CEGA, ARRUELA E BUCHA DE NYLON TAMANHO S-8 | und | 6 | 15.48 | 92.88
0
0
Subtotal II: | [5 empty] | 445.97
III - EQUIPAMENTOS/ FERRAMENTAS/ OUTROS
Código | Fonte | Descrição | Unid. | Quant. | Pr. Unit. (R$) | Valor (R$)
0
0
0
0
Subtotal III: | [5 empty] | 0
Custo Unitário TOTAL (R$): (I) + (II) + (III) | [5 empty] | 469.6
Obs: | 2022-08-19 | Beira Rio Mat. p/ Construção - Av. Fernando Corrêa da Costa, 7250, Cuiabá/MT - (65) 3028-3000. |  |  |  | 119.9
| 2022-08-19 | Todimo Mat. p/ Construção - Cuiabá/MT (65) 98139-0117. |  |  |  | 768.49
276.99
246.99

## C25
GOVERNO DO ESTADO DE MATO GROSSO SECRETARIA DE SEGURANÇA PÚBLICA DEPARTAMENTO ESTADUAL DE TRÂNSITO COORDENADORIA DE OBRAS E ENGENHARIA
Composição de Custo Unitário | [5 empty] | Desonerado
Obra: REFORMA DA 20ª CIRETRAN DE ALTA FLORESTA | [5 empty] | BDI: 28,35%
Endereço: R. e-1, 1 - E, Alta Floresta - MT, CEP 78580-000
Área a Reformar: 407,65 m² |  |  |  |  | Fonte:
Preço Base: Sinapi Agosto/2022 |  |  |  |  | "C" Composição SINAPI
Local: Alta Floresta/MT |  |  |  |  | "I" Insumo SINAPI
Mês/ Ano: 08/2022 |  |  |  |  | "COT" Cotação
CÓDIGO |  | DESCRIÇÃO DOS SERVIÇOS |  |  |  | UNIDADE
C25 |  | PORTAO EM TELA ARAME GALVANIZADO N.12 MALHA 2" E MOLDURA EM TUBOS DE ACO COM DUAS FOLHAS DE ABRIR, INCLUSO FERRAGENS. |  |  |  | M
ITEM
16.1.8
I - MÃO DE OBRA
Código | Fonte | Descrição | Unid. | Quant. | Pr. Unit. (R$) | Valor (R$)
88315 | C | SERRALHEIRO COM ENCARGOS COMPLEMENTARES. | h | 7 | 19.86 | 139.02
88316 | C | SERVENTE COM ENCARGOS COMPLEMENTARES. | h | 11.5 | 16.02 | 184.23
88317 | C | SOLDADOR COM ENCARGOS COMPLEMENTARES. | h | 4.5 | 20.68 | 93.06
0
Subtotal I: | [5 empty] | 416.31
II - MATERIAIS
Código | Fonte | Descrição | Unid. | Quant. | Pr. Unit. (R$) | Valor (R$)
7167 | I | TELA DE ARAME GALV QUADRANGULAR / LOSANGULAR, FIO 2,11 MM (14 BWG), MALHA 5 X 5 CM, H = 2 M | m² | 1.1 | 34.02 | 37.42
7697 | I | TUBO ACO GALVANIZADO COM COSTURA, CLASSE MEDIA, DN 1.1/2", E = *3,25* MM, PESO *3,61* KG/M (NBR 5580). | m | 1.4318 | 68.71 | 98.37
10997 | I | ELETRODO REVESTIDO AWS - E7018, DIAMETRO IGUAL A 4,00 MM. | kg | 3.37 | 31.3 | 105.48
21010 | I | TUBO ACO GALVANIZADO COM COSTURA, CLASSE LEVE, DN 25 MM ( 1"), E = 2,65 MM, *2,11* KG/M (NBR 5580). | m | 6.7407 | 42.62 | 287.28
Subtotal II: | [5 empty] | 528.55
III - EQUIPAMENTOS/ FERRAMENTAS/ OUTROS
Código | Fonte | Descrição | Unid. | Quant. | Pr. Unit. (R$) | Valor (R$)
98764 | C | INVERSOR DE SOLDA MONOFÁSICO DE 160 A, POTÊNCIA DE 5400 W, TENSÃO DE 220 V, PARA SOLDA COM ELETRODOS DE 2,0 A 4,0 MM E PROCESSO TIG - CHP DIURNO. AF_06/2018. | CHP | 3.82 | 4.86 | 18.56
98765 | C | INVERSOR DE SOLDA MONOFÁSICO DE 160 A, POTÊNCIA DE 5400 W, TENSÃO DE 220 V, PARA SOLDA COM ELETRODOS DE 2,0 A 4,0 MM E PROCESSO TIG - CHI DIURNO. AF_06/2018. | CHI | 0.67 | 0.08 | 0.05
0
0
Subtotal III: | [5 empty] | 18.61
Custo Unitário TOTAL (R$): (I) + (II) + (III) | [5 empty] | 963.47
Obs:

## C26
GOVERNO DO ESTADO DE MATO GROSSO SECRETARIA DE SEGURANÇA PÚBLICA DEPARTAMENTO ESTADUAL DE TRÂNSITO COORDENADORIA DE OBRAS E ENGENHARIA
Composição de Custo Unitário | [5 empty] | Desonerado
Obra: REFORMA DA 20ª CIRETRAN DE ALTA FLORESTA | [5 empty] | BDI: 28,35%
Endereço: R. e-1, 1 - E, Alta Floresta - MT, CEP 78580-000
Área a Reformar: 407,65 m² |  |  |  |  | Fonte:
Preço Base: Sinapi Agosto/2022 |  |  |  |  | "C" Composição SINAPI
Local: Alta Floresta/MT |  |  |  |  | "I" Insumo SINAPI
Mês/ Ano: 08/2022 |  |  |  |  | "COT" Cotação
CÓDIGO |  | DESCRIÇÃO DOS SERVIÇOS |  |  |  | UNIDADE
C26 |  | PLACA DE SINALIZACAO EM CHAPA DE ACO NUM 16 COM PINTURA REFLETIVA |  |  |  | UND
ITEM
16.1.11
I - MÃO DE OBRA
Código | Fonte | Descrição | Unid. | Quant. | Pr. Unit. (R$) | Valor (R$)
88309 | C | PEDREIRO COM ENCARGOS COMPLEMENTARES | h | 0.5 | 19.98 | 9.99
88316 | C | SERVENTE COM ENCARGOS COMPLEMENTARES | h | 1 | 16.02 | 16.02
0
0
Subtotal I: | [5 empty] | 26.01
II - MATERIAIS
Código | Fonte | Descrição | Unid. | Quant. | Pr. Unit. (R$) | Valor (R$)
34723 | I | PLACA DE SINALIZACAO EM CHAPA DE ACO NUM 16 COM PINTURA REFLETIVA - MEDINDO 0,50X0,75 M | m² | 0.375 | 1027.96 | 385.48
4491 | I | PONTALETE *7,5 X 7,5* CM EM PINUS, MISTA OU EQUIVALENTE DA REGIAO - BRUTA | m | 1.6 | 9.95 | 15.92
94974 | C | CONCRETO MAGRO PARA LASTRO, TRAÇO 1:4,5:4,5 (EM MASSA SECA DE CIMENTO/AREIA MÉDIA/ BRITA 1) - PREPARO MANUAL. AF_05/2021 | m³ | 0.2 | 454.73 | 90.94
0
Subtotal II: | [5 empty] | 492.34
III - EQUIPAMENTOS/ FERRAMENTAS/ OUTROS
Código | Fonte | Descrição | Unid. | Quant. | Pr. Unit. (R$) | Valor (R$)
0
0
0
0
Subtotal III: | [5 empty] | 0
Custo Unitário TOTAL (R$): (I) + (II) + (III) | [5 empty] | 518.35
Obs:

## C27
GOVERNO DO ESTADO DE MATO GROSSO SECRETARIA DE SEGURANÇA PÚBLICA DEPARTAMENTO ESTADUAL DE TRÂNSITO COORDENADORIA DE OBRAS E ENGENHARIA
Composição de Custo Unitário | [5 empty] | Desonerado
Obra: REFORMA DA 20ª CIRETRAN DE ALTA FLORESTA | [5 empty] | BDI: 28,35%
Endereço: R. e-1, 1 - E, Alta Floresta - MT, CEP 78580-000
Área a Reformar: 407,65 m² |  |  |  |  | Fonte:
Preço Base: Sinapi Agosto/2022 |  |  |  |  | "C" Composição SINAPI
Local: Alta Floresta/MT |  |  |  |  | "I" Insumo SINAPI
Mês/ Ano: 08/2022 |  |  |  |  | "COT" Cotação
CÓDIGO |  | DESCRIÇÃO DOS SERVIÇOS |  |  |  | UNIDADE
C27 |  | CONCERTINA CLIPADA (DUPLA) EM AÇO GALVANIZADO DE ALTA RESISTENCIA, COM ESPIRAL M 27,02 DE 300 MM, D = 2,76 MM, COM SUPORTE (HASTE) A CADA 2 M - FORNECIMENTO E INSTALAÇÃO |  |  |  | M
ITEM
16.1.13
I - MÃO DE OBRA
Código | Fonte | Descrição | Unid. | Quant. | Pr. Unit. (R$) | Valor (R$)
88309 | C | PEDREIRO COM ENCARGOS COMPLEMENTARES | h | 0.29 | 19.98 | 5.79
88316 | C | SERVENTE COM ENCARGOS COMPLEMENTARES | h | 0.29 | 16.02 | 4.64
0
0
Subtotal I: | [5 empty] | 10.43
II - MATERIAIS
Código | Fonte | Descrição | Unid. | Quant. | Pr. Unit. (R$) | Valor (R$)
34348 | I | CONCERTINA CLIPADA (DUPLA) EM AÇO GALVANIZADO DE ALTA RESISTÊNCIA, COM ESPIRAL DE 300 MM, D = 2,76 MM | und | 1 | 25.61 | 25.61
34349 | I | HASTE DE AÇO GALVANIZADO PARA FIXAÇÃO DE CONCERTINA 2 "/3 M | und | 0.5 | 31.35 | 15.67
90437 | C | FURO EM ALVENARIA PARA DIÂMETROS MAIORES QUE 40 MM E MENORES OU IGUAL A 75 MM. AF_05/2015 | und | 0.125 | 26.92 | 3.36
94974 | C | CONCRETO MAGRO PARA LASTRO, TRAÇO 1:4,5:4,5 (EM MASSA SECA DE CIMENTO/AREIA MÉDIA/ BRITA 1) - PREPARO MANUAL. AF_05/2021 | m³ | 0.16 | 454.73 | 72.75
Subtotal II: | [5 empty] | 117.39
III - EQUIPAMENTOS/ FERRAMENTAS/ OUTROS
Código | Fonte | Descrição | Unid. | Quant. | Pr. Unit. (R$) | Valor (R$)
0
0
0
0
Subtotal III: | [5 empty] | 0
Custo Unitário TOTAL (R$): (I) + (II) + (III) | [5 empty] | 127.82
Obs:

## C28
GOVERNO DO ESTADO DE MATO GROSSO SECRETARIA DE SEGURANÇA PÚBLICA DEPARTAMENTO ESTADUAL DE TRÂNSITO COORDENADORIA DE OBRAS E ENGENHARIA
Composição de Custo Unitário | [5 empty] | Desonerado
Obra: REFORMA DA 20ª CIRETRAN DE ALTA FLORESTA | [5 empty] | BDI: 28,35%
Endereço: R. e-1, 1 - E, Alta Floresta - MT, CEP 78580-000
Área a Reformar: 407,65 m² |  |  |  |  | Fonte:
Preço Base: Sinapi Agosto/2022 |  |  |  |  | "C" Composição SINAPI
Local: Alta Floresta/MT |  |  |  |  | "I" Insumo SINAPI
Mês/ Ano: 08/2022 |  |  |  |  | "COT" Cotação
CÓDIGO |  | DESCRIÇÃO DOS SERVIÇOS |  |  |  | UNIDADE
C28 |  | CHAPA METÁLICA DOBRADA MEDINDO 100X160X100X6000 E 100X160X100X1200 NA CHAPA #11 (INSTALAR NA BORDA DO FOSSO) PINTADO EM ZEBRA AMARELO E PRETO |  |  |  | UND
ITEM
17.1.14
I - MÃO DE OBRA
Código | Fonte | Descrição | Unid. | Quant. | Pr. Unit. (R$) | Valor (R$)
88309 | C | PEDREIRO COM ENCARGOS COMPLEMENTARES | h | 5 | 19.98 | 99.9
88316 | C | SERVENTE COM ENCARGOS COMPLEMENTARES | h | 5 | 16.02 | 80.1
0
0
Subtotal I: | [5 empty] | 180
II - MATERIAIS
Código | Fonte | Descrição | Unid. | Quant. | Pr. Unit. (R$) | Valor (R$)
- | COT | CHAPA METÁLICA DOBRADA MEDINDO (100x160x100x6200)x 2 + (100x160x100x1000)x 2 | und | 1 | 1619.12 | 1619.12
11964 | I | PARAFUSO DE ACO TIPO CHUMBADOR PARABOLT, DIAMETRO 3/8", COMPRIMENTO 75 MM. | und | 24 | 2.21 | 53.04
100747 | C | PINTURA COM TINTA ALQUÍDICA DE ACABAMENTO (ESMALTE SINTÉTICO FOSCO) PULVERIZADA SOBRE PERFIL METÁLICO EXECUTADO EM FÁBRICA (POR DEMÃO). AF_01/2020_P | m² | 5.18 | 8.83 | 45.73
0
Subtotal II: | [5 empty] | 1717.89
III - EQUIPAMENTOS/ FERRAMENTAS/ OUTROS
Código | Fonte | Descrição | Unid. | Quant. | Pr. Unit. (R$) | Valor (R$)
0
0
0
0
Subtotal III: | [5 empty] | 0
Custo Unitário TOTAL (R$): (I) + (II) + (III) | [5 empty] | 1897.89
Obs:

## C29
GOVERNO DO ESTADO DE MATO GROSSO SECRETARIA DE SEGURANÇA PÚBLICA DEPARTAMENTO ESTADUAL DE TRÂNSITO COORDENADORIA DE OBRAS E ENGENHARIA
Composição de Custo Unitário | [5 empty] | Desonerado
Obra: REFORMA DA 20ª CIRETRAN DE ALTA FLORESTA | [5 empty] | BDI: 28,35%
Endereço: R. e-1, 1 - E, Alta Floresta - MT, CEP 78580-000
Área a Reformar: 407,65 m² |  |  |  |  | Fonte:
Preço Base: Sinapi Agosto/2022 |  |  |  |  | "C" Composição SINAPI
Local: Alta Floresta/MT |  |  |  |  | "I" Insumo SINAPI
Mês/ Ano: 08/2022 |  |  |  |  | "COT" Cotação
CÓDIGO |  | DESCRIÇÃO DOS SERVIÇOS |  |  |  | UNIDADE
C29 |  | MURETA DE ALVENARIA PARA PADRAO DE ENTRADA DE ENERGIA E QGBT |  |  |  | CJ
ITEM
13.2
I - MÃO DE OBRA
Código | Fonte | Descrição | Unid. | Quant. | Pr. Unit. (R$) | Valor (R$)
88247 | C | AUXILIAR DE ELETRICISTA COM ENCARGOS COMPLEMENTARES | h | 5 | 17.23 | 86.15
88309 | C | PEDREIRO COM ENCARGOS COMPLEMENTARES | h | 5 | 19.98 | 99.9
0
0
Subtotal I: | [5 empty] | 186.05
II - MATERIAIS
Código | Fonte | Descrição | Unid. | Quant. | Pr. Unit. (R$) | Valor (R$)
96522 | C | ESCAVAÇÃO MANUAL PARA BLOCO DE COROAMENTO OU SAPATA, SEM PREVISÃO DE FÔRMA. AF_06/2017 | m³ | 0.78 | 113.6 | 88.6
95240 | C | LASTRO DE CONCRETO MAGRO, APLICADO EM PISOS OU RADIERS, ESPESSURA DE 3CM. AF_07/2016 | m² | 1.56 | 17.62 | 27.48
96543 | C | ARMAÇÃO DE BLOCO, VIGA BALDRAME E SAPATA UTILIZANDO AÇO CA-60 DE 5 MM MONTAGEM. AF_06/2017 | kg | 13.31 | 19.54 | 260.07
94965 | C | CONCRETO FCK = 25MPA, TRAÇO 1:2,3:2,7 (CIMENTO/ AREIA MÉDIA/ BRITA 1) M³ - PREPARO MECÂNICO COM BETONEIRA 400 L. AF_07/2016 | m³ | 0.208 | 524.61 | 109.11
103329 | C | ALVENARIA DE VEDAÇÃO DE BLOCOS CERÂMICOS FURADOS NA HORIZONTAL DE 9X19X19 CM (ESPESSURA 9 CM) E ARGAMASSA DE ASSENTAMENTO COM PREPARO MANUAL . AF_12/2021 | m² | 9.68 | 84.79 | 820.76
88488 | C | APLICAÇÃO MANUAL DE PINTURA COM TINTA LÁTEX ACRÍLICA EM PAREDES, DUAS DEMÃOS. AF_06/2014 | m² | 11.44 | 15.23 | 174.23
0
Subtotal II: | [5 empty] | 1480.25
III - EQUIPAMENTOS/ FERRAMENTAS/ OUTROS
Código | Fonte | Descrição | Unid. | Quant. | Pr. Unit. (R$) | Valor (R$)
0
0
0
0
Subtotal III: | [5 empty] | 0
Custo Unitário TOTAL (R$): (I) + (II) + (III) | [5 empty] | 1666.3
Obs:

## C30
GOVERNO DO ESTADO DE MATO GROSSO SECRETARIA DE SEGURANÇA PÚBLICA DEPARTAMENTO ESTADUAL DE TRÂNSITO COORDENADORIA DE OBRAS E ENGENHARIA
Composição de Custo Unitário | [5 empty] | Desonerado
Obra: REFORMA DA 20ª CIRETRAN DE ALTA FLORESTA | [5 empty] | BDI: 28,35%
Endereço: R. e-1, 1 - E, Alta Floresta - MT, CEP 78580-000
Área a Reformar: 407,65 m² |  |  |  |  | Fonte:
Preço Base: Sinapi Agosto/2022 |  |  |  |  | "C" Composição SINAPI
Local: Alta Floresta/MT |  |  |  |  | "I" Insumo SINAPI
Mês/ Ano: 08/2022 |  |  |  |  | "COT" Cotação
CÓDIGO |  | DESCRIÇÃO DOS SERVIÇOS |  |  |  | UNIDADE
C30 |  | DISPOSITIVO DR, 4 POLOS, SENSIBILIDADE DE 30 MA, CORRENTE DE 80 A, TIPO AC - FORNECIMENTO E INSTALAÇÃO. AF_10/2020 |  |  |  | UND
ITEM
13.54
I - MÃO DE OBRA
Código | Fonte | Descrição | Unid. | Quant. | Pr. Unit. (R$) | Valor (R$)
88264 | C | ELETRICISTA COM ENCARGOS COMPLEMENTARES | h | 0.47 | 20.71 | 9.73
88247 | C | AUXILIAR DE ELETRICISTA COM ENCARGOS COMPLEMENTARES | h | 0.47 | 17.23 | 8.09
0
0
Subtotal I: | [5 empty] | 17.82
II - MATERIAIS
Código | Fonte | Descrição | Unid. | Quant. | Pr. Unit. (R$) | Valor (R$)
39458 | I | DISPOSITIVO DR, 4 POLOS, SENSIBILIDADE DE 30 MA, CORRENTE DE 80 A, TIPO AC | und | 1 | 358.21 | 358.21
1576 | I | TERMINAL A COMPRESSAO EM COBRE ESTANHADO PARA CABO 25 MM2, 1 FURO E 1 COMPRESSAO, PARA PARAFUSO DE FIXACAO M6 | und | 4 | 2.48 | 9.92
0
0
Subtotal II: | [5 empty] | 368.13
III - EQUIPAMENTOS/ FERRAMENTAS/ OUTROS
Código | Fonte | Descrição | Unid. | Quant. | Pr. Unit. (R$) | Valor (R$)
0
0
0
0
Subtotal III: | [5 empty] | 0
Custo Unitário TOTAL (R$): (I) + (II) + (III) | [5 empty] | 385.95
Obs:

## C31
GOVERNO DO ESTADO DE MATO GROSSO SECRETARIA DE SEGURANÇA PÚBLICA DEPARTAMENTO ESTADUAL DE TRÂNSITO COORDENADORIA DE OBRAS E ENGENHARIA
Composição de Custo Unitário | [5 empty] | Desonerado
Obra: REFORMA DA 20ª CIRETRAN DE ALTA FLORESTA | [5 empty] | BDI: 28,35%
Endereço: R. e-1, 1 - E, Alta Floresta - MT, CEP 78580-000
Área a Reformar: 407,65 m² |  |  |  |  | Fonte:
Preço Base: Sinapi Agosto/2022 |  |  |  |  | "C" Composição SINAPI
Local: Alta Floresta/MT |  |  |  |  | "I" Insumo SINAPI
Mês/ Ano: 08/2022 |  |  |  |  | "COT" Cotação
CÓDIGO |  | DESCRIÇÃO DOS SERVIÇOS |  |  |  | UNIDADE
C31 |  | ELETROCALHA PERFURADA GALVANIZADA TIPO U CHAPA 22 - 100X50X3000MM UNIDADE POR METRO - FORNECIMENTO E INSTALAÇÃO |  |  |  | M
ITEM
14.26
I - MÃO DE OBRA
Código | Fonte | Descrição | Unid. | Quant. | Pr. Unit. (R$) | Valor (R$)
88264 | C | ELETRICISTA COM ENCARGOS COMPLEMENTARES | h | 0.2 | 20.71 | 4.14
88247 | C | AUXILIAR DE ELETRICISTA COM ENCARGOS COMPLEMENTARES | h | 0.18 | 17.23 | 3.1
0
0
Subtotal I: | [5 empty] | 7.24
II - MATERIAIS
Código | Fonte | Descrição | Unid. | Quant. | Pr. Unit. (R$) | Valor (R$)
- | COT | ELETROCALHA PERFURADA GALVANIZADA - 100X50X3000MM -TIPO U CHAPA 22 | und | 0.33333 | 141.9 | 47.3
0
0
0
Subtotal II: | [5 empty] | 47.3
III - EQUIPAMENTOS/ FERRAMENTAS/ OUTROS
Código | Fonte | Descrição | Unid. | Quant. | Pr. Unit. (R$) | Valor (R$)
0
0
0
0
Subtotal III: | [5 empty] | 0
Custo Unitário TOTAL (R$): (I) + (II) + (III) | [5 empty] | 54.54
Obs: | PETEL | 22.760.075/0001-03 | (65) 3634-5253 |  |  | 171.97
24/08/22 | BRANEL | 07.624.206/0001-31 | (65) 3027-9000 |  |  | 112.9
| LUZ E CIA | 03.806.018/0001-73 | (65) 3388-0800 |  |  | 140.83

## C32
GOVERNO DO ESTADO DE MATO GROSSO SECRETARIA DE SEGURANÇA PÚBLICA DEPARTAMENTO ESTADUAL DE TRÂNSITO COORDENADORIA DE OBRAS E ENGENHARIA
Composição de Custo Unitário | [5 empty] | Desonerado
Obra: REFORMA DA 20ª CIRETRAN DE ALTA FLORESTA | [5 empty] | BDI: 28,35%
Endereço: R. e-1, 1 - E, Alta Floresta - MT, CEP 78580-000
Área a Reformar: 407,65 m² |  |  |  |  | Fonte:
Preço Base: Sinapi Agosto/2022 |  |  |  |  | "C" Composição SINAPI
Local: Alta Floresta/MT |  |  |  |  | "I" Insumo SINAPI
Mês/ Ano: 08/2022 |  |  |  |  | "COT" Cotação
CÓDIGO |  | DESCRIÇÃO DOS SERVIÇOS |  |  |  | UNIDADE
C32 |  | BANCADA DE GRANITO BRANCO SIENA OU SIMILAR, DE 55 X 180 CM, PARA LAVATÓRIO - INCL. CUBA DE EMBUTIR OVAL LOUÇA BRANCA 35 X 50 CM, VÁLVULA METAL CROMADO, SIFÃO FLEXÍVEL PVC, ENGATE 30 CM FLEXÍVEL PLÁSTICO - FORNEC. E INSTALAÇÃO. |  |  |  | UND
ITEM
9.5
I - MÃO DE OBRA
Código | Fonte | Descrição | Unid. | Quant. | Pr. Unit. (R$) | Valor (R$)
88267 | C | ENCANADOR OU BOMBEIRO HIDRÁULICO COM ENCARGOS COMPLEMENTARES (TORNEIRA). | h | 0.096 | 19.88 | 1.9
88316 | C | SERVENTE COM ENCARGOS COMPLEMENTARES (TORNEIRA). | h | 0.0303 | 16.02 | 0.48
0
0
Subtotal I: | [5 empty] | 2.38
II - MATERIAIS
Código | Fonte | Descrição | Unid. | Quant. | Pr. Unit. (R$) | Valor (R$)
86884 | C | ENGATE FLEXÍVEL EM PLÁSTICO BRANCO, 1/2 X 30CM - FORNECIMENTO E INSTALAÇÃO. AF_01/2020. | und | 2 | 9.49 | 18.98
- | COT | BANCADA DE GRANITO BRANCO SIENA OU SIMILAR, DE 55 X 180 CM, E FRONTÃO DE 10 X 180 CM, PARA LAVATÓRIO - FORNECIMENTO E INSTALAÇÃO. | m² | 1.17 | 700 | 819
86937 | C | CUBA DE EMBUTIR OVAL EM LOUÇA BRANCA, 35 X 50CM OU EQUIVALENTE, INCLUSO VÁLVULA EM METAL CROMADO E SIFÃO FLEXÍVEL EM PVC - FORNECIMENTO E INSTALAÇÃO. AF_01/2020. | und | 2 | 236.96 | 473.92
36791 | I | TORNEIRA METALICA CROMADA DE MESA PARA LAVATORIO, BICA ALTA, COM AREJADOR (REF 1195). | und | 2 | 136.66 | 273.32
3146 | I | FITA VEDA ROSCA EM ROLOS DE 18 MM X 10 M (L X C) | und | 0.021 | 4.4 | 0.09
Subtotal II: | [5 empty] | 1585.31
III - EQUIPAMENTOS/ FERRAMENTAS/ OUTROS
Código | Fonte | Descrição | Unid. | Quant. | Pr. Unit. (R$) | Valor (R$)
0
0
0
0
Subtotal III: | [5 empty] | 0
Custo Unitário TOTAL (R$): (I) + (II) + (III) | [5 empty] | 1587.69
Obs: | 26/07/2022 - Cotação feita na M.C. Marmoraria em Cuiabá. (65) 99224-7165.

## C33
GOVERNO DO ESTADO DE MATO GROSSO SECRETARIA DE SEGURANÇA PÚBLICA DEPARTAMENTO ESTADUAL DE TRÂNSITO COORDENADORIA DE OBRAS E ENGENHARIA
Composição de Custo Unitário | [5 empty] | Desonerado
Obra: REFORMA DA 20ª CIRETRAN DE ALTA FLORESTA | [5 empty] | BDI: 28,35%
Endereço: R. e-1, 1 - E, Alta Floresta - MT, CEP 78580-000
Área a Reformar: 407,65 m² |  |  |  |  | Fonte:
Preço Base: Sinapi Agosto/2022 |  |  |  |  | "C" Composição SINAPI
Local: Alta Floresta/MT |  |  |  |  | "I" Insumo SINAPI
Mês/ Ano: 08/2022 |  |  |  |  | "COT" Cotação
CÓDIGO |  | DESCRIÇÃO DOS SERVIÇOS |  |  |  | UNIDADE
C33 |  | BANCADA GRANITO BRANCO SIENA OU SIMILAR 60 X 230 CM, COM CUBA DE EMBUTIR DE AÇO, VÁLVULA AMERICANA EM METAL, SIFÃO FLEXÍVEL EM PVC, ENGATE FLEXÍVEL 30 CM, TORNEIRA CROMADA LONGA, DE MESA, 1/2 OU 3/4, P/ COZINHA, PADRÃO POPULAR - FORNEC. E INSTALAÇÃO. (REFEITÓRIO) |  |  |  | UND
ITEM
9.6
I - MÃO DE OBRA
Código | Fonte | Descrição | Unid. | Quant. | Pr. Unit. (R$) | Valor (R$)
88267 | C | ENCANADOR OU BOMBEIRO HIDRÁULICO COM ENCARGOS COMPLEMENTARES (TORNEIRA). | h | 0.096 | 19.88 | 1.9
88316 | C | SERVENTE COM ENCARGOS COMPLEMENTARES (TORNEIRA). | h | 0.0303 | 16.02 | 0.48
0
0
Subtotal I: | [5 empty] | 2.38
II - MATERIAIS
Código | Fonte | Descrição | Unid. | Quant. | Pr. Unit. (R$) | Valor (R$)
86884 | C | ENGATE FLEXÍVEL EM PLÁSTICO BRANCO, 1/2 X 30CM - FORNECIMENTO E INSTALAÇÃO. AF_01/2020. | und | 1 | 9.49 | 9.49
- | COT | BANCADA DE GRANITO BRANCO SIENA OU SIMILAR, DE 60X 230 CM E FRONTÃO DE 10 X 160 CM, - FORNECIMENTO E INSTALAÇÃO. | m² | 1.61 | 700 | 1127
86935 | C | CUBA DE EMBUTIR DE AÇO INOXIDÁVEL MÉDIA, INCLUSO VÁLVULA TIPO AMERICANA EM METAL CROMADO E SIFÃO FLEXÍVEL EM PVC - FORNECIMENTO E INSTALAÇÃO. AF_01/2020. | und | 1 | 345.3 | 345.3
36791 | I | TORNEIRA METALICA CROMADA DE MESA PARA LAVATORIO, BICA ALTA, COM AREJADOR (REF 1195). | und | 1 | 136.63 | 136.63
3146 | I | FITA VEDA ROSCA EM ROLOS DE 18 MM X 10 M (L X C) | und | 0.021 | 4.4 | 0.09
Subtotal II: | [5 empty] | 1618.51
III - EQUIPAMENTOS/ FERRAMENTAS/ OUTROS
Código | Fonte | Descrição | Unid. | Quant. | Pr. Unit. (R$) | Valor (R$)
0
0
0
0
Subtotal III: | [5 empty] | 0
Custo Unitário TOTAL (R$): (I) + (II) + (III) | [5 empty] | 1620.89
Obs: | 26/07/2022 - Cotação feita na M.C. Marmoraria em Cuiabá. (65) 99224-7165.

## C34
GOVERNO DO ESTADO DE MATO GROSSO SECRETARIA DE SEGURANÇA PÚBLICA DEPARTAMENTO ESTADUAL DE TRÂNSITO COORDENADORIA DE OBRAS E ENGENHARIA
Composição de Custo Unitário | [5 empty] | Desonerado
Obra: REFORMA DA 20ª CIRETRAN DE ALTA FLORESTA | [5 empty] | BDI: 28,35%
Endereço: R. e-1, 1 - E, Alta Floresta - MT, CEP 78580-000
Área a Reformar: 407,65 m² |  |  |  |  | Fonte:
Preço Base: Sinapi Agosto/2022 |  |  |  |  | "C" Composição SINAPI
Local: Alta Floresta/MT |  |  |  |  | "I" Insumo SINAPI
Mês/ Ano: 08/2022 |  |  |  |  | "COT" Cotação
CÓDIGO |  | DESCRIÇÃO DOS SERVIÇOS |  |  |  | UNIDADE
C34 |  | BANCADA GRANITO BRANCO SIENA OU SIMILAR 60 X 160 CM, COM CUBA DE EMBUTIR DE AÇO, VÁLVULA AMERICANA EM METAL, SIFÃO FLEXÍVEL EM PVC, ENGATE FLEXÍVEL 30 CM, TORNEIRA CROMADA LONGA, DE MESA, 1/2 OU 3/4, P/ COZINHA, PADRÃO POPULAR - FORNEC. E INSTALAÇÃO. (COPA) |  |  |  | UND
ITEM
9.7
I - MÃO DE OBRA
Código | Fonte | Descrição | Unid. | Quant. | Pr. Unit. (R$) | Valor (R$)
88267 | C | ENCANADOR OU BOMBEIRO HIDRÁULICO COM ENCARGOS COMPLEMENTARES (TORNEIRA). | h | 0.096 | 19.88 | 1.9
88316 | C | SERVENTE COM ENCARGOS COMPLEMENTARES (TORNEIRA). | h | 0.0303 | 16.02 | 0.48
0
0
Subtotal I: | [5 empty] | 2.38
II - MATERIAIS
Código | Fonte | Descrição | Unid. | Quant. | Pr. Unit. (R$) | Valor (R$)
86884 | C | ENGATE FLEXÍVEL EM PLÁSTICO BRANCO, 1/2 X 30CM - FORNECIMENTO E INSTALAÇÃO. AF_01/2020. | und | 1 | 9.49 | 9.49
- | COT | BANCADA DE GRANITO BRANCO SIENA OU SIMILAR, DE 60 X 160 CM E FRONTÃO DE 10 X 160 CM, - FORNECIMENTO E INSTALAÇÃO. | m² | 1.12 | 700 | 784
86935 | C | CUBA DE EMBUTIR DE AÇO INOXIDÁVEL MÉDIA, INCLUSO VÁLVULA TIPO AMERICANA EM METAL CROMADO E SIFÃO FLEXÍVEL EM PVC - FORNECIMENTO E INSTALAÇÃO. AF_01/2020. | und | 1 | 345.3 | 345.3
36791 | I | TORNEIRA METALICA CROMADA DE MESA PARA LAVATORIO, BICA ALTA, COM AREJADOR (REF 1195). | und | 1 | 136.63 | 136.63
3146 | I | FITA VEDA ROSCA EM ROLOS DE 18 MM X 10 M (L X C) | und | 0.021 | 4.4 | 0.09
Subtotal II: | [5 empty] | 1275.51
III - EQUIPAMENTOS/ FERRAMENTAS/ OUTROS
Código | Fonte | Descrição | Unid. | Quant. | Pr. Unit. (R$) | Valor (R$)
0
0
0
0
Subtotal III: | [5 empty] | 0
Custo Unitário TOTAL (R$): (I) + (II) + (III) | [5 empty] | 1277.89
Obs: | 26/07/2022 - Cotação feita na M.C. Marmoraria em Cuiabá. (65) 99224-7165.

## C35
GOVERNO DO ESTADO DE MATO GROSSO SECRETARIA DE SEGURANÇA PÚBLICA DEPARTAMENTO ESTADUAL DE TRÂNSITO COORDENADORIA DE OBRAS E ENGENHARIA
Composição de Custo Unitário | [5 empty] | Desonerado
Obra: REFORMA DA 20ª CIRETRAN DE ALTA FLORESTA | [5 empty] | BDI: 28,35%
Endereço: R. e-1, 1 - E, Alta Floresta - MT, CEP 78580-000
Área a Reformar: 407,65 m² |  |  |  |  | Fonte:
Preço Base: Sinapi Agosto/2022 |  |  |  |  | "C" Composição SINAPI
Local: Alta Floresta/MT |  |  |  |  | "I" Insumo SINAPI
Mês/ Ano: 08/2022 |  |  |  |  | "COT" Cotação
CÓDIGO |  | DESCRIÇÃO DOS SERVIÇOS |  |  |  | UNIDADE
C35 |  | INSTALAÇÃO DE ESPELHO, E = 4 MM |  |  |  | M²
ITEM
11.2
I - MÃO DE OBRA
Código | Fonte | Descrição | Unid. | Quant. | Pr. Unit. (R$) | Valor (R$)
88325 | C | VIDRACEIRO COM ENCARGOS COMPLEMENTARES. | h | 0.22 | 17.83 | 3.92
88316 | C | SERVENTE COM ENCARGOS COMPLEMENTARES | h | 0.21 | 16.02 | 3.36
0
0
Subtotal I: | [5 empty] | 7.28
II - MATERIAIS
Código | Fonte | Descrição | Unid. | Quant. | Pr. Unit. (R$) | Valor (R$)
11186 | I | ESPELHO CRISTAL E = 4 MM | m² | 1 | 745.33 | 745.33
- | COT | BOTÃO FRANCÊS ABS CROMADO FIXAÇÃO ESPELHO | und | 2.42 | 9.5 | 22.99
4375 | I | BUCHA DE NYLON SEM ABA S6 | und | 2.42 | 0.13 | 0.31
0
Subtotal II: | [5 empty] | 768.63
III - EQUIPAMENTOS/ FERRAMENTAS/ OUTROS
Código | Fonte | Descrição | Unid. | Quant. | Pr. Unit. (R$) | Valor (R$)
0
0
0
0
Subtotal III: | [5 empty] | 0
Custo Unitário TOTAL (R$): (I) + (II) + (III) | [5 empty] | 775.91
Obs:

## C36
GOVERNO DO ESTADO DE MATO GROSSO SECRETARIA DE SEGURANÇA PÚBLICA DEPARTAMENTO ESTADUAL DE TRÂNSITO COORDENADORIA DE OBRAS E ENGENHARIA
Composição de Custo Unitário | [5 empty] | Desonerado
Obra: REFORMA DA 20ª CIRETRAN DE ALTA FLORESTA | [5 empty] | BDI: 28,35%
Endereço: R. e-1, 1 - E, Alta Floresta - MT, CEP 78580-000
Área a Reformar: 407,65 m² |  |  |  |  | Fonte:
Preço Base: Sinapi Agosto/2022 |  |  |  |  | "C" Composição SINAPI
Local: Alta Floresta/MT |  |  |  |  | "I" Insumo SINAPI
Mês/ Ano: 08/2022 |  |  |  |  | "COT" Cotação
CÓDIGO |  | DESCRIÇÃO DOS SERVIÇOS |  |  |  | UNIDADE
C36 |  | PELÍCULA G5, FORNECIMENTO E INSTALAÇÃO. (INSUFILME) |  |  |  | M²
ITEM
11.3
I - MÃO DE OBRA
Código | Fonte | Descrição | Unid. | Quant. | Pr. Unit. (R$) | Valor (R$)
88325 | C | VIDRACEIRO COM ENCARGOS COMPLEMENTARES. | h | 0.65 | 17.83 | 11.58
0
0
0
Subtotal I: | [5 empty] | 11.58
II - MATERIAIS
Código | Fonte | Descrição | Unid. | Quant. | Pr. Unit. (R$) | Valor (R$)
- | COT | PELÍCULA G5 | m² | 1 | 45 | 45
0
0
0
Subtotal II: | [5 empty] | 45
III - EQUIPAMENTOS/ FERRAMENTAS/ OUTROS
Código | Fonte | Descrição | Unid. | Quant. | Pr. Unit. (R$) | Valor (R$)
0
0
0
0
Subtotal III: | [5 empty] | 0
Custo Unitário TOTAL (R$): (I) + (II) + (III) | [5 empty] | 56.58
Obs:

## C37
GOVERNO DO ESTADO DE MATO GROSSO SECRETARIA DE SEGURANÇA PÚBLICA DEPARTAMENTO ESTADUAL DE TRÂNSITO COORDENADORIA DE OBRAS E ENGENHARIA
Composição de Custo Unitário | [5 empty] | Desonerado
Obra: REFORMA DA 20ª CIRETRAN DE ALTA FLORESTA | [5 empty] | BDI: 28,35%
Endereço: R. e-1, 1 - E, Alta Floresta - MT, CEP 78580-000
Área a Reformar: 407,65 m² |  |  |  |  | Fonte:
Preço Base: Sinapi Agosto/2022 |  |  |  |  | "C" Composição SINAPI
Local: Alta Floresta/MT |  |  |  |  | "I" Insumo SINAPI
Mês/ Ano: 08/2022 |  |  |  |  | "COT" Cotação
CÓDIGO |  | DESCRIÇÃO DOS SERVIÇOS |  |  |  | UNIDADE
C37 |  | TORNEIRA METALICA CROMADA DE MESA PARA LAVATORIO/ COZINHA, BICA ALTA, COM AREJADOR |  |  |  | UND
ITEM
15.1.3
I - MÃO DE OBRA
Código | Fonte | Descrição | Unid. | Quant. | Pr. Unit. (R$) | Valor (R$)
88267 | C | ENCANADOR OU BOMBEIRO HIDRÁULICO COM ENCARGOS COMPLEMENTARES | h | 0.6453 | 19.88 | 12.82
88316 | C | SERVENTE COM ENCARGOS COMPLEMENTARES | h | 0.2033 | 16.02 | 3.25
0
0
Subtotal I: | [5 empty] | 16.07
II - MATERIAIS
Código | Fonte | Descrição | Unid. | Quant. | Pr. Unit. (R$) | Valor (R$)
36791 | I | TORNEIRA METALICA CROMADA DE MESA PARA LAVATORIO, BICA ALTA, COM AREJADOR (REF 1195) | und | 1 | 136.63 | 136.63
3146 | I | FITA VEDA ROSCA EM ROLOS DE 18 MM X 10 M (L X C) | und | 0.021 | 4.4 | 0.09
Subtotal II: | [5 empty] | 136.72
III - EQUIPAMENTOS/ FERRAMENTAS/ OUTROS
Código | Fonte | Descrição | Unid. | Quant. | Pr. Unit. (R$) | Valor (R$)
0
0
0
0
Subtotal III: | [5 empty] | 0
Custo Unitário TOTAL (R$): (I) + (II) + (III) | [5 empty] | 152.79
Obs:

## C38
GOVERNO DO ESTADO DE MATO GROSSO SECRETARIA DE SEGURANÇA PÚBLICA DEPARTAMENTO ESTADUAL DE TRÂNSITO COORDENADORIA DE OBRAS E ENGENHARIA
Composição de Custo Unitário | [5 empty] | Desonerado
Obra: REFORMA DA 20ª CIRETRAN DE ALTA FLORESTA | [5 empty] | BDI: 28,35%
Endereço: R. e-1, 1 - E, Alta Floresta - MT, CEP 78580-000
Área a Reformar: 407,65 m² |  |  |  |  | Fonte:
Preço Base: Sinapi Agosto/2022 |  |  |  |  | "C" Composição SINAPI
Local: Alta Floresta/MT |  |  |  |  | "I" Insumo SINAPI
Mês/ Ano: 08/2022 |  |  |  |  | "COT" Cotação
CÓDIGO |  | DESCRIÇÃO DOS SERVIÇOS |  |  |  | UNIDADE
C38 |  | TORNEIRA DE METAL AMARELO, PARA TANQUE / JARDIM, DE PAREDE, COM BICO PLASTICO, CANO CURTO, AREA EXTERNA, PADRAO POPULAR / USO GERAL, 1/2 " OU 3/4 " (REF 1128) |  |  |  | UND
ITEM
15.1.6
I - MÃO DE OBRA
Código | Fonte | Descrição | Unid. | Quant. | Pr. Unit. (R$) | Valor (R$)
88267 | C | ENCANADOR OU BOMBEIRO HIDRÁULICO COM ENCARGOS COMPLEMENTARES | h | 0.6453 | 19.88 | 12.82
88316 | C | SERVENTE COM ENCARGOS COMPLEMENTARES | h | 0.2033 | 16.02 | 3.25
0
0
Subtotal I: | [5 empty] | 16.07
II - MATERIAIS
Código | Fonte | Descrição | Unid. | Quant. | Pr. Unit. (R$) | Valor (R$)
7602 | I | TORNEIRA DE METAL AMARELO, PARA TANQUE / JARDIM, DE PAREDE, COM BICO PLASTICO, CANO CURTO, AREA EXTERNA, PADRAO POPULAR / USO GERAL, 1/2 " OU 3/4 " (REF 1128) | und | 1 | 44.6 | 44.6
3146 | I | FITA VEDA ROSCA EM ROLOS DE 18 MM X 10 M (L X C) | und | 0.021 | 4.4 | 0.09
Subtotal II: | [5 empty] | 44.69
III - EQUIPAMENTOS/ FERRAMENTAS/ OUTROS
Código | Fonte | Descrição | Unid. | Quant. | Pr. Unit. (R$) | Valor (R$)
0
0
0
0
Subtotal III: | [5 empty] | 0
Custo Unitário TOTAL (R$): (I) + (II) + (III) | [5 empty] | 60.76
Obs:

## C39
GOVERNO DO ESTADO DE MATO GROSSO SECRETARIA DE SEGURANÇA PÚBLICA DEPARTAMENTO ESTADUAL DE TRÂNSITO COORDENADORIA DE OBRAS E ENGENHARIA
Composição de Custo Unitário | [5 empty] | Desonerado
Obra: REFORMA DA 20ª CIRETRAN DE ALTA FLORESTA | [5 empty] | BDI: 28,35%
Endereço: R. e-1, 1 - E, Alta Floresta - MT, CEP 78580-000
Área a Reformar: 407,65 m² |  |  |  |  | Fonte:
Preço Base: Sinapi Agosto/2022 |  |  |  |  | "C" Composição SINAPI
Local: Alta Floresta/MT |  |  |  |  | "I" Insumo SINAPI
Mês/ Ano: 08/2022 |  |  |  |  | "COT" Cotação
CÓDIGO |  | DESCRIÇÃO DOS SERVIÇOS |  |  |  | UNIDADE
C39 |  | TOALHEIRO PLASTICO TIPO DISPENSER PARA PAPEL TOALHA INTERFOLHADO. INCLUSO FIXAÇÃO. |  |  |  | UND
ITEM
15.2.2
I - MÃO DE OBRA
Código | Fonte | Descrição | Unid. | Quant. | Pr. Unit. (R$) | Valor (R$)
88267 | C | ENCANADOR OU BOMBEIRO HIDRÁULICO COM ENCARGOS COMPLEMENTARES. | h | 0.3162 | 19.88 | 6.28
88316 | C | SERVENTE COM ENCARGOS COMPLEMENTARES | h | 0.0996 | 16.02 | 1.59
0
0
Subtotal I: | [5 empty] | 7.87
II - MATERIAIS
Código | Fonte | Descrição | Unid. | Quant. | Pr. Unit. (R$) | Valor (R$)
37401 | I | TOALHEIRO PLASTICO TIPO DISPENSER PARA PAPEL TOALHA INTERFOLHADO | und | 1 | 67.97 | 67.97
0
0
0
Subtotal II: | [5 empty] | 67.97
III - EQUIPAMENTOS/ FERRAMENTAS/ OUTROS
Código | Fonte | Descrição | Unid. | Quant. | Pr. Unit. (R$) | Valor (R$)
0
0
0
0
Subtotal III: | [5 empty] | 0
Custo Unitário TOTAL (R$): (I) + (II) + (III) | [5 empty] | 75.84
Obs:

## C40
GOVERNO DO ESTADO DE MATO GROSSO SECRETARIA DE SEGURANÇA PÚBLICA DEPARTAMENTO ESTADUAL DE TRÂNSITO COORDENADORIA DE OBRAS E ENGENHARIA
Composição de Custo Unitário | [5 empty] | Desonerado
Obra: REFORMA DA 20ª CIRETRAN DE ALTA FLORESTA | [5 empty] | BDI: 28,35%
Endereço: R. e-1, 1 - E, Alta Floresta - MT, CEP 78580-000
Área a Reformar: 407,65 m² |  |  |  |  | Fonte:
Preço Base: Sinapi Agosto/2022 |  |  |  |  | "C" Composição SINAPI
Local: Alta Floresta/MT |  |  |  |  | "I" Insumo SINAPI
Mês/ Ano: 08/2022 |  |  |  |  | "COT" Cotação
CÓDIGO |  | DESCRIÇÃO DOS SERVIÇOS |  |  |  | UNIDADE
C40 |  | FORNECIMENTO E INSTALAÇÃO DE PILAR METÁLICO COM PÉ DIREITO DE 5,50 METROS, EM PERFIL 'U' 100X40 #11 E TRELIÇAMENTO EM CANTONEIRA 7/8'X1/8' INCLUSO IÇAMENTO. |  |  |  | UND
ITEM
5.1
I - MÃO DE OBRA
Código | Fonte | Descrição | Unid. | Quant. | Pr. Unit. (R$) | Valor (R$)
88315 | C | SERRALHEIRO COM ENCARGOS COMPLEMENTARES | h | 8 | 19.86 | 158.88
88251 | C | AUXILIAR DE SERRALHEIRO COM ENCARGOS COMPLEMENTARES | h | 8 | 16.94 | 135.52
0
0
Subtotal I: | [5 empty] | 294.4
II - MATERIAIS
Código | Fonte | Descrição | Unid. | Quant. | Pr. Unit. (R$) | Valor (R$)
- | COT | perfil 'U' 100x40#11 barras com 6,00 metros | und | 2 | 149.11 | 298.22
- | COT | cantoneira 7/8"x1/8" | m | 44 | 6.53 | 287.32
- | COT | eletroldo consumo/50g de solda/kg de aço (89,64kg) | kg | 7.69 | 13.33 | 102.5
0
Subtotal II: | [5 empty] | 688.04
III - EQUIPAMENTOS/ FERRAMENTAS/ OUTROS
Código | Fonte | Descrição | Unid. | Quant. | Pr. Unit. (R$) | Valor (R$)
0
0
0
0
Subtotal III: | [5 empty] | 0
Custo Unitário TOTAL (R$): (I) + (II) + (III) | [5 empty] | 982.44
Obs:

## C41
GOVERNO DO ESTADO DE MATO GROSSO SECRETARIA DE SEGURANÇA PÚBLICA DEPARTAMENTO ESTADUAL DE TRÂNSITO COORDENADORIA DE OBRAS E ENGENHARIA
Composição de Custo Unitário | [5 empty] | Desonerado
Obra: REFORMA DA 20ª CIRETRAN DE ALTA FLORESTA | [5 empty] | BDI: 28,35%
Endereço: R. e-1, 1 - E, Alta Floresta - MT, CEP 78580-000
Área a Reformar: 407,65 m² |  |  |  |  | Fonte:
Preço Base: Sinapi Agosto/2022 |  |  |  |  | "C" Composição SINAPI
Local: Alta Floresta/MT |  |  |  |  | "I" Insumo SINAPI
Mês/ Ano: 08/2022 |  |  |  |  | "COT" Cotação
CÓDIGO |  | DESCRIÇÃO DOS SERVIÇOS |  |  |  | UNIDADE
C41 |  | VIGA METÁLICA EM PERFIL 'U' 100X40 #12 COM TRELIÇAMENTO CANTONEIRA 7/8X1/8 ALTURA 450 MM E 8,35 METROS DE COMPRIMENTO. |  |  |  | UND
ITEM
5.2
I - MÃO DE OBRA
Código | Fonte | Descrição | Unid. | Quant. | Pr. Unit. (R$) | Valor (R$)
88315 | C | SERRALHEIRO COM ENCARGOS COMPLEMENTARES | h | 8 | 19.86 | 158.88
88251 | C | AUXILIAR DE SERRALHEIRO COM ENCARGOS COMPLEMENTARES | h | 8 | 16.94 | 135.52
0
0
Subtotal I: | [5 empty] | 294.4
II - MATERIAIS
Código | Fonte | Descrição | Unid. | Quant. | Pr. Unit. (R$) | Valor (R$)
- | COT | PERFIL 'U' 100x40#11BARRAS COM 6,00 m. | m | 16.7 | 24.86 | 415.16
- | COT | CANTONEIRA 7/8"x1/8" | m | 27.83 | 6.56 | 182.56
- | COT | ELETROLDO CONSUMO/50g DE SOLDA/kg DE AÇO (74,76kg) | kg | 30.08 | 13.33 | 400.96
0
Subtotal II: | [5 empty] | 998.68
III - EQUIPAMENTOS/ FERRAMENTAS/ OUTROS
Código | Fonte | Descrição | Unid. | Quant. | Pr. Unit. (R$) | Valor (R$)
0
0
0
0
Subtotal III: | [5 empty] | 0
Custo Unitário TOTAL (R$): (I) + (II) + (III) | [5 empty] | 1293.08
Obs: