## Planilha1
|  |  | Obra | Bancos |  | B.D.I. |  | Encargos Sociais
|  |  | Reforma da Rede Aérea de Distribuição Primária e Secundária de Energia Elétrica-DETRAN/MT | SINAPI - 01/2023 - Mato Grosso |  | 28,35% |  | Desonerado: embutido nos preços unitário dos insumos de mão de obra, de acordo com as bases.
Orçamento Sintético
Item | Código | Banco | Descrição | Und | Quant. | Valor Unit | Valor Unit com BDI | Total
1 |  |  | ADMINISTRAÇÃO |  |  |  |  | 35883.36
1.1 | 91677 | SINAPI | ENGENHEIRO ELETRICISTA COM ENCARGOS COMPLEMENTARES | H | 72 | 91.58 | 117.54 | 8462.88
1.2 | 100309 | SINAPI | TÉCNICO EM SEGURANÇA DO TRABALHO COM ENCARGOS COMPLEMENTARES | H | 144 | 24.6 | 31.57 | 4546.08
1.3 | 90776 | SINAPI | ENCARREGADO GERAL COM ENCARGOS COMPLEMENTARES | H | 720 | 24.76 | 31.77 | 22874.4
2 |  |  | SERVIÇOS PRELIMINARES |  |  |  |  | 9150.1
2.1 | C04 | Próprio | PLACA DE OBRA EM CHAPA DE AÇO GALVANIZADO | M² | 12.5 | 421.64 | 541.17 | 6764.62
2.2 | 00010776 | SINAPI | LOCACAO DE CONTAINER 2,30 X 6,00 M, ALT. 2,50 M, PARA ESCRITORIO, SEM DIVISORIAS INTERNAS E SEM SANITARIO (NAO INCLUI MOBILIZACAO/DESMOBILIZACAO) | MES | 3 | 619.53 | 795.16 | 2385.48
3 |  |  | RETIRADAS E DEMOLIÇÕES |  |  |  |  | 22066.5
3.1 | 97636 | SINAPI | DEMOLIÇÃO PARCIAL DE PAVIMENTO ASFÁLTICO, DE FORMA MECANIZADA, SEM REAPROVEITAMENTO. AF_12/2017 | m² | 20 | 16.06 | 20.61 | 412.2
3.2 | 97622 | SINAPI | DEMOLIÇÃO DE ALVENARIA DE BLOCO FURADO, DE FORMA MANUAL, SEM REAPROVEITAMENTO. AF_12/2017 | m³ | 15.36 | 45.4 | 58.27 | 895.02
3.3 | 97639 | SINAPI | REMOÇÃO DE PLACAS E PILARETES DE CONCRETO, DE FORMA MANUAL, SEM REAPROVEITAMENTO. AF_12/2017 | m² | 40 | 15.93 | 20.44 | 817.6
3.4 | 97661 | SINAPI | REMOÇÃO DE CABOS ELÉTRICOS, DE FORMA MANUAL, SEM REAPROVEITAMENTO. AF_12/2017 | M | 4800 | 0.53 | 0.68 | 3264
3.5 | 98534 | SINAPI | PODA EM ALTURA DE ÁRVORE COM DIÂMETRO DE TRONCO MAIOR OU IGUAL A 0,40 M E MENOR QUE 0,60 M.AF_05/2018 | UN | 1 | 738.33 | 947.64 | 947.64
3.6 | 98533 | SINAPI | PODA EM ALTURA DE ÁRVORE COM DIÂMETRO DE TRONCO MAIOR OU IGUAL A 0,20 M E MENOR QUE 0,40 M.AF_05/2018 | UN | 3 | 284.4 | 365.02 | 1095.06
3.7 | 98527 | SINAPI | REMOÇÃO DE RAÍZES REMANESCENTES DE TRONCO DE ÁRVORE COM DIÂMETRO MAIOR OU IGUAL A 0,40 M E MENOR QUE 0,60 M.AF_05/2018 | UN | 4 | 152.92 | 196.27 | 785.08
3.8 | C07 | Próprio | REMOÇÃO DE GUIA PRÉ-FABRICADA DE CONCRETO (MEIO-FIO) | M | 35 | 27.47 | 35.25 | 1233.75
3.9 | C08 | Próprio | REMOÇÃO DE POSTES DE CONCRETO - REDE DE DISTRIBUIÇÃO DE ENERGIA ELÉTRICA | UD | 5 | 194.29 | 249.37 | 1246.85
3.10 | C09 | Próprio | REMOÇÃO DE TRANSFORMADORES 45 A 15KVA - REDE DE DISTRIBUIÇÃO DE ENERGIA ELÉTRICA | UD | 5 | 237.04 | 304.24 | 1521.2
3.11 | C10 | Próprio | REMOÇÃO DE ESTRUTURA DE REDE AÉREA DE DISTRIBUIÇÃO DE ENERGIA ELÉTRICA | UD | 73 | 56.39 | 72.37 | 5283.01
3.12 | C11 | Próprio | REMANEJAMENTO DE CABOS AEREOS DE COMUNICAÇÃO/ANCORAGEM E AMARRAÇÕES (METÁLICOS E OPTICOS) - REDE DE DISTRIBUIÇÃO | UD | 28 | 73.46 | 94.28 | 2639.84
3.13 | C63 | Próprio | CAÇAMBA BOTA FORA 7,0 M³ | UND | 3 | 500 | 641.75 | 1925.25
4 |  |  | ESCAVAÇÃO EM JARDINS, CALÇADAS, RUAS E ESTACIONAMENTOS |  |  |  |  | 3720.21
4.1 | 93358 | SINAPI | ESCAVAÇÃO MANUAL DE VALA COM PROFUNDIDADE MENOR OU IGUAL A 1,30 M. AF_02/2021 | m³ | 15.22 | 68.91 | 88.44 | 1346.05
4.2 | 94319 | SINAPI | ATERRO MANUAL DE VALAS COM SOLO ARGILO-ARENOSO E COMPACTAÇÃO MECANIZADA. AF_05/2016 | m³ | 9.72 | 69.96 | 89.79 | 872.75
4.3 | 96995 | SINAPI | REATERRO MANUAL APILOADO COM SOQUETE. AF_10/2017 | m³ | 17.22 | 41.78 | 53.62 | 923.33
4.4 | 101625 | SINAPI | PREPARO DE FUNDO DE VALA COM LARGURA MAIOR OU IGUAL A 1,5 M E MENOR QUE 2,5 M, COM CAMADA DE AREIA, LANÇAMENTO MECANIZADO. AF_08/2020 | m³ | 2.4 | 187.67 | 240.87 | 578.08
5 |  |  | REDE AEREA DE DISTRIBUIÇÃO |  |  |  |  | 720236.05
5.1 | C12 | Próprio | CABO DE ALUMÍNIO PROTEGIDO 15KV ISOLAÇÃO XLPE 50MM² - FORNECIMENTO E INSTALAÇÃO | M | 3246.9 | 19.03 | 24.42 | 79289.29
5.2 | C13 | Próprio | CABO EM AÇÕ GALVANIZADO ALMA DE AÇO, DIAMENTRO DE 3/8" (9,52MM) - FORNECIMENTO E INSTALAÇÃO | M | 1082.3 | 23.84 | 30.59 | 33107.55
5.3 | 92980 | SINAPI | CABO DE COBRE FLEXÍVEL ISOLADO, 10 MM², ANTI-CHAMA 0,6/1,0 KV, PARA DISTRIBUIÇÃO - FORNECIMENTO E INSTALAÇÃO. AF_12/2015 | M | 400 | 10.03 | 12.87 | 5148
5.4 | C14 | Próprio | CABO DE ALUMÍNIO TRIPLEX 10MM² 0,6/1KV XLPE 90º - 2X10+10MM² - FORNECIMENTO E INSTALAÇÃO | M | 280 | 22.31 | 28.63 | 8016.4
5.5 | C15 | Próprio | CABO DE ALUMÍNIO TRIPLEX 16MM² 0,6/1KV XLPE 90º - 2X16+16MM² - FORNECIMENTO E INSTALAÇÃO | M | 274.99 | 11.9 | 15.27 | 4199.09
5.6 | C16 | Próprio | CABO DE ALUMÍNIO QUADRIPLEX 35MM² 0,6/1KV XLPE 90º - 3X35+35MM² - FORNECIMENTO E INSTALAÇÃO | M | 730 | 29.73 | 38.15 | 27849.5
5.7 | C17 | Próprio | CABO DE ALUMÍNIO QUADRIPLEX 70MM² 0,6/1KV XLPE 90º - 3X70+70MM² - FORNECIMENTO E INSTALAÇÃO | M | 289.2 | 48.63 | 62.41 | 18048.97
5.8 | C18 | Próprio | CABO DE ALUMÍNIO QUADRIPLEX 120MM² 0,6/1KV XLPE 90º - 3X120+120MM² - FORNECIMENTO E INSTALAÇÃO | M | 273.56 | 76.84 | 98.62 | 26978.48
5.9 | 91929 | SINAPI | CABO DE COBRE FLEXÍVEL ISOLADO, 4 MM², ANTI-CHAMA 0,6/1,0 KV, PARA CIRCUITOS TERMINAIS - FORNECIMENTO E INSTALAÇÃO. AF_12/2015 | M | 384.8 | 6.35 | 8.15 | 3136.12
5.10 | 91927 | SINAPI | CABO DE COBRE FLEXÍVEL ISOLADO, 2,5 MM², ANTI-CHAMA 0,6/1,0 KV, PARA CIRCUITOS TERMINAIS - FORNECIMENTO E INSTALAÇÃO. AF_12/2015 | M | 197.8 | 4.31 | 5.53 | 1093.83
5.11 | 100583 | SINAPI | ASSENTAMENTO DE POSTE DE CONCRETO COM COMPRIMENTO NOMINAL DE 11 M, CARGA NOMINAL MENOR OU IGUAL A 1000 DAN, ENGASTAMENTO SIMPLES COM 1,7 M DE SOLO (NÃO INCLUI FORNECIMENTO). AF_11/2019 | UN | 14 | 546.34 | 701.22 | 9817.08
5.12 | 100613 | SINAPI | ASSENTAMENTO DE POSTE DE CONCRETO COM COMPRIMENTO NOMINAL DE 11 M, CARGA NOMINAL DE 1000 DAN, ENGASTAMENTO BASE CONCRETADA COM 1 M DE CONCRETO E 0,7 M DE SOLO (NÃO INCLUI FORNECIMENTO). AF_11/2019 | UN | 2 | 1549.76 | 1989.11 | 3978.22
5.13 | 00012372 | SINAPI | POSTE DE CONCRETO ARMADO DE SECAO DUPLO T, EXTENSAO DE 11,00 M, RESISTENCIA DE 200 DAN, TIPO D | UN | 2 | 761.87 | 977.86 | 1955.72
5.14 | 00013339 | SINAPI | POSTE DE CONCRETO ARMADO DE SECAO DUPLO T, EXTENSAO DE 12,00 M, RESISTENCIA DE 300 A 400 DAN, TIPO B OU D | UN | 6 | 1302.24 | 1671.42 | 10028.52
5.15 | 00005035 | SINAPI | POSTE DE CONCRETO ARMADO DE SECAO CIRCULAR, EXTENSAO DE 11,00 M, RESISTENCIA DE 300 A 400 DAN, TIPO C-17 | UN | 4 | 2500.48 | 3209.36 | 12837.44
5.16 | 00041204 | SINAPI | POSTE DE CONCRETO ARMADO DE SECAO DUPLO T, EXTENSAO DE 11,00 M, RESISTENCIA DE 600 DAN, TIPO B | UN | 4 | 1643.22 | 2109.07 | 8436.28
5.17 | 00041185 | SINAPI | POSTE DE CONCRETO ARMADO DE SECAO CIRCULAR, EXTENSAO DE 14,00 M, RESISTENCIA DE 1000 DAN, TIPO C-23 | UN | 2 | 4905.76 | 6296.54 | 12593.08
5.18 | 100614 | SINAPI | ASSENTAMENTO DE POSTE DE CONCRETO COM COMPRIMENTO NOMINAL DE 12 M, CARGA NOMINAL DE 400 DAN, ENGASTAMENTO BASE CONCRETADA COM 1 M DE CONCRETO E 0,8 M DE SOLO (NÃO INCLUI FORNECIMENTO). AF_11/2019 | UN | 2 | 850.23 | 1091.27 | 2182.54
5.19 | 102104 | SINAPI | TRANSFORMADOR DE DISTRIBUIÇÃO, 75 KVA, TRIFÁSICO, 60 HZ, CLASSE 15 KV, IMERSO EM ÓLEO MINERAL, INSTALAÇÃO EM POSTE (NÃO INCLUSO SUPORTE) - FORNECIMENTO E INSTALAÇÃO. AF_12/2020 | UN | 1 | 27465.29 | 35251.69 | 35251.69
5.20 | 102105 | SINAPI | TRANSFORMADOR DE DISTRIBUIÇÃO, 112,5 KVA, TRIFÁSICO, 60 HZ, CLASSE 15 KV, IMERSO EM ÓLEO MINERAL, INSTALAÇÃO EM POSTE (NÃO INCLUSO SUPORTE) - FORNECIMENTO E INSTALAÇÃO. AF_12/2020 | UN | 2 | 33854.61 | 43452.39 | 86904.78
5.21 | 102106 | SINAPI | TRANSFORMADOR DE DISTRIBUIÇÃO, 150 KVA, TRIFÁSICO, 60 HZ, CLASSE 15 KV, IMERSO EM ÓLEO MINERAL, INSTALAÇÃO EM POSTE (NÃO INCLUSO SUPORTE) - FORNECIMENTO E INSTALAÇÃO. AF_12/2020 | UN | 1 | 42591.6 | 54666.31 | 54666.31
5.22 | C19 | Próprio | INSTALAÇÃO DE TRANSFORMADORES EM POSTE DE CONCRETO SUPORTE INCLUSO | UD | 4 | 590.67 | 758.12 | 3032.48
5.23 | 98111 | SINAPI | CAIXA DE INSPEÇÃO PARA ATERRAMENTO, CIRCULAR, EM POLIETILENO, DIÂMETRO INTERNO = 0,3 M. AF_12/2020 | UN | 9 | 61.09 | 78.4 | 705.6
5.24 | 96977 | SINAPI | CORDOALHA DE COBRE NU 50 MM², ENTERRADA, SEM ISOLADOR - FORNECIMENTO E INSTALAÇÃO. AF_12/2017 | M | 368 | 57.34 | 73.59 | 27081.12
5.25 | 96984 | SINAPI | ELETRODUTO PVC 40MM (1 ¼ ) PARA SPDA - FORNECIMENTO E INSTALAÇÃO. AF_12/2017 | UN | 104 | 56.43 | 72.42 | 7531.68
5.26 | 96985 | SINAPI | HASTE DE ATERRAMENTO 5/8 PARA SPDA - FORNECIMENTO E INSTALAÇÃO. AF_12/2017 | UN | 81 | 82.76 | 106.22 | 8603.82
5.27 | 91872 | SINAPI | ELETRODUTO RÍGIDO ROSCÁVEL, PVC, DN 32 MM (1"), PARA CIRCUITOS TERMINAIS, INSTALADO EM PAREDE - FORNECIMENTO E INSTALAÇÃO. AF_12/2015 | M | 56 | 16.57 | 21.26 | 1190.56
5.28 | 95752 | SINAPI | ELETRODUTO DE AÇO GALVANIZADO, CLASSE SEMI PESADO, DN 40 MM (1 1/2 ), APARENTE, INSTALADO EM PAREDE - FORNECIMENTO E INSTALAÇÃO. AF_11/2016_P | M | 65 | 50.96 | 65.4 | 4251
5.29 | 93009 | SINAPI | ELETRODUTO RÍGIDO ROSCÁVEL, PVC, DN 60 MM (2"), PARA REDE ENTERRADA DE DISTRIBUIÇÃO DE ENERGIA ELÉTRICA - FORNECIMENTO E INSTALAÇÃO. AF_12/2021 | M | 75 | 27.45 | 35.23 | 2642.25
5.30 | 93011 | SINAPI | ELETRODUTO RÍGIDO ROSCÁVEL, PVC, DN 85 MM (3"), PARA REDE ENTERRADA DE DISTRIBUIÇÃO DE ENERGIA ELÉTRICA - FORNECIMENTO E INSTALAÇÃO. AF_12/2021 | M | 72 | 47.53 | 61 | 4392
5.31 | 93014 | SINAPI | LUVA PARA ELETRODUTO, PVC, ROSCÁVEL, DN 60 MM (2"), PARA REDE ENTERRADA DE DISTRIBUIÇÃO DE ENERGIA ELÉTRICA - FORNECIMENTO E INSTALAÇÃO. AF_12/2021 | UN | 8 | 16.05 | 20.6 | 164.8
5.32 | 93016 | SINAPI | LUVA PARA ELETRODUTO, PVC, ROSCÁVEL, DN 85 MM (3"), PARA REDE ENTERRADA DE DISTRIBUIÇÃO DE ENERGIA ELÉTRICA - FORNECIMENTO E INSTALAÇÃO. AF_12/2021 | UN | 6 | 30.19 | 38.74 | 232.44
5.33 | 91885 | SINAPI | LUVA PARA ELETRODUTO, PVC, ROSCÁVEL, DN 32 MM (1"), PARA CIRCUITOS TERMINAIS, INSTALADA EM PAREDE - FORNECIMENTO E INSTALAÇÃO. AF_12/2015 | UN | 9 | 9.27 | 11.89 | 107.01
5.34 | C20 | Próprio | INSTALAÇÃO DE TRANSFORMADORES EM POSTE DE CONCRETO CIRCULAR SUPORTE INCLUSO | UD | 3 | 586.55 | 752.83 | 2258.49
5.35 | C21 | Próprio | CONECTOR METALICO TIPO PARAFUSO FENDIDO (SPLIT BOLT), PARA CABOS ATE 50 MM2 - FORNECIMENTO E INSTALAÇÃO | UD | 81 | 15.86 | 20.35 | 1648.35
5.36 | C22 | Próprio | CONECTOR METALICO TIPO PARAFUSO FENDIDO (SPLIT BOLT), PARA CABOS ATE 70 MM2 - FORNECIMENTO E INSTALAÇÃO | UD | 36 | 23.37 | 29.99 | 1079.64
5.37 | C23 | Próprio | CONECTOR METALICO TIPO PARAFUSO FENDIDO (SPLIT BOLT), PARA CABOS ATE 120 MM2 - FORNECIMENTO E INSTALAÇÃO | UD | 18 | 35.51 | 45.57 | 820.26
5.38 | C24 | Próprio | TERMINAL METALICO A PRESSAO PARA 1 CABO DE 35 MM2, COM 1 FURO DE FIXACAO - FORNECIMENTO E INSTALAÇÃO | UD | 24 | 10.12 | 12.98 | 311.52
5.39 | C25 | Próprio | TERMINAL METALICO A PRESSAO PARA 1 CABO DE 70 MM2, COM 1 FURO DE FIXACAO - FORNECIMENTO E INSTALAÇÃO | UD | 48 | 12.91 | 16.56 | 794.88
5.40 | C26 | Próprio | TERMINAL METALICO A PRESSAO PARA 1 CABO DE 120 MM2, COM 1 FURO DE FIXACAO - FORNECIMENTO E INSTALAÇÃO | UD | 24 | 29.36 | 37.68 | 904.32
5.41 | C27 | Próprio | ESTRUTURA SI-1 PARA REDE DE DISTRIBUIÇÃO SECUNDÁRIA - FORNECIMENTO E INSTALAÇÃO | UD | 26 | 84.52 | 108.48 | 2820.48
5.42 | C28 | Próprio | ESTRUTURA SI-3 PARA REDE DE DISTRIBUIÇÃO SECUNDÁRIA - FORNECIMENTO E INSTALAÇÃO | UD | 35 | 104.42 | 134.02 | 4690.7
5.43 | C29 | Próprio | ESTRUTURA SI-4 PARA REDE DE DISTRIBUIÇÃO SECUNDÁRIA - FORNECIMENTO E INSTALAÇÃO | UD | 9 | 159.32 | 204.48 | 1840.32
5.44 | C40 | Próprio | CINTA CIRCULAR EM ACO GALVANIZADO DE 210 MM DE DIAMETRO PARA USO EM REDE AEREA DE DISTRIBUIÇÃO - FORNECIMENTO E INSTALAÇÃO | UD | 40 | 62.77 | 80.56 | 3222.4
5.45 | 101663 | SINAPI | ABRAÇADEIRA DE FIXAÇÃO DE BRAÇOS DE LUMINÁRIAS DE 2" - FORNECIMENTO E INSTALAÇÃO. AF_08/2020 | UN | 48 | 23.48 | 30.13 | 1446.24
5.46 | 101664 | SINAPI | ABRAÇADEIRA DE FIXAÇÃO DE BRAÇOS DE LUMINÁRIAS DE 3" - FORNECIMENTO E INSTALAÇÃO. AF_08/2020 | UN | 36 | 24.67 | 31.66 | 1139.76
5.47 | C31 | Próprio | ESTRUTURA CE1A - REDE COMPACTA NDU 004.1 - FORNECIMENTO E INSTALAÇÃO | UD | 8 | 363.45 | 466.48 | 3731.84
5.48 | C30 | Próprio | ESTRUTURA CE2 - REDE COMPACTA NDU 004.1 - FORNECIMENTO E INSTALAÇÃO | UD | 6 | 716.28 | 919.34 | 5516.04
5.49 | C32 | Próprio | ESTRUTURA CEJ2 E CE2 SH - REDE COMPACTA NDU 004.1 - FORNECIMENTO E INSTALAÇÃO | UD | 2 | 1224.34 | 1571.44 | 3142.88
5.50 | C33 | Próprio | ESTRUTURA CE3 - REDE COMPACTA NDU 004.1 - FORNECIMENTO E INSTALAÇÃO | UD | 6 | 784.01 | 1006.27 | 6037.62
5.51 | C34 | Próprio | ESTRUTURA CE4 - REDE COMPACTA NDU 004.1 - FORNECIMENTO E INSTALAÇÃO | UD | 4 | 1223.95 | 1570.93 | 6283.72
5.52 | C35 | Próprio | ESTRUTURA CE2 PR - REDE COMPACTA NDU 004.1 - FORNECIMENTO E INSTALAÇÃO | UD | 1 | 1706.38 | 2190.13 | 2190.13
5.53 | C36 | Próprio | ESTRUTURA CE3 N3 CFA - REDE COMPACTA NDU 004.1 - FORNECIMENTO E INSTALAÇÃO | UD | 2 | 3569.42 | 4581.35 | 9162.7
5.54 | C37 | Próprio | ESTRUTURA CE4U CFA - REDE COMPACTA NDU 004.1 - FORNECIMENTO E INSTALAÇÃO | UD | 6 | 2662.71 | 3417.58 | 20505.48
5.55 | C38 | Próprio | ESTRUTURA CE2 TR - REDE COMPACTA NDU 004.1 - FORNECIMENTO E INSTALAÇÃO | UD | 4 | 2495.29 | 3202.7 | 12810.8
5.56 | C39 | Próprio | ESTRUTURA CE3 TR - REDE COMPACTA NDU 004.1 - FORNECIMENTO E INSTALAÇÃO | UD | 8 | 3192.56 | 4097.65 | 32781.2
5.57 | 101538 | SINAPI | ARMAÇÃO SECUNDÁRIA, COM 1 ESTRIBO E 1 ISOLADOR - FORNECIMENTO E INSTALAÇÃO. AF_07/2020 | UN | 22 | 56.66 | 72.72 | 1599.84
5.58 | 101539 | SINAPI | ARMAÇÃO SECUNDÁRIA, COM 2 ESTRIBOS E 2 ISOLADORES - FORNECIMENTO E INSTALAÇÃO. AF_07/2020 | UN | 9 | 91.21 | 117.06 | 1053.54
5.59 | 101636 | SINAPI | BRAÇO PARA ILUMINAÇÃO PÚBLICA, EM TUBO DE AÇO GALVANIZADO, COMPRIMENTO DE 1,50 M, PARA FIXAÇÃO EM POSTE DE CONCRETO - FORNECIMENTO E INSTALAÇÃO. AF_08/2020 | UN | 18 | 144.53 | 185.5 | 3339
5.60 | 101659 | SINAPI | LUMINÁRIA DE LED PARA ILUMINAÇÃO PÚBLICA, DE 181 W ATÉ 239 W - FORNECIMENTO E INSTALAÇÃO. AF_08/2020 | UN | 18 | 732.42 | 940.06 | 16921.08
5.61 | C41 | Próprio | PARAFUSO M16 EM ACO GALVANIZADO, COMPRIMENTO = 300 MM, DIAMETRO = 16 MM ROSCA MAQUINA, CABECA QUADRADA OU ABAULADA - FONECIMENTO E INSTALAÇÃO | UD | 60 | 24.57 | 31.53 | 1891.8
5.62 | 101549 | SINAPI | GRAMPO PARALELO METÁLICO, PARA REDES AÉREAS DE DISTRIBUIÇÃO DE ENERGIA ELÉTRICA DE BAIXA TENSÃO - FORNECIMENTO E INSTALAÇÃO. AF_07/2020 | UN | 52 | 19.02 | 24.41 | 1269.32
5.63 | 101553 | SINAPI | ALÇA PREFORMADA DE DISTRIBUIÇÃO, EM AÇO GALVANIZADO, AWG 1 - FORNECIMENTO E INSTALAÇÃO. AF_07/2020 | UN | 45 | 19.67 | 25.24 | 1135.8
5.64 | 101554 | SINAPI | ALÇA PREFORMADA DE DISTRIBUIÇÃO, EM AÇO GALVANIZADO, AWG 2 - FORNECIMENTO E INSTALAÇÃO. AF_07/2020 | UN | 52 | 13.41 | 17.21 | 894.92
5.65 | 101633 | SINAPI | SUBSTITUIÇÃO DE RELÉ FOTOELÉTRICO PARA COMANDO DE ILUMINAÇÃO EXTERNA 1000 W - FORNECIMENTO E INSTALAÇÃO. AF_08/2020 | UN | 15 | 101.69 | 130.51 | 1957.65
5.66 | C49 | Próprio | CESTO ELEVADO - GUINDASTE HIDRÁULICO AUTOPROPELIDO, COM LANÇA TELESCÓPICA 28,80 M, CAPACIDADE MÁXIMA 30 T, POTÊNCIA 97 KW, TRAÇÃO 4 X 4 - CHP DIURNO. | h | 60 | 254.23 | 326.3 | 19578
5.67 | 83641 | SINAPI | PARA-RAIO TP VALVULA 15KV/5KA - FORNECIMENTO E INSTALACAO | UN | 9 | 470.97 | 604.48 | 5440.32
5.68 | C51 | Próprio | PARA-RAIOS DE BAIXA TENSÃO 20KA 280V - FORNECIMENTO E INSTALAÇÃO | UD | 48 | 106.94 | 137.25 | 6588
5.69 | C50 | Próprio | ESPAÇADOR LOSANGULAR 15 KV POLIMÉRICO - FORNECIMENTO E INSTALAÇÃO | UD | 290 | 51.21 | 65.72 | 19058.8
5.70 | C52 | Próprio | CHAVE FUSIVEL PARA REDES DE DISTRIBUICAO, TENSAO DE 15,0 KV, CORRENTE NOMINAL DO PORTA FUSIVEL DE 100 A, CAPACIDADE DE INTERRUPCAO SIMETRICA DE 7,10 KA CAPACIDADE DE INTERRUPCAO ASSIMETRICA 10,00 KA - FORNECIMENTO E INSTALAÇÃO | UD | 9 | 290.93 | 373.4 | 3360.6
5.71 | C53 | Próprio | PROTETOR DE BUCHA P/ TRANSFORMADOR 15/34KV-FORNECIMENTO E INSTALAÇÃO | UD | 36 | 15.42 | 19.79 | 712.44
5.72 | 89273 | SINAPI | GUINDASTE HIDRÁULICO AUTOPROPELIDO, COM LANÇA TELESCÓPICA 28,80 M, CAPACIDADE MÁXIMA 30 T, POTÊNCIA 97 KW, TRAÇÃO 4 X 4 - CHI DIURNO. AF_11/2014 | CHI | 8 | 82.52 | 105.91 | 847.28
5.73 | 89272 | SINAPI | GUINDASTE HIDRÁULICO AUTOPROPELIDO, COM LANÇA TELESCÓPICA 28,80 M, CAPACIDADE MÁXIMA 30 T, POTÊNCIA 97 KW, TRAÇÃO 4 X 4 - CHP DIURNO. AF_11/2014 | CHP | 16 | 194.5 | 249.64 | 3994.24
6 |  |  | ENTRADA DE ENERGIA DOS BLOCOS |  |  |  |  | 185524.79
6.1 | 92982 | SINAPI | CABO DE COBRE FLEXÍVEL ISOLADO, 16 MM², ANTI-CHAMA 0,6/1,0 KV, PARA DISTRIBUIÇÃO - FORNECIMENTO E INSTALAÇÃO. AF_12/2015 | M | 134.98 | 15.9 | 20.4 | 2753.59
6.2 | 92984 | SINAPI | CABO DE COBRE FLEXÍVEL ISOLADO, 25 MM², ANTI-CHAMA 0,6/1,0 KV, PARA REDE ENTERRADA DE DISTRIBUIÇÃO DE ENERGIA ELÉTRICA - FORNECIMENTO E INSTALAÇÃO. AF_12/2021 | M | 244.95 | 26.03 | 33.4 | 8181.33
6.3 | 92986 | SINAPI | CABO DE COBRE FLEXÍVEL ISOLADO, 35 MM², ANTI-CHAMA 0,6/1,0 KV, PARA REDE ENTERRADA DE DISTRIBUIÇÃO DE ENERGIA ELÉTRICA - FORNECIMENTO E INSTALAÇÃO. AF_12/2021 | M | 160.1 | 36.13 | 46.37 | 7423.83
6.4 | 92988 | SINAPI | CABO DE COBRE FLEXÍVEL ISOLADO, 50 MM², ANTI-CHAMA 0,6/1,0 KV, PARA REDE ENTERRADA DE DISTRIBUIÇÃO DE ENERGIA ELÉTRICA - FORNECIMENTO E INSTALAÇÃO. AF_12/2021 | M | 147.27 | 52.58 | 67.48 | 9937.77
6.5 | 92990 | SINAPI | CABO DE COBRE FLEXÍVEL ISOLADO, 70 MM², ANTI-CHAMA 0,6/1,0 KV, PARA REDE ENTERRADA DE DISTRIBUIÇÃO DE ENERGIA ELÉTRICA - FORNECIMENTO E INSTALAÇÃO. AF_12/2021 | M | 180.51 | 72.9 | 93.56 | 16888.51
6.6 | 92994 | SINAPI | CABO DE COBRE FLEXÍVEL ISOLADO, 120 MM², ANTI-CHAMA 0,6/1,0 KV, PARA REDE ENTERRADA DE DISTRIBUIÇÃO DE ENERGIA ELÉTRICA - FORNECIMENTO E INSTALAÇÃO. AF_12/2021 | M | 66.4 | 122.68 | 157.45 | 10454.68
6.7 | 92996 | SINAPI | CABO DE COBRE FLEXÍVEL ISOLADO, 150 MM², ANTI-CHAMA 0,6/1,0 KV, PARA REDE ENTERRADA DE DISTRIBUIÇÃO DE ENERGIA ELÉTRICA - FORNECIMENTO E INSTALAÇÃO. AF_12/2021 | M | 179.2 | 148.45 | 190.53 | 34142.97
6.8 | 98402 | SINAPI | CABO TELEFÔNICO CTP-APL-50 30 PARES INSTALADO EM ENTRADA DE EDIFICAÇÃO - FORNECIMENTO E INSTALAÇÃO. AF_11/2019 | M | 120 | 20.34 | 26.1 | 3132
6.9 | 98270 | SINAPI | CABO TELEFÔNICO CI-50 50 PARES INSTALADO EM ENTRADA DE EDIFICAÇÃO - FORNECIMENTO E INSTALAÇÃO. AF_11/2019 | M | 250 | 29.79 | 38.23 | 9557.5
6.10 | 101880 | SINAPI | QUADRO DE DISTRIBUIÇÃO DE ENERGIA EM CHAPA DE AÇO GALVANIZADO, DE EMBUTIR, COM BARRAMENTO TRIFÁSICO, PARA 30 DISJUNTORES DIN 150A - FORNECIMENTO E INSTALAÇÃO. AF_10/2020 | UN | 7 | 671.07 | 861.31 | 6029.17
6.11 | 101881 | SINAPI | QUADRO DE DISTRIBUIÇÃO DE ENERGIA EM CHAPA DE AÇO GALVANIZADO, DE EMBUTIR, COM BARRAMENTO TRIFÁSICO, PARA 40 DISJUNTORES DIN 100A - FORNECIMENTO E INSTALAÇÃO. AF_10/2020 | UN | 4 | 966.2 | 1240.11 | 4960.44
6.12 | 101882 | SINAPI | QUADRO DE DISTRIBUIÇÃO DE ENERGIA EM CHAPA DE AÇO GALVANIZADO, DE EMBUTIR, COM BARRAMENTO TRIFÁSICO, PARA 30 DISJUNTORES DIN 225A - FORNECIMENTO E INSTALAÇÃO. AF_10/2020 | UN | 3 | 1373.04 | 1762.29 | 5286.87
6.13 | 101879 | SINAPI | QUADRO DE DISTRIBUIÇÃO DE ENERGIA EM CHAPA DE AÇO GALVANIZADO, DE EMBUTIR, COM BARRAMENTO TRIFÁSICO, PARA 24 DISJUNTORES DIN 100A - FORNECIMENTO E INSTALAÇÃO. AF_10/2020 | UN | 4 | 582.8 | 748.02 | 2992.08
6.14 | C54 | Próprio | MURETA DE ALVENARIA PARA QUADRO/CAIXA DE ENERGIA E QGBT | UD | 8 | 1486.28 | 1907.64 | 15261.12
6.15 | 101894 | SINAPI | DISJUNTOR TRIPOLAR TIPO NEMA, CORRENTE NOMINAL DE 60 ATÉ 100A - FORNECIMENTO E INSTALAÇÃO. AF_10/2020 | UN | 3 | 165.79 | 212.79 | 638.37
6.16 | 101895 | SINAPI | DISJUNTOR TERMOMAGNÉTICO TRIPOLAR , CORRENTE NOMINAL DE 125A - FORNECIMENTO E INSTALAÇÃO. AF_10/2020 | UN | 5 | 462.4 | 593.49 | 2967.45
6.17 | 101896 | SINAPI | DISJUNTOR TERMOMAGNÉTICO TRIPOLAR , CORRENTE NOMINAL DE 200A - FORNECIMENTO E INSTALAÇÃO. AF_10/2020 | UN | 3 | 702.85 | 902.1 | 2706.3
6.18 | 101897 | SINAPI | DISJUNTOR TERMOMAGNÉTICO TRIPOLAR , CORRENTE NOMINAL DE 250A - FORNECIMENTO E INSTALAÇÃO. AF_10/2020 | UN | 2 | 1133.54 | 1454.89 | 2909.78
6.19 | 101898 | SINAPI | DISJUNTOR TERMOMAGNÉTICO TRIPOLAR , CORRENTE NOMINAL DE 400A - FORNECIMENTO E INSTALAÇÃO. AF_10/2020 | UN | 1 | 1523.95 | 1955.98 | 1955.98
6.20 | C55 | Próprio | REFLETOR LED 150-200W 110/220 - 15000 lm, 6000K. IP 68 + FOTOCELULA – FORNECIMENTO E INSTALAÇÃO | CJ | 16 | 204.82 | 262.88 | 4206.08
6.21 | 101632 | SINAPI | RELÉ FOTOELÉTRICO PARA COMANDO DE ILUMINAÇÃO EXTERNA 1000 W - FORNECIMENTO E INSTALAÇÃO. AF_08/2020 | UN | 16 | 36.87 | 47.32 | 757.12
6.22 | 97892 | SINAPI | CAIXA ENTERRADA ELÉTRICA RETANGULAR, EM ALVENARIA COM BLOCOS DE CONCRETO, FUNDO COM BRITA, DIMENSÕES INTERNAS: 0,6X0,6X0,6 M. AF_12/2020 | UN | 12 | 356.64 | 457.74 | 5492.88
6.23 | 97891 | SINAPI | CAIXA ENTERRADA ELÉTRICA RETANGULAR, EM ALVENARIA COM BLOCOS DE CONCRETO, FUNDO COM BRITA, DIMENSÕES INTERNAS: 0,4X0,4X0,4 M. AF_12/2020 | UN | 10 | 188.33 | 241.72 | 2417.2
6.24 | 98111 | SINAPI | CAIXA DE INSPEÇÃO PARA ATERRAMENTO, CIRCULAR, EM POLIETILENO, DIÂMETRO INTERNO = 0,3 M. AF_12/2020 | UN | 8 | 61.09 | 78.4 | 627.2
6.25 | C56 | Próprio | DISPOSITIVO DPS CLASSE II, 1 POLO, TENSAO MAXIMA DE 175 V, CORRENTE MAXIMA DE *45KA (TIPO AC) - FORNECIMENTO E INSTALAÇÃO | UD | 28 | 115.34 | 148.03 | 4144.84
6.26 | 93012 | SINAPI | ELETRODUTO RÍGIDO ROSCÁVEL, PVC, DN 110 MM (4"), PARA REDE ENTERRADA DE DISTRIBUIÇÃO DE ENERGIA ELÉTRICA - FORNECIMENTO E INSTALAÇÃO. AF_12/2021 | M | 24 | 72.56 | 93.13 | 2235.12
6.27 | 93026 | SINAPI | CURVA 90 GRAUS PARA ELETRODUTO, PVC, ROSCÁVEL, DN 110 MM (4"), PARA REDE ENTERRADA DE DISTRIBUIÇÃO DE ENERGIA ELÉTRICA - FORNECIMENTO E INSTALAÇÃO. AF_12/2021 | UN | 4 | 75.99 | 97.53 | 390.12
6.28 | 93017 | SINAPI | LUVA PARA ELETRODUTO, PVC, ROSCÁVEL, DN 110 MM (4"), PARA REDE ENTERRADA DE DISTRIBUIÇÃO DE ENERGIA ELÉTRICA - FORNECIMENTO E INSTALAÇÃO. AF_12/2021 | UN | 4 | 45.79 | 58.77 | 235.08
6.29 | 93011 | SINAPI | ELETRODUTO RÍGIDO ROSCÁVEL, PVC, DN 85 MM (3"), PARA REDE ENTERRADA DE DISTRIBUIÇÃO DE ENERGIA ELÉTRICA - FORNECIMENTO E INSTALAÇÃO. AF_12/2021 | M | 36 | 47.53 | 61 | 2196
6.30 | 93016 | SINAPI | LUVA PARA ELETRODUTO, PVC, ROSCÁVEL, DN 85 MM (3"), PARA REDE ENTERRADA DE DISTRIBUIÇÃO DE ENERGIA ELÉTRICA - FORNECIMENTO E INSTALAÇÃO. AF_12/2021 | UN | 6 | 30.19 | 38.74 | 232.44
6.31 | 93009 | SINAPI | ELETRODUTO RÍGIDO ROSCÁVEL, PVC, DN 60 MM (2"), PARA REDE ENTERRADA DE DISTRIBUIÇÃO DE ENERGIA ELÉTRICA - FORNECIMENTO E INSTALAÇÃO. AF_12/2021 | M | 36 | 27.45 | 35.23 | 1268.28
6.32 | 93014 | SINAPI | LUVA PARA ELETRODUTO, PVC, ROSCÁVEL, DN 60 MM (2"), PARA REDE ENTERRADA DE DISTRIBUIÇÃO DE ENERGIA ELÉTRICA - FORNECIMENTO E INSTALAÇÃO. AF_12/2021 | UN | 6 | 16.05 | 20.6 | 123.6
6.33 | 95752 | SINAPI | ELETRODUTO DE AÇO GALVANIZADO, CLASSE SEMI PESADO, DN 40 MM (1 1/2 ), APARENTE, INSTALADO EM PAREDE - FORNECIMENTO E INSTALAÇÃO. AF_11/2016_P | M | 42 | 50.96 | 65.4 | 2746.8
6.34 | 97668 | SINAPI | ELETRODUTO FLEXÍVEL CORRUGADO, PEAD, DN 63 (2"), PARA REDE ENTERRADA DE DISTRIBUIÇÃO DE ENERGIA ELÉTRICA - FORNECIMENTO E INSTALAÇÃO. AF_12/2021 | M | 50 | 12.16 | 15.6 | 780
6.35 | 97670 | SINAPI | ELETRODUTO FLEXÍVEL CORRUGADO, PEAD, DN 100 (4"), PARA REDE ENTERRADA DE DISTRIBUIÇÃO DE ENERGIA ELÉTRICA - FORNECIMENTO E INSTALAÇÃO. AF_12/2021 | M | 50 | 23.23 | 29.81 | 1490.5
6.36 | 91898 | SINAPI | CURVA 180 GRAUS PARA ELETRODUTO, PVC, ROSCÁVEL, DN 40 MM (1 1/4"), PARA CIRCUITOS TERMINAIS, INSTALADA EM FORRO - FORNECIMENTO E INSTALAÇÃO. AF_12/2015 | UN | 5 | 18.07 | 23.19 | 115.95
6.37 | 95760 | SINAPI | LUVA DE EMENDA PARA ELETRODUTO, AÇO GALVANIZADO, DN 40 MM (1 1/2''), APARENTE, INSTALADA EM PAREDE - FORNECIMENTO E INSTALAÇÃO. AF_11/2016_P | UN | 6 | 17.3 | 22.2 | 133.2
6.38 | C57 | Próprio | CABECOTE PARA ENTRADA DE LINHA DE ALIMENTACAO PARA ELETRODUTO, EM LIGA DE ALUMINIO COM ACABAMENTO ANTI CORROSIVO, COM FIXACAO POR ENCAIXE LISO DE 360 GRAUS, DE 3" - FORNECIMENTO E INSTALAÇÃO | UD | 3 | 48.29 | 61.98 | 185.94
6.39 | C58 | Próprio | CABECOTE PARA ENTRADA DE LINHA DE ALIMENTACAO PARA ELETRODUTO, EM LIGA DE ALUMINIO COM ACABAMENTO ANTI CORROSIVO, COM FIXACAO POR ENCAIXE LISO DE 360 GRAUS, DE 2" - FORNECIMENTO E INSTALAÇÃO | UD | 3 | 19.41 | 24.91 | 74.73
6.40 | C65 | Próprio | CABECOTE PARA ENTRADA DE LINHA DE ALIMENTACAO PARA ELETRODUTO, EM LIGA DE ALUMINIO COM ACABAMENTO ANTI CORROSIVO, COM FIXACAO POR ENCAIXE LISO DE 360 GRAUS, DE 4" - FORNECIMENTO E INSTALAÇÃO | UD | 4 | 68.31 | 87.67 | 350.68
6.41 | 96985 | SINAPI | HASTE DE ATERRAMENTO 5/8 PARA SPDA - FORNECIMENTO E INSTALAÇÃO. AF_12/2017 | UN | 24 | 82.76 | 106.22 | 2549.28
6.42 | 96977 | SINAPI | CORDOALHA DE COBRE NU 50 MM², ENTERRADA, SEM ISOLADOR - FORNECIMENTO E INSTALAÇÃO. AF_12/2017 | M | 62.4 | 57.34 | 73.59 | 4592.01
7 |  |  | CABINE DE MEDIÇÃO |  |  |  |  | 27574.44
7.1 | 99814 | SINAPI | LIMPEZA DE SUPERFÍCIE COM JATO DE ALTA PRESSÃO. AF_04/2019 | m² | 96 | 1.62 | 2.07 | 198.72
7.2 | 98563 | SINAPI | PROTEÇÃO MECÂNICA DE SUPERFÍCIE HORIZONTAL COM ARGAMASSA DE CIMENTO E AREIA, TRAÇO 1:3, E=2CM. AF_06/2018 | m² | 19.8 | 35.06 | 44.99 | 890.8
7.3 | 98546 | SINAPI | IMPERMEABILIZAÇÃO DE SUPERFÍCIE COM MANTA ASFÁLTICA, UMA CAMADA, INCLUSIVE APLICAÇÃO DE PRIMER ASFÁLTICO, E=3MM. AF_06/2018 | m² | 19.8 | 108.22 | 138.9 | 2750.22
7.4 | 101734 | SINAPI | PISO DE BORRACHA PASTILHADO, ESPESSURA 15MM, ASSENTADO COM ARGAMASSA. AF_09/2020 | m² | 1.2 | 536.18 | 688.18 | 825.81
7.5 | 101906 | SINAPI | EXTINTOR DE INCÊNDIO PORTÁTIL COM CARGA DE CO2 DE 4 KG, CLASSE BC - FORNECIMENTO E INSTALAÇÃO. AF_10/2020_P | UN | 1 | 653.58 | 838.86 | 838.86
7.6 | 88424 | SINAPI | APLICAÇÃO MANUAL DE PINTURA COM TINTA TEXTURIZADA ACRÍLICA EM PANOS COM PRESENÇA DE VÃOS DE EDIFÍCIOS DE MÚLTIPLOS PAVIMENTOS, DUAS CORES. AF_06/2014 | m² | 91.5 | 19.54 | 25.07 | 2293.9
7.7 | 88489 | SINAPI | APLICAÇÃO MANUAL DE PINTURA COM TINTA LÁTEX ACRÍLICA EM PAREDES, DUAS DEMÃOS. AF_06/2014 | m² | 91.5 | 14.37 | 18.44 | 1687.26
7.8 | 100717 | SINAPI | LIXAMENTO MANUAL EM SUPERFÍCIES METÁLICAS EM OBRA. AF_01/2020 | m² | 15.6 | 8.18 | 10.49 | 163.64
7.9 | 100725 | SINAPI | PINTURA COM TINTA ALQUÍDICA DE FUNDO E ACABAMENTO (ESMALTE SINTÉTICO GRAFITE) PULVERIZADA SOBRE SUPERFÍCIES METÁLICAS (EXCETO PERFIL) EXECUTADO EM OBRA (POR DEMÃO). AF_01/2020_P | m² | 15.6 | 21.56 | 27.67 | 431.65
7.10 | 91865 | SINAPI | ELETRODUTO RÍGIDO ROSCÁVEL, PVC, DN 40 MM (1 1/4"), PARA CIRCUITOS TERMINAIS, INSTALADO EM FORRO - FORNECIMENTO E INSTALAÇÃO. AF_12/2015 | M | 12 | 19.92 | 25.56 | 306.72
7.11 | 96974 | SINAPI | CORDOALHA DE COBRE NU 50 MM², NÃO ENTERRADA, COM ISOLADOR - FORNECIMENTO E INSTALAÇÃO. AF_12/2017 | M | 16 | 78.02 | 100.13 | 1602.08
7.12 | 96977 | SINAPI | CORDOALHA DE COBRE NU 50 MM², ENTERRADA, SEM ISOLADOR - FORNECIMENTO E INSTALAÇÃO. AF_12/2017 | M | 39.5 | 57.34 | 73.59 | 2906.8
7.13 | 96985 | SINAPI | HASTE DE ATERRAMENTO 5/8 PARA SPDA - FORNECIMENTO E INSTALAÇÃO. AF_12/2017 | UN | 12 | 82.76 | 106.22 | 1274.64
7.14 | C21 | Próprio | CONECTOR METALICO TIPO PARAFUSO FENDIDO (SPLIT BOLT), PARA CABOS ATE 50 MM2 - FORNECIMENTO E INSTALAÇÃO | UD | 12 | 15.86 | 20.35 | 244.2
7.15 | 83641 | SINAPI | PARA-RAIO TP VALVULA 15KV/5KA - FORNECIMENTO E INSTALACAO | UN | 6 | 470.97 | 604.48 | 3626.88
7.16 | 101538 | SINAPI | ARMAÇÃO SECUNDÁRIA, COM 1 ESTRIBO E 1 ISOLADOR - FORNECIMENTO E INSTALAÇÃO. AF_07/2020 | UN | 6 | 56.66 | 72.72 | 436.32
7.17 | 101547 | SINAPI | ISOLADOR, TIPO DISCO, PARA TENSÃO 15 KV - FORNECIMENTO E INSTALAÇÃO. AF_07/2020 | UN | 6 | 86.88 | 111.51 | 669.06
7.18 | C59 | Próprio | SERVIÇOS EM CABINE DE MEDIÇÃO MEDIA TENSÃO 15/KV - INSPEÇÃO E REVISÃO GERAL DE COMPONENTES | h | 12 | 167.21 | 214.61 | 2575.32
7.19 | 97892 | SINAPI | CAIXA ENTERRADA ELÉTRICA RETANGULAR, EM ALVENARIA COM BLOCOS DE CONCRETO, FUNDO COM BRITA, DIMENSÕES INTERNAS: 0,6X0,6X0,6 M. AF_12/2020 | UN | 3 | 356.64 | 457.74 | 1373.22
7.20 | 98111 | SINAPI | CAIXA DE INSPEÇÃO PARA ATERRAMENTO, CIRCULAR, EM POLIETILENO, DIÂMETRO INTERNO = 0,3 M. AF_12/2020 | UN | 2 | 61.09 | 78.4 | 156.8
7.21 | 93358 | SINAPI | ESCAVAÇÃO MANUAL DE VALA COM PROFUNDIDADE MENOR OU IGUAL A 1,30 M. AF_02/2021 | m³ | 5.6 | 68.91 | 88.44 | 495.26
7.22 | 98463 | SINAPI | SUPORTE ISOLADOR PARA CORDOALHA DE COBRE - FORNECIMENTO E INSTALAÇÃO. AF_12/2017 | UN | 12 | 22.26 | 28.57 | 342.84
7.23 | 96988 | SINAPI | MASTRO 1 ½ PARA SPDA - FORNECIMENTO E INSTALAÇÃO. AF_12/2017 | UN | 4 | 182.44 | 234.16 | 936.64
7.24 | 96987 | SINAPI | BASE METÁLICA PARA MASTRO 1 ½ PARA SPDA - FORNECIMENTO E INSTALAÇÃO. AF_12/2017 | UN | 4 | 106.51 | 136.7 | 546.8
8 |  |  | SERVIÇOS COMPLEMENTARES |  |  |  |  | 17522.62
8.1 | C60 | Próprio | LOCACAO DE GRUPO GERADOR *80 A 125* KVA, MOTOR DIESEL - FORNECIMENTO E INSTALAÇÃO | h | 80 | 17.33 | 22.24 | 1779.2
8.2 | 94997 | SINAPI | EXECUÇÃO DE PASSEIO (CALÇADA) OU PISO DE CONCRETO COM CONCRETO MOLDADO IN LOCO, USINADO, ACABAMENTO CONVENCIONAL, ESPESSURA 10 CM, ARMADO. AF_07/2016 | m² | 28 | 150.43 | 193.07 | 5405.96
8.3 | 94273 | SINAPI | ASSENTAMENTO DE GUIA (MEIO-FIO) EM TRECHO RETO, CONFECCIONADA EM CONCRETO PRÉ-FABRICADO, DIMENSÕES 100X15X13X30 CM (COMPRIMENTO X BASE INFERIOR X BASE SUPERIOR X ALTURA), PARA VIAS URBANAS (USO VIÁRIO). AF_06/2016 | M | 20 | 58.24 | 74.75 | 1495
8.4 | 94274 | SINAPI | ASSENTAMENTO DE GUIA (MEIO-FIO) EM TRECHO CURVO, CONFECCIONADA EM CONCRETO PRÉ-FABRICADO, DIMENSÕES 100X15X13X30 CM (COMPRIMENTO X BASE INFERIOR X BASE SUPERIOR X ALTURA), PARA VIAS URBANAS (USO VIÁRIO). AF_06/2016 | M | 7 | 61.73 | 79.23 | 554.61
8.5 | 94963 | SINAPI | CONCRETO FCK = 15MPA, TRAÇO 1:3,4:3,5 (EM MASSA SECA DE CIMENTO/ AREIA MÉDIA/ BRITA 1) - PREPARO MECÂNICO COM BETONEIRA 400 L. AF_05/2021 | m³ | 4.8 | 484.03 | 621.25 | 2982
8.6 | 98509 | SINAPI | PLANTIO DE ARBUSTO OU CERCA VIVA. AF_05/2018 | UN | 20 | 73.51 | 94.35 | 1887
8.7 | 98504 | SINAPI | PLANTIO DE GRAMA BATATAIS EM PLACAS. AF_05/2018 | m² | 100 | 14.16 | 18.17 | 1817
8.8 | 98511 | SINAPI | PLANTIO DE ÁRVORE ORNAMENTAL COM ALTURA DE MUDA MAIOR QUE 2,00 M E MENOR OU IGUAL A 4,00 M. AF_05/2018 | UN | 5 | 197.72 | 253.77 | 1268.85
8.9 | 98524 | SINAPI | LIMPEZA MANUAL DE VEGETAÇÃO EM TERRENO COM ENXADA.AF_05/2018 | m² | 100 | 2.6 | 3.33 | 333
[5 empty] | Total sem BDI |  | 796070.96
[5 empty] | Total do BDI |  | 225607.11
[5 empty] | Total Geral |  | 1021678.07
_______________________________________________________________ PAULO DE BRITO FERREIRA Setor de Engenharia

## Planilha Orçamentária
GOVERNO DO ESTADO DE MATO GROSSO SECRETARIA DE SEGURANÇA PÚBLICA DEPARTAMENTO ESTADUAL DE TRÂNSITO COORDENADORIA DE OBRAS E ENGENHARIA
Planilha Orçamentária | [7 empty] | Desonerado
Obra: REFORMA DA REDE AEREA DE DISTRIBUIÇÃO PRIMÁRIA E SECUNDÁRIA DE ENERGIA ELÉTRICA
Endereço: Av. Dr. Hélio Ribeiro, nº 1000, Cuiabá - MT, CEP 78048-910 | [7 empty] | BDI: 28,35% | 1.2835
Extensão da Reformar: 1,2 Km | [7 empty] | Local: Cuiabá/MT
Preço Base: Sinapi Jan/2023 | [7 empty] | Mês/ Ano: 03/2023
ITEM | CÓDIGO | FONTE | DESCRIÇÃO DOS SERVIÇOS | UNID. | QUANT. | V. UN. | V.UN.C/BDI | V. TOTAL(R$)
Item | Código | Banco | Descrição | Und | Quant. | Valor Unit | Valor Unit com BDI | Total
1 |  |  | ADMINISTRAÇÃO |  |  |  |  | 35883.36
1.1 | 91677 | SINAPI | ENGENHEIRO ELETRICISTA COM ENCARGOS COMPLEMENTARES | H | 72 | 91.58 | 117.54 | 8462.88
1.2 | 100309 | SINAPI | TÉCNICO EM SEGURANÇA DO TRABALHO COM ENCARGOS COMPLEMENTARES | H | 144 | 24.6 | 31.57 | 4546.08
1.3 | 90776 | SINAPI | ENCARREGADO GERAL COM ENCARGOS COMPLEMENTARES | H | 720 | 24.76 | 31.77 | 22874.4
2 |  |  | SERVIÇOS PRELIMINARES |  |  |  |  | 9150.1
2.1 | C04 | Próprio | PLACA DE OBRA EM CHAPA DE AÇO GALVANIZADO | M² | 12.5 | 421.64 | 541.17 | 6764.62
2.2 | 00010776 | SINAPI | LOCACAO DE CONTAINER 2,30 X 6,00 M, ALT. 2,50 M, PARA ESCRITORIO, SEM DIVISORIAS INTERNAS E SEM SANITARIO (NAO INCLUI MOBILIZACAO/DESMOBILIZACAO) | MES | 3 | 619.53 | 795.16 | 2385.48
3 |  |  | RETIRADAS E DEMOLIÇÕES |  |  |  |  | 22066.5
3.1 | 97636 | SINAPI | DEMOLIÇÃO PARCIAL DE PAVIMENTO ASFÁLTICO, DE FORMA MECANIZADA, SEM REAPROVEITAMENTO. AF_12/2017 | m² | 20 | 16.06 | 20.61 | 412.2
3.2 | 97622 | SINAPI | DEMOLIÇÃO DE ALVENARIA DE BLOCO FURADO, DE FORMA MANUAL, SEM REAPROVEITAMENTO. AF_12/2017 | m³ | 15.36 | 45.4 | 58.27 | 895.02
3.3 | 97639 | SINAPI | REMOÇÃO DE PLACAS E PILARETES DE CONCRETO, DE FORMA MANUAL, SEM REAPROVEITAMENTO. AF_12/2017 | m² | 40 | 15.93 | 20.44 | 817.6
3.4 | 97661 | SINAPI | REMOÇÃO DE CABOS ELÉTRICOS, DE FORMA MANUAL, SEM REAPROVEITAMENTO. AF_12/2017 | M | 4800 | 0.53 | 0.68 | 3264
3.5 | 98534 | SINAPI | PODA EM ALTURA DE ÁRVORE COM DIÂMETRO DE TRONCO MAIOR OU IGUAL A 0,40 M E MENOR QUE 0,60 M.AF_05/2018 | UN | 1 | 738.33 | 947.64 | 947.64
3.6 | 98533 | SINAPI | PODA EM ALTURA DE ÁRVORE COM DIÂMETRO DE TRONCO MAIOR OU IGUAL A 0,20 M E MENOR QUE 0,40 M.AF_05/2018 | UN | 3 | 284.4 | 365.02 | 1095.06
3.7 | 98527 | SINAPI | REMOÇÃO DE RAÍZES REMANESCENTES DE TRONCO DE ÁRVORE COM DIÂMETRO MAIOR OU IGUAL A 0,40 M E MENOR QUE 0,60 M.AF_05/2018 | UN | 4 | 152.92 | 196.27 | 785.08
3.8 | C07 | Próprio | REMOÇÃO DE GUIA PRÉ-FABRICADA DE CONCRETO (MEIO-FIO) | M | 35 | 27.47 | 35.25 | 1233.75
3.9 | C08 | Próprio | REMOÇÃO DE POSTES DE CONCRETO - REDE DE DISTRIBUIÇÃO DE ENERGIA ELÉTRICA | UD | 5 | 194.29 | 249.37 | 1246.85
3.10 | C09 | Próprio | REMOÇÃO DE TRANSFORMADORES 45 A 15KVA - REDE DE DISTRIBUIÇÃO DE ENERGIA ELÉTRICA | UD | 5 | 237.04 | 304.24 | 1521.2
3.11 | C10 | Próprio | REMOÇÃO DE ESTRUTURA DE REDE AÉREA DE DISTRIBUIÇÃO DE ENERGIA ELÉTRICA | UD | 73 | 56.39 | 72.37 | 5283.01
3.12 | C11 | Próprio | REMANEJAMENTO DE CABOS AEREOS DE COMUNICAÇÃO/ANCORAGEM E AMARRAÇÕES (METÁLICOS E OPTICOS) - REDE DE DISTRIBUIÇÃO | UD | 28 | 73.46 | 94.28 | 2639.84
3.13 | C63 | Próprio | CAÇAMBA BOTA FORA 7,0 M³ | UND | 3 | 500 | 641.75 | 1925.25
4 |  |  | ESCAVAÇÃO EM JARDINS, CALÇADAS, RUAS E ESTACIONAMENTOS |  |  |  |  | 3720.21
4.1 | 93358 | SINAPI | ESCAVAÇÃO MANUAL DE VALA COM PROFUNDIDADE MENOR OU IGUAL A 1,30 M. AF_02/2021 | m³ | 15.22 | 68.91 | 88.44 | 1346.05
4.2 | 94319 | SINAPI | ATERRO MANUAL DE VALAS COM SOLO ARGILO-ARENOSO E COMPACTAÇÃO MECANIZADA. AF_05/2016 | m³ | 9.72 | 69.96 | 89.79 | 872.75
4.3 | 96995 | SINAPI | REATERRO MANUAL APILOADO COM SOQUETE. AF_10/2017 | m³ | 17.22 | 41.78 | 53.62 | 923.33
4.4 | 101625 | SINAPI | PREPARO DE FUNDO DE VALA COM LARGURA MAIOR OU IGUAL A 1,5 M E MENOR QUE 2,5 M, COM CAMADA DE AREIA, LANÇAMENTO MECANIZADO. AF_08/2020 | m³ | 2.4 | 187.67 | 240.87 | 578.08
5 |  |  | REDE AEREA DE DISTRIBUIÇÃO |  |  |  |  | 720236.05
5.1 | C12 | Próprio | CABO DE ALUMÍNIO PROTEGIDO 15KV ISOLAÇÃO XLPE 50MM² - FORNECIMENTO E INSTALAÇÃO | M | 3246.9 | 19.03 | 24.42 | 79289.29
5.2 | C13 | Próprio | CABO EM AÇÕ GALVANIZADO ALMA DE AÇO, DIAMENTRO DE 3/8" (9,52MM) - FORNECIMENTO E INSTALAÇÃO | M | 1082.3 | 23.84 | 30.59 | 33107.55
5.3 | 92980 | SINAPI | CABO DE COBRE FLEXÍVEL ISOLADO, 10 MM², ANTI-CHAMA 0,6/1,0 KV, PARA DISTRIBUIÇÃO - FORNECIMENTO E INSTALAÇÃO. AF_12/2015 | M | 400 | 10.03 | 12.87 | 5148
5.4 | C14 | Próprio | CABO DE ALUMÍNIO TRIPLEX 10MM² 0,6/1KV XLPE 90º - 2X10+10MM² - FORNECIMENTO E INSTALAÇÃO | M | 280 | 22.31 | 28.63 | 8016.4
5.5 | C15 | Próprio | CABO DE ALUMÍNIO TRIPLEX 16MM² 0,6/1KV XLPE 90º - 2X16+16MM² - FORNECIMENTO E INSTALAÇÃO | M | 274.99 | 11.9 | 15.27 | 4199.09
5.6 | C16 | Próprio | CABO DE ALUMÍNIO QUADRIPLEX 35MM² 0,6/1KV XLPE 90º - 3X35+35MM² - FORNECIMENTO E INSTALAÇÃO | M | 730 | 29.73 | 38.15 | 27849.5
5.7 | C17 | Próprio | CABO DE ALUMÍNIO QUADRIPLEX 70MM² 0,6/1KV XLPE 90º - 3X70+70MM² - FORNECIMENTO E INSTALAÇÃO | M | 289.2 | 48.63 | 62.41 | 18048.97
5.8 | C18 | Próprio | CABO DE ALUMÍNIO QUADRIPLEX 120MM² 0,6/1KV XLPE 90º - 3X120+120MM² - FORNECIMENTO E INSTALAÇÃO | M | 273.56 | 76.84 | 98.62 | 26978.48
5.9 | 91929 | SINAPI | CABO DE COBRE FLEXÍVEL ISOLADO, 4 MM², ANTI-CHAMA 0,6/1,0 KV, PARA CIRCUITOS TERMINAIS - FORNECIMENTO E INSTALAÇÃO. AF_12/2015 | M | 384.8 | 6.35 | 8.15 | 3136.12
5.10 | 91927 | SINAPI | CABO DE COBRE FLEXÍVEL ISOLADO, 2,5 MM², ANTI-CHAMA 0,6/1,0 KV, PARA CIRCUITOS TERMINAIS - FORNECIMENTO E INSTALAÇÃO. AF_12/2015 | M | 197.8 | 4.31 | 5.53 | 1093.83
5.11 | 100583 | SINAPI | ASSENTAMENTO DE POSTE DE CONCRETO COM COMPRIMENTO NOMINAL DE 11 M, CARGA NOMINAL MENOR OU IGUAL A 1000 DAN, ENGASTAMENTO SIMPLES COM 1,7 M DE SOLO (NÃO INCLUI FORNECIMENTO). AF_11/2019 | UN | 14 | 546.34 | 701.22 | 9817.08
5.12 | 100613 | SINAPI | ASSENTAMENTO DE POSTE DE CONCRETO COM COMPRIMENTO NOMINAL DE 11 M, CARGA NOMINAL DE 1000 DAN, ENGASTAMENTO BASE CONCRETADA COM 1 M DE CONCRETO E 0,7 M DE SOLO (NÃO INCLUI FORNECIMENTO). AF_11/2019 | UN | 2 | 1549.76 | 1989.11 | 3978.22
5.13 | 00012372 | SINAPI | POSTE DE CONCRETO ARMADO DE SECAO DUPLO T, EXTENSAO DE 11,00 M, RESISTENCIA DE 200 DAN, TIPO D | UN | 2 | 761.87 | 977.86 | 1955.72
5.14 | 00013339 | SINAPI | POSTE DE CONCRETO ARMADO DE SECAO DUPLO T, EXTENSAO DE 12,00 M, RESISTENCIA DE 300 A 400 DAN, TIPO B OU D | UN | 6 | 1302.24 | 1671.42 | 10028.52
5.15 | 00005035 | SINAPI | POSTE DE CONCRETO ARMADO DE SECAO CIRCULAR, EXTENSAO DE 11,00 M, RESISTENCIA DE 300 A 400 DAN, TIPO C-17 | UN | 4 | 2500.48 | 3209.36 | 12837.44
5.16 | 00041204 | SINAPI | POSTE DE CONCRETO ARMADO DE SECAO DUPLO T, EXTENSAO DE 11,00 M, RESISTENCIA DE 600 DAN, TIPO B | UN | 4 | 1643.22 | 2109.07 | 8436.28
5.17 | 00041185 | SINAPI | POSTE DE CONCRETO ARMADO DE SECAO CIRCULAR, EXTENSAO DE 14,00 M, RESISTENCIA DE 1000 DAN, TIPO C-23 | UN | 2 | 4905.76 | 6296.54 | 12593.08
5.18 | 100614 | SINAPI | ASSENTAMENTO DE POSTE DE CONCRETO COM COMPRIMENTO NOMINAL DE 12 M, CARGA NOMINAL DE 400 DAN, ENGASTAMENTO BASE CONCRETADA COM 1 M DE CONCRETO E 0,8 M DE SOLO (NÃO INCLUI FORNECIMENTO). AF_11/2019 | UN | 2 | 850.23 | 1091.27 | 2182.54
5.19 | 102104 | SINAPI | TRANSFORMADOR DE DISTRIBUIÇÃO, 75 KVA, TRIFÁSICO, 60 HZ, CLASSE 15 KV, IMERSO EM ÓLEO MINERAL, INSTALAÇÃO EM POSTE (NÃO INCLUSO SUPORTE) - FORNECIMENTO E INSTALAÇÃO. AF_12/2020 | UN | 1 | 27465.29 | 35251.69 | 35251.69
5.20 | 102105 | SINAPI | TRANSFORMADOR DE DISTRIBUIÇÃO, 112,5 KVA, TRIFÁSICO, 60 HZ, CLASSE 15 KV, IMERSO EM ÓLEO MINERAL, INSTALAÇÃO EM POSTE (NÃO INCLUSO SUPORTE) - FORNECIMENTO E INSTALAÇÃO. AF_12/2020 | UN | 2 | 33854.61 | 43452.39 | 86904.78
5.21 | 102106 | SINAPI | TRANSFORMADOR DE DISTRIBUIÇÃO, 150 KVA, TRIFÁSICO, 60 HZ, CLASSE 15 KV, IMERSO EM ÓLEO MINERAL, INSTALAÇÃO EM POSTE (NÃO INCLUSO SUPORTE) - FORNECIMENTO E INSTALAÇÃO. AF_12/2020 | UN | 1 | 42591.6 | 54666.31 | 54666.31
5.22 | C19 | Próprio | INSTALAÇÃO DE TRANSFORMADORES EM POSTE DE CONCRETO SUPORTE INCLUSO | UD | 4 | 590.67 | 758.12 | 3032.48
5.23 | 98111 | SINAPI | CAIXA DE INSPEÇÃO PARA ATERRAMENTO, CIRCULAR, EM POLIETILENO, DIÂMETRO INTERNO = 0,3 M. AF_12/2020 | UN | 9 | 61.09 | 78.4 | 705.6
5.24 | 96977 | SINAPI | CORDOALHA DE COBRE NU 50 MM², ENTERRADA, SEM ISOLADOR - FORNECIMENTO E INSTALAÇÃO. AF_12/2017 | M | 368 | 57.34 | 73.59 | 27081.12
5.25 | 96984 | SINAPI | ELETRODUTO PVC 40MM (1 ¼ ) PARA SPDA - FORNECIMENTO E INSTALAÇÃO. AF_12/2017 | UN | 104 | 56.43 | 72.42 | 7531.68
5.26 | 96985 | SINAPI | HASTE DE ATERRAMENTO 5/8 PARA SPDA - FORNECIMENTO E INSTALAÇÃO. AF_12/2017 | UN | 81 | 82.76 | 106.22 | 8603.82
5.27 | 91872 | SINAPI | ELETRODUTO RÍGIDO ROSCÁVEL, PVC, DN 32 MM (1"), PARA CIRCUITOS TERMINAIS, INSTALADO EM PAREDE - FORNECIMENTO E INSTALAÇÃO. AF_12/2015 | M | 56 | 16.57 | 21.26 | 1190.56
5.28 | 95752 | SINAPI | ELETRODUTO DE AÇO GALVANIZADO, CLASSE SEMI PESADO, DN 40 MM (1 1/2 ), APARENTE, INSTALADO EM PAREDE - FORNECIMENTO E INSTALAÇÃO. AF_11/2016_P | M | 65 | 50.96 | 65.4 | 4251
5.29 | 93009 | SINAPI | ELETRODUTO RÍGIDO ROSCÁVEL, PVC, DN 60 MM (2"), PARA REDE ENTERRADA DE DISTRIBUIÇÃO DE ENERGIA ELÉTRICA - FORNECIMENTO E INSTALAÇÃO. AF_12/2021 | M | 75 | 27.45 | 35.23 | 2642.25
5.30 | 93011 | SINAPI | ELETRODUTO RÍGIDO ROSCÁVEL, PVC, DN 85 MM (3"), PARA REDE ENTERRADA DE DISTRIBUIÇÃO DE ENERGIA ELÉTRICA - FORNECIMENTO E INSTALAÇÃO. AF_12/2021 | M | 72 | 47.53 | 61 | 4392
5.31 | 93014 | SINAPI | LUVA PARA ELETRODUTO, PVC, ROSCÁVEL, DN 60 MM (2"), PARA REDE ENTERRADA DE DISTRIBUIÇÃO DE ENERGIA ELÉTRICA - FORNECIMENTO E INSTALAÇÃO. AF_12/2021 | UN | 8 | 16.05 | 20.6 | 164.8
5.32 | 93016 | SINAPI | LUVA PARA ELETRODUTO, PVC, ROSCÁVEL, DN 85 MM (3"), PARA REDE ENTERRADA DE DISTRIBUIÇÃO DE ENERGIA ELÉTRICA - FORNECIMENTO E INSTALAÇÃO. AF_12/2021 | UN | 6 | 30.19 | 38.74 | 232.44
5.33 | 91885 | SINAPI | LUVA PARA ELETRODUTO, PVC, ROSCÁVEL, DN 32 MM (1"), PARA CIRCUITOS TERMINAIS, INSTALADA EM PAREDE - FORNECIMENTO E INSTALAÇÃO. AF_12/2015 | UN | 9 | 9.27 | 11.89 | 107.01
5.34 | C20 | Próprio | INSTALAÇÃO DE TRANSFORMADORES EM POSTE DE CONCRETO CIRCULAR SUPORTE INCLUSO | UD | 3 | 586.55 | 752.83 | 2258.49
5.35 | C21 | Próprio | CONECTOR METALICO TIPO PARAFUSO FENDIDO (SPLIT BOLT), PARA CABOS ATE 50 MM2 - FORNECIMENTO E INSTALAÇÃO | UD | 81 | 15.86 | 20.35 | 1648.35
5.36 | C22 | Próprio | CONECTOR METALICO TIPO PARAFUSO FENDIDO (SPLIT BOLT), PARA CABOS ATE 70 MM2 - FORNECIMENTO E INSTALAÇÃO | UD | 36 | 23.37 | 29.99 | 1079.64
5.37 | C23 | Próprio | CONECTOR METALICO TIPO PARAFUSO FENDIDO (SPLIT BOLT), PARA CABOS ATE 120 MM2 - FORNECIMENTO E INSTALAÇÃO | UD | 18 | 35.51 | 45.57 | 820.26
5.38 | C24 | Próprio | TERMINAL METALICO A PRESSAO PARA 1 CABO DE 35 MM2, COM 1 FURO DE FIXACAO - FORNECIMENTO E INSTALAÇÃO | UD | 24 | 10.12 | 12.98 | 311.52
5.39 | C25 | Próprio | TERMINAL METALICO A PRESSAO PARA 1 CABO DE 70 MM2, COM 1 FURO DE FIXACAO - FORNECIMENTO E INSTALAÇÃO | UD | 48 | 12.91 | 16.56 | 794.88
5.40 | C26 | Próprio | TERMINAL METALICO A PRESSAO PARA 1 CABO DE 120 MM2, COM 1 FURO DE FIXACAO - FORNECIMENTO E INSTALAÇÃO | UD | 24 | 29.36 | 37.68 | 904.32
5.41 | C27 | Próprio | ESTRUTURA SI-1 PARA REDE DE DISTRIBUIÇÃO SECUNDÁRIA - FORNECIMENTO E INSTALAÇÃO | UD | 26 | 84.52 | 108.48 | 2820.48
5.42 | C28 | Próprio | ESTRUTURA SI-3 PARA REDE DE DISTRIBUIÇÃO SECUNDÁRIA - FORNECIMENTO E INSTALAÇÃO | UD | 35 | 104.42 | 134.02 | 4690.7
5.43 | C29 | Próprio | ESTRUTURA SI-4 PARA REDE DE DISTRIBUIÇÃO SECUNDÁRIA - FORNECIMENTO E INSTALAÇÃO | UD | 9 | 159.32 | 204.48 | 1840.32
5.44 | C40 | Próprio | CINTA CIRCULAR EM ACO GALVANIZADO DE 210 MM DE DIAMETRO PARA USO EM REDE AEREA DE DISTRIBUIÇÃO - FORNECIMENTO E INSTALAÇÃO | UD | 40 | 62.77 | 80.56 | 3222.4
5.45 | 101663 | SINAPI | ABRAÇADEIRA DE FIXAÇÃO DE BRAÇOS DE LUMINÁRIAS DE 2" - FORNECIMENTO E INSTALAÇÃO. AF_08/2020 | UN | 48 | 23.48 | 30.13 | 1446.24
5.46 | 101664 | SINAPI | ABRAÇADEIRA DE FIXAÇÃO DE BRAÇOS DE LUMINÁRIAS DE 3" - FORNECIMENTO E INSTALAÇÃO. AF_08/2020 | UN | 36 | 24.67 | 31.66 | 1139.76
5.47 | C31 | Próprio | ESTRUTURA CE1A - REDE COMPACTA NDU 004.1 - FORNECIMENTO E INSTALAÇÃO | UD | 8 | 363.45 | 466.48 | 3731.84
5.48 | C30 | Próprio | ESTRUTURA CE2 - REDE COMPACTA NDU 004.1 - FORNECIMENTO E INSTALAÇÃO | UD | 6 | 716.28 | 919.34 | 5516.04
5.49 | C32 | Próprio | ESTRUTURA CEJ2 E CE2 SH - REDE COMPACTA NDU 004.1 - FORNECIMENTO E INSTALAÇÃO | UD | 2 | 1224.34 | 1571.44 | 3142.88
5.50 | C33 | Próprio | ESTRUTURA CE3 - REDE COMPACTA NDU 004.1 - FORNECIMENTO E INSTALAÇÃO | UD | 6 | 784.01 | 1006.27 | 6037.62
5.51 | C34 | Próprio | ESTRUTURA CE4 - REDE COMPACTA NDU 004.1 - FORNECIMENTO E INSTALAÇÃO | UD | 4 | 1223.95 | 1570.93 | 6283.72
5.52 | C35 | Próprio | ESTRUTURA CE2 PR - REDE COMPACTA NDU 004.1 - FORNECIMENTO E INSTALAÇÃO | UD | 1 | 1706.38 | 2190.13 | 2190.13
5.53 | C36 | Próprio | ESTRUTURA CE3 N3 CFA - REDE COMPACTA NDU 004.1 - FORNECIMENTO E INSTALAÇÃO | UD | 2 | 3569.42 | 4581.35 | 9162.7
5.54 | C37 | Próprio | ESTRUTURA CE4U CFA - REDE COMPACTA NDU 004.1 - FORNECIMENTO E INSTALAÇÃO | UD | 6 | 2662.71 | 3417.58 | 20505.48
5.55 | C38 | Próprio | ESTRUTURA CE2 TR - REDE COMPACTA NDU 004.1 - FORNECIMENTO E INSTALAÇÃO | UD | 4 | 2495.29 | 3202.7 | 12810.8
5.56 | C39 | Próprio | ESTRUTURA CE3 TR - REDE COMPACTA NDU 004.1 - FORNECIMENTO E INSTALAÇÃO | UD | 8 | 3192.56 | 4097.65 | 32781.2
5.57 | 101538 | SINAPI | ARMAÇÃO SECUNDÁRIA, COM 1 ESTRIBO E 1 ISOLADOR - FORNECIMENTO E INSTALAÇÃO. AF_07/2020 | UN | 22 | 56.66 | 72.72 | 1599.84
5.58 | 101539 | SINAPI | ARMAÇÃO SECUNDÁRIA, COM 2 ESTRIBOS E 2 ISOLADORES - FORNECIMENTO E INSTALAÇÃO. AF_07/2020 | UN | 9 | 91.21 | 117.06 | 1053.54
5.59 | 101636 | SINAPI | BRAÇO PARA ILUMINAÇÃO PÚBLICA, EM TUBO DE AÇO GALVANIZADO, COMPRIMENTO DE 1,50 M, PARA FIXAÇÃO EM POSTE DE CONCRETO - FORNECIMENTO E INSTALAÇÃO. AF_08/2020 | UN | 18 | 144.53 | 185.5 | 3339
5.60 | 101659 | SINAPI | LUMINÁRIA DE LED PARA ILUMINAÇÃO PÚBLICA, DE 181 W ATÉ 239 W - FORNECIMENTO E INSTALAÇÃO. AF_08/2020 | UN | 18 | 732.42 | 940.06 | 16921.08
5.61 | C41 | Próprio | PARAFUSO M16 EM ACO GALVANIZADO, COMPRIMENTO = 300 MM, DIAMETRO = 16 MM ROSCA MAQUINA, CABECA QUADRADA OU ABAULADA - FONECIMENTO E INSTALAÇÃO | UD | 60 | 24.57 | 31.53 | 1891.8
5.62 | 101549 | SINAPI | GRAMPO PARALELO METÁLICO, PARA REDES AÉREAS DE DISTRIBUIÇÃO DE ENERGIA ELÉTRICA DE BAIXA TENSÃO - FORNECIMENTO E INSTALAÇÃO. AF_07/2020 | UN | 52 | 19.02 | 24.41 | 1269.32
5.63 | 101553 | SINAPI | ALÇA PREFORMADA DE DISTRIBUIÇÃO, EM AÇO GALVANIZADO, AWG 1 - FORNECIMENTO E INSTALAÇÃO. AF_07/2020 | UN | 45 | 19.67 | 25.24 | 1135.8
5.64 | 101554 | SINAPI | ALÇA PREFORMADA DE DISTRIBUIÇÃO, EM AÇO GALVANIZADO, AWG 2 - FORNECIMENTO E INSTALAÇÃO. AF_07/2020 | UN | 52 | 13.41 | 17.21 | 894.92
5.65 | 101633 | SINAPI | SUBSTITUIÇÃO DE RELÉ FOTOELÉTRICO PARA COMANDO DE ILUMINAÇÃO EXTERNA 1000 W - FORNECIMENTO E INSTALAÇÃO. AF_08/2020 | UN | 15 | 101.69 | 130.51 | 1957.65
5.66 | C49 | Próprio | CESTO ELEVADO - GUINDASTE HIDRÁULICO AUTOPROPELIDO, COM LANÇA TELESCÓPICA 28,80 M, CAPACIDADE MÁXIMA 30 T, POTÊNCIA 97 KW, TRAÇÃO 4 X 4 - CHP DIURNO. | h | 60 | 254.23 | 326.3 | 19578
5.67 | 83641 | SINAPI | PARA-RAIO TP VALVULA 15KV/5KA - FORNECIMENTO E INSTALACAO | UN | 9 | 470.97 | 604.48 | 5440.32
5.68 | C51 | Próprio | PARA-RAIOS DE BAIXA TENSÃO 20KA 280V - FORNECIMENTO E INSTALAÇÃO | UD | 48 | 106.94 | 137.25 | 6588
5.69 | C50 | Próprio | ESPAÇADOR LOSANGULAR 15 KV POLIMÉRICO - FORNECIMENTO E INSTALAÇÃO | UD | 290 | 51.21 | 65.72 | 19058.8
5.70 | C52 | Próprio | CHAVE FUSIVEL PARA REDES DE DISTRIBUICAO, TENSAO DE 15,0 KV, CORRENTE NOMINAL DO PORTA FUSIVEL DE 100 A, CAPACIDADE DE INTERRUPCAO SIMETRICA DE 7,10 KA CAPACIDADE DE INTERRUPCAO ASSIMETRICA 10,00 KA - FORNECIMENTO E INSTALAÇÃO | UD | 9 | 290.93 | 373.4 | 3360.6
5.71 | C53 | Próprio | PROTETOR DE BUCHA P/ TRANSFORMADOR 15/34KV-FORNECIMENTO E INSTALAÇÃO | UD | 36 | 15.42 | 19.79 | 712.44
5.72 | 89273 | SINAPI | GUINDASTE HIDRÁULICO AUTOPROPELIDO, COM LANÇA TELESCÓPICA 28,80 M, CAPACIDADE MÁXIMA 30 T, POTÊNCIA 97 KW, TRAÇÃO 4 X 4 - CHI DIURNO. AF_11/2014 | CHI | 8 | 82.52 | 105.91 | 847.28
5.73 | 89272 | SINAPI | GUINDASTE HIDRÁULICO AUTOPROPELIDO, COM LANÇA TELESCÓPICA 28,80 M, CAPACIDADE MÁXIMA 30 T, POTÊNCIA 97 KW, TRAÇÃO 4 X 4 - CHP DIURNO. AF_11/2014 | CHP | 16 | 194.5 | 249.64 | 3994.24
6 |  |  | ENTRADA DE ENERGIA DOS BLOCOS |  |  |  |  | 185524.79
6.1 | 92982 | SINAPI | CABO DE COBRE FLEXÍVEL ISOLADO, 16 MM², ANTI-CHAMA 0,6/1,0 KV, PARA DISTRIBUIÇÃO - FORNECIMENTO E INSTALAÇÃO. AF_12/2015 | M | 134.98 | 15.9 | 20.4 | 2753.59
6.2 | 92984 | SINAPI | CABO DE COBRE FLEXÍVEL ISOLADO, 25 MM², ANTI-CHAMA 0,6/1,0 KV, PARA REDE ENTERRADA DE DISTRIBUIÇÃO DE ENERGIA ELÉTRICA - FORNECIMENTO E INSTALAÇÃO. AF_12/2021 | M | 244.95 | 26.03 | 33.4 | 8181.33
6.3 | 92986 | SINAPI | CABO DE COBRE FLEXÍVEL ISOLADO, 35 MM², ANTI-CHAMA 0,6/1,0 KV, PARA REDE ENTERRADA DE DISTRIBUIÇÃO DE ENERGIA ELÉTRICA - FORNECIMENTO E INSTALAÇÃO. AF_12/2021 | M | 160.1 | 36.13 | 46.37 | 7423.83
6.4 | 92988 | SINAPI | CABO DE COBRE FLEXÍVEL ISOLADO, 50 MM², ANTI-CHAMA 0,6/1,0 KV, PARA REDE ENTERRADA DE DISTRIBUIÇÃO DE ENERGIA ELÉTRICA - FORNECIMENTO E INSTALAÇÃO. AF_12/2021 | M | 147.27 | 52.58 | 67.48 | 9937.77
6.5 | 92990 | SINAPI | CABO DE COBRE FLEXÍVEL ISOLADO, 70 MM², ANTI-CHAMA 0,6/1,0 KV, PARA REDE ENTERRADA DE DISTRIBUIÇÃO DE ENERGIA ELÉTRICA - FORNECIMENTO E INSTALAÇÃO. AF_12/2021 | M | 180.51 | 72.9 | 93.56 | 16888.51
6.6 | 92994 | SINAPI | CABO DE COBRE FLEXÍVEL ISOLADO, 120 MM², ANTI-CHAMA 0,6/1,0 KV, PARA REDE ENTERRADA DE DISTRIBUIÇÃO DE ENERGIA ELÉTRICA - FORNECIMENTO E INSTALAÇÃO. AF_12/2021 | M | 66.4 | 122.68 | 157.45 | 10454.68
6.7 | 92996 | SINAPI | CABO DE COBRE FLEXÍVEL ISOLADO, 150 MM², ANTI-CHAMA 0,6/1,0 KV, PARA REDE ENTERRADA DE DISTRIBUIÇÃO DE ENERGIA ELÉTRICA - FORNECIMENTO E INSTALAÇÃO. AF_12/2021 | M | 179.2 | 148.45 | 190.53 | 34142.97
6.8 | 98402 | SINAPI | CABO TELEFÔNICO CTP-APL-50 30 PARES INSTALADO EM ENTRADA DE EDIFICAÇÃO - FORNECIMENTO E INSTALAÇÃO. AF_11/2019 | M | 120 | 20.34 | 26.1 | 3132
6.9 | 98270 | SINAPI | CABO TELEFÔNICO CI-50 50 PARES INSTALADO EM ENTRADA DE EDIFICAÇÃO - FORNECIMENTO E INSTALAÇÃO. AF_11/2019 | M | 250 | 29.79 | 38.23 | 9557.5
6.10 | 101880 | SINAPI | QUADRO DE DISTRIBUIÇÃO DE ENERGIA EM CHAPA DE AÇO GALVANIZADO, DE EMBUTIR, COM BARRAMENTO TRIFÁSICO, PARA 30 DISJUNTORES DIN 150A - FORNECIMENTO E INSTALAÇÃO. AF_10/2020 | UN | 7 | 671.07 | 861.31 | 6029.17
6.11 | 101881 | SINAPI | QUADRO DE DISTRIBUIÇÃO DE ENERGIA EM CHAPA DE AÇO GALVANIZADO, DE EMBUTIR, COM BARRAMENTO TRIFÁSICO, PARA 40 DISJUNTORES DIN 100A - FORNECIMENTO E INSTALAÇÃO. AF_10/2020 | UN | 4 | 966.2 | 1240.11 | 4960.44
6.12 | 101882 | SINAPI | QUADRO DE DISTRIBUIÇÃO DE ENERGIA EM CHAPA DE AÇO GALVANIZADO, DE EMBUTIR, COM BARRAMENTO TRIFÁSICO, PARA 30 DISJUNTORES DIN 225A - FORNECIMENTO E INSTALAÇÃO. AF_10/2020 | UN | 3 | 1373.04 | 1762.29 | 5286.87
6.13 | 101879 | SINAPI | QUADRO DE DISTRIBUIÇÃO DE ENERGIA EM CHAPA DE AÇO GALVANIZADO, DE EMBUTIR, COM BARRAMENTO TRIFÁSICO, PARA 24 DISJUNTORES DIN 100A - FORNECIMENTO E INSTALAÇÃO. AF_10/2020 | UN | 4 | 582.8 | 748.02 | 2992.08
6.14 | C54 | Próprio | MURETA DE ALVENARIA PARA QUADRO/CAIXA DE ENERGIA E QGBT | UD | 8 | 1486.28 | 1907.64 | 15261.12
6.15 | 101894 | SINAPI | DISJUNTOR TRIPOLAR TIPO NEMA, CORRENTE NOMINAL DE 60 ATÉ 100A - FORNECIMENTO E INSTALAÇÃO. AF_10/2020 | UN | 3 | 165.79 | 212.79 | 638.37
6.16 | 101895 | SINAPI | DISJUNTOR TERMOMAGNÉTICO TRIPOLAR , CORRENTE NOMINAL DE 125A - FORNECIMENTO E INSTALAÇÃO. AF_10/2020 | UN | 5 | 462.4 | 593.49 | 2967.45
6.17 | 101896 | SINAPI | DISJUNTOR TERMOMAGNÉTICO TRIPOLAR , CORRENTE NOMINAL DE 200A - FORNECIMENTO E INSTALAÇÃO. AF_10/2020 | UN | 3 | 702.85 | 902.1 | 2706.3
6.18 | 101897 | SINAPI | DISJUNTOR TERMOMAGNÉTICO TRIPOLAR , CORRENTE NOMINAL DE 250A - FORNECIMENTO E INSTALAÇÃO. AF_10/2020 | UN | 2 | 1133.54 | 1454.89 | 2909.78
6.19 | 101898 | SINAPI | DISJUNTOR TERMOMAGNÉTICO TRIPOLAR , CORRENTE NOMINAL DE 400A - FORNECIMENTO E INSTALAÇÃO. AF_10/2020 | UN | 1 | 1523.95 | 1955.98 | 1955.98
6.20 | C55 | Próprio | REFLETOR LED 150-200W 110/220 - 15000 lm, 6000K. IP 68 + FOTOCELULA – FORNECIMENTO E INSTALAÇÃO | CJ | 16 | 204.82 | 262.88 | 4206.08
6.21 | 101632 | SINAPI | RELÉ FOTOELÉTRICO PARA COMANDO DE ILUMINAÇÃO EXTERNA 1000 W - FORNECIMENTO E INSTALAÇÃO. AF_08/2020 | UN | 16 | 36.87 | 47.32 | 757.12
6.22 | 97892 | SINAPI | CAIXA ENTERRADA ELÉTRICA RETANGULAR, EM ALVENARIA COM BLOCOS DE CONCRETO, FUNDO COM BRITA, DIMENSÕES INTERNAS: 0,6X0,6X0,6 M. AF_12/2020 | UN | 12 | 356.64 | 457.74 | 5492.88
6.23 | 97891 | SINAPI | CAIXA ENTERRADA ELÉTRICA RETANGULAR, EM ALVENARIA COM BLOCOS DE CONCRETO, FUNDO COM BRITA, DIMENSÕES INTERNAS: 0,4X0,4X0,4 M. AF_12/2020 | UN | 10 | 188.33 | 241.72 | 2417.2
6.24 | 98111 | SINAPI | CAIXA DE INSPEÇÃO PARA ATERRAMENTO, CIRCULAR, EM POLIETILENO, DIÂMETRO INTERNO = 0,3 M. AF_12/2020 | UN | 8 | 61.09 | 78.4 | 627.2
6.25 | C56 | Próprio | DISPOSITIVO DPS CLASSE II, 1 POLO, TENSAO MAXIMA DE 175 V, CORRENTE MAXIMA DE *45KA (TIPO AC) - FORNECIMENTO E INSTALAÇÃO | UD | 28 | 115.34 | 148.03 | 4144.84
6.26 | 93012 | SINAPI | ELETRODUTO RÍGIDO ROSCÁVEL, PVC, DN 110 MM (4"), PARA REDE ENTERRADA DE DISTRIBUIÇÃO DE ENERGIA ELÉTRICA - FORNECIMENTO E INSTALAÇÃO. AF_12/2021 | M | 24 | 72.56 | 93.13 | 2235.12
6.27 | 93026 | SINAPI | CURVA 90 GRAUS PARA ELETRODUTO, PVC, ROSCÁVEL, DN 110 MM (4"), PARA REDE ENTERRADA DE DISTRIBUIÇÃO DE ENERGIA ELÉTRICA - FORNECIMENTO E INSTALAÇÃO. AF_12/2021 | UN | 4 | 75.99 | 97.53 | 390.12
6.28 | 93017 | SINAPI | LUVA PARA ELETRODUTO, PVC, ROSCÁVEL, DN 110 MM (4"), PARA REDE ENTERRADA DE DISTRIBUIÇÃO DE ENERGIA ELÉTRICA - FORNECIMENTO E INSTALAÇÃO. AF_12/2021 | UN | 4 | 45.79 | 58.77 | 235.08
6.29 | 93011 | SINAPI | ELETRODUTO RÍGIDO ROSCÁVEL, PVC, DN 85 MM (3"), PARA REDE ENTERRADA DE DISTRIBUIÇÃO DE ENERGIA ELÉTRICA - FORNECIMENTO E INSTALAÇÃO. AF_12/2021 | M | 36 | 47.53 | 61 | 2196
6.30 | 93016 | SINAPI | LUVA PARA ELETRODUTO, PVC, ROSCÁVEL, DN 85 MM (3"), PARA REDE ENTERRADA DE DISTRIBUIÇÃO DE ENERGIA ELÉTRICA - FORNECIMENTO E INSTALAÇÃO. AF_12/2021 | UN | 6 | 30.19 | 38.74 | 232.44
6.31 | 93009 | SINAPI | ELETRODUTO RÍGIDO ROSCÁVEL, PVC, DN 60 MM (2"), PARA REDE ENTERRADA DE DISTRIBUIÇÃO DE ENERGIA ELÉTRICA - FORNECIMENTO E INSTALAÇÃO. AF_12/2021 | M | 36 | 27.45 | 35.23 | 1268.28
6.32 | 93014 | SINAPI | LUVA PARA ELETRODUTO, PVC, ROSCÁVEL, DN 60 MM (2"), PARA REDE ENTERRADA DE DISTRIBUIÇÃO DE ENERGIA ELÉTRICA - FORNECIMENTO E INSTALAÇÃO. AF_12/2021 | UN | 6 | 16.05 | 20.6 | 123.6
6.33 | 95752 | SINAPI | ELETRODUTO DE AÇO GALVANIZADO, CLASSE SEMI PESADO, DN 40 MM (1 1/2 ), APARENTE, INSTALADO EM PAREDE - FORNECIMENTO E INSTALAÇÃO. AF_11/2016_P | M | 42 | 50.96 | 65.4 | 2746.8
6.34 | 97668 | SINAPI | ELETRODUTO FLEXÍVEL CORRUGADO, PEAD, DN 63 (2"), PARA REDE ENTERRADA DE DISTRIBUIÇÃO DE ENERGIA ELÉTRICA - FORNECIMENTO E INSTALAÇÃO. AF_12/2021 | M | 50 | 12.16 | 15.6 | 780
6.35 | 97670 | SINAPI | ELETRODUTO FLEXÍVEL CORRUGADO, PEAD, DN 100 (4"), PARA REDE ENTERRADA DE DISTRIBUIÇÃO DE ENERGIA ELÉTRICA - FORNECIMENTO E INSTALAÇÃO. AF_12/2021 | M | 50 | 23.23 | 29.81 | 1490.5
6.36 | 91898 | SINAPI | CURVA 180 GRAUS PARA ELETRODUTO, PVC, ROSCÁVEL, DN 40 MM (1 1/4"), PARA CIRCUITOS TERMINAIS, INSTALADA EM FORRO - FORNECIMENTO E INSTALAÇÃO. AF_12/2015 | UN | 5 | 18.07 | 23.19 | 115.95
6.37 | 95760 | SINAPI | LUVA DE EMENDA PARA ELETRODUTO, AÇO GALVANIZADO, DN 40 MM (1 1/2''), APARENTE, INSTALADA EM PAREDE - FORNECIMENTO E INSTALAÇÃO. AF_11/2016_P | UN | 6 | 17.3 | 22.2 | 133.2
6.38 | C57 | Próprio | CABECOTE PARA ENTRADA DE LINHA DE ALIMENTACAO PARA ELETRODUTO, EM LIGA DE ALUMINIO COM ACABAMENTO ANTI CORROSIVO, COM FIXACAO POR ENCAIXE LISO DE 360 GRAUS, DE 3" - FORNECIMENTO E INSTALAÇÃO | UD | 3 | 48.29 | 61.98 | 185.94
6.39 | C58 | Próprio | CABECOTE PARA ENTRADA DE LINHA DE ALIMENTACAO PARA ELETRODUTO, EM LIGA DE ALUMINIO COM ACABAMENTO ANTI CORROSIVO, COM FIXACAO POR ENCAIXE LISO DE 360 GRAUS, DE 2" - FORNECIMENTO E INSTALAÇÃO | UD | 3 | 19.41 | 24.91 | 74.73
6.40 | C65 | Próprio | CABECOTE PARA ENTRADA DE LINHA DE ALIMENTACAO PARA ELETRODUTO, EM LIGA DE ALUMINIO COM ACABAMENTO ANTI CORROSIVO, COM FIXACAO POR ENCAIXE LISO DE 360 GRAUS, DE 4" - FORNECIMENTO E INSTALAÇÃO | UD | 4 | 68.31 | 87.67 | 350.68
6.41 | 96985 | SINAPI | HASTE DE ATERRAMENTO 5/8 PARA SPDA - FORNECIMENTO E INSTALAÇÃO. AF_12/2017 | UN | 24 | 82.76 | 106.22 | 2549.28
6.42 | 96977 | SINAPI | CORDOALHA DE COBRE NU 50 MM², ENTERRADA, SEM ISOLADOR - FORNECIMENTO E INSTALAÇÃO. AF_12/2017 | M | 62.4 | 57.34 | 73.59 | 4592.01
7 |  |  | CABINE DE MEDIÇÃO |  |  |  |  | 27574.44
7.1 | 99814 | SINAPI | LIMPEZA DE SUPERFÍCIE COM JATO DE ALTA PRESSÃO. AF_04/2019 | m² | 96 | 1.62 | 2.07 | 198.72
7.2 | 98563 | SINAPI | PROTEÇÃO MECÂNICA DE SUPERFÍCIE HORIZONTAL COM ARGAMASSA DE CIMENTO E AREIA, TRAÇO 1:3, E=2CM. AF_06/2018 | m² | 19.8 | 35.06 | 44.99 | 890.8
7.3 | 98546 | SINAPI | IMPERMEABILIZAÇÃO DE SUPERFÍCIE COM MANTA ASFÁLTICA, UMA CAMADA, INCLUSIVE APLICAÇÃO DE PRIMER ASFÁLTICO, E=3MM. AF_06/2018 | m² | 19.8 | 108.22 | 138.9 | 2750.22
7.4 | 101734 | SINAPI | PISO DE BORRACHA PASTILHADO, ESPESSURA 15MM, ASSENTADO COM ARGAMASSA. AF_09/2020 | m² | 1.2 | 536.18 | 688.18 | 825.81
7.5 | 101906 | SINAPI | EXTINTOR DE INCÊNDIO PORTÁTIL COM CARGA DE CO2 DE 4 KG, CLASSE BC - FORNECIMENTO E INSTALAÇÃO. AF_10/2020_P | UN | 1 | 653.58 | 838.86 | 838.86
7.6 | 88424 | SINAPI | APLICAÇÃO MANUAL DE PINTURA COM TINTA TEXTURIZADA ACRÍLICA EM PANOS COM PRESENÇA DE VÃOS DE EDIFÍCIOS DE MÚLTIPLOS PAVIMENTOS, DUAS CORES. AF_06/2014 | m² | 91.5 | 19.54 | 25.07 | 2293.9
7.7 | 88489 | SINAPI | APLICAÇÃO MANUAL DE PINTURA COM TINTA LÁTEX ACRÍLICA EM PAREDES, DUAS DEMÃOS. AF_06/2014 | m² | 91.5 | 14.37 | 18.44 | 1687.26
7.8 | 100717 | SINAPI | LIXAMENTO MANUAL EM SUPERFÍCIES METÁLICAS EM OBRA. AF_01/2020 | m² | 15.6 | 8.18 | 10.49 | 163.64
7.9 | 100725 | SINAPI | PINTURA COM TINTA ALQUÍDICA DE FUNDO E ACABAMENTO (ESMALTE SINTÉTICO GRAFITE) PULVERIZADA SOBRE SUPERFÍCIES METÁLICAS (EXCETO PERFIL) EXECUTADO EM OBRA (POR DEMÃO). AF_01/2020_P | m² | 15.6 | 21.56 | 27.67 | 431.65
7.10 | 91865 | SINAPI | ELETRODUTO RÍGIDO ROSCÁVEL, PVC, DN 40 MM (1 1/4"), PARA CIRCUITOS TERMINAIS, INSTALADO EM FORRO - FORNECIMENTO E INSTALAÇÃO. AF_12/2015 | M | 12 | 19.92 | 25.56 | 306.72
7.11 | 96974 | SINAPI | CORDOALHA DE COBRE NU 50 MM², NÃO ENTERRADA, COM ISOLADOR - FORNECIMENTO E INSTALAÇÃO. AF_12/2017 | M | 16 | 78.02 | 100.13 | 1602.08
7.12 | 96977 | SINAPI | CORDOALHA DE COBRE NU 50 MM², ENTERRADA, SEM ISOLADOR - FORNECIMENTO E INSTALAÇÃO. AF_12/2017 | M | 39.5 | 57.34 | 73.59 | 2906.8
7.13 | 96985 | SINAPI | HASTE DE ATERRAMENTO 5/8 PARA SPDA - FORNECIMENTO E INSTALAÇÃO. AF_12/2017 | UN | 12 | 82.76 | 106.22 | 1274.64
7.14 | C21 | Próprio | CONECTOR METALICO TIPO PARAFUSO FENDIDO (SPLIT BOLT), PARA CABOS ATE 50 MM2 - FORNECIMENTO E INSTALAÇÃO | UD | 12 | 15.86 | 20.35 | 244.2
7.15 | 83641 | SINAPI | PARA-RAIO TP VALVULA 15KV/5KA - FORNECIMENTO E INSTALACAO | UN | 6 | 470.97 | 604.48 | 3626.88
7.16 | 101538 | SINAPI | ARMAÇÃO SECUNDÁRIA, COM 1 ESTRIBO E 1 ISOLADOR - FORNECIMENTO E INSTALAÇÃO. AF_07/2020 | UN | 6 | 56.66 | 72.72 | 436.32
7.17 | 101547 | SINAPI | ISOLADOR, TIPO DISCO, PARA TENSÃO 15 KV - FORNECIMENTO E INSTALAÇÃO. AF_07/2020 | UN | 6 | 86.88 | 111.51 | 669.06
7.18 | C59 | Próprio | SERVIÇOS EM CABINE DE MEDIÇÃO MEDIA TENSÃO 15/KV - INSPEÇÃO E REVISÃO GERAL DE COMPONENTES | h | 12 | 167.21 | 214.61 | 2575.32
7.19 | 97892 | SINAPI | CAIXA ENTERRADA ELÉTRICA RETANGULAR, EM ALVENARIA COM BLOCOS DE CONCRETO, FUNDO COM BRITA, DIMENSÕES INTERNAS: 0,6X0,6X0,6 M. AF_12/2020 | UN | 3 | 356.64 | 457.74 | 1373.22
7.20 | 98111 | SINAPI | CAIXA DE INSPEÇÃO PARA ATERRAMENTO, CIRCULAR, EM POLIETILENO, DIÂMETRO INTERNO = 0,3 M. AF_12/2020 | UN | 2 | 61.09 | 78.4 | 156.8
7.21 | 93358 | SINAPI | ESCAVAÇÃO MANUAL DE VALA COM PROFUNDIDADE MENOR OU IGUAL A 1,30 M. AF_02/2021 | m³ | 5.6 | 68.91 | 88.44 | 495.26
7.22 | 98463 | SINAPI | SUPORTE ISOLADOR PARA CORDOALHA DE COBRE - FORNECIMENTO E INSTALAÇÃO. AF_12/2017 | UN | 12 | 22.26 | 28.57 | 342.84
7.23 | 96988 | SINAPI | MASTRO 1 ½ PARA SPDA - FORNECIMENTO E INSTALAÇÃO. AF_12/2017 | UN | 4 | 182.44 | 234.16 | 936.64
7.24 | 96987 | SINAPI | BASE METÁLICA PARA MASTRO 1 ½ PARA SPDA - FORNECIMENTO E INSTALAÇÃO. AF_12/2017 | UN | 4 | 106.51 | 136.7 | 546.8
8 |  |  | SERVIÇOS COMPLEMENTARES |  |  |  |  | 17522.62
8.1 | C60 | Próprio | LOCACAO DE GRUPO GERADOR *80 A 125* KVA, MOTOR DIESEL - FORNECIMENTO E INSTALAÇÃO | h | 80 | 17.33 | 22.24 | 1779.2
8.2 | 94997 | SINAPI | EXECUÇÃO DE PASSEIO (CALÇADA) OU PISO DE CONCRETO COM CONCRETO MOLDADO IN LOCO, USINADO, ACABAMENTO CONVENCIONAL, ESPESSURA 10 CM, ARMADO. AF_07/2016 | m² | 28 | 150.43 | 193.07 | 5405.96
8.3 | 94273 | SINAPI | ASSENTAMENTO DE GUIA (MEIO-FIO) EM TRECHO RETO, CONFECCIONADA EM CONCRETO PRÉ-FABRICADO, DIMENSÕES 100X15X13X30 CM (COMPRIMENTO X BASE INFERIOR X BASE SUPERIOR X ALTURA), PARA VIAS URBANAS (USO VIÁRIO). AF_06/2016 | M | 20 | 58.24 | 74.75 | 1495
8.4 | 94274 | SINAPI | ASSENTAMENTO DE GUIA (MEIO-FIO) EM TRECHO CURVO, CONFECCIONADA EM CONCRETO PRÉ-FABRICADO, DIMENSÕES 100X15X13X30 CM (COMPRIMENTO X BASE INFERIOR X BASE SUPERIOR X ALTURA), PARA VIAS URBANAS (USO VIÁRIO). AF_06/2016 | M | 7 | 61.73 | 79.23 | 554.61
8.5 | 94963 | SINAPI | CONCRETO FCK = 15MPA, TRAÇO 1:3,4:3,5 (EM MASSA SECA DE CIMENTO/ AREIA MÉDIA/ BRITA 1) - PREPARO MECÂNICO COM BETONEIRA 400 L. AF_05/2021 | m³ | 4.8 | 484.03 | 621.25 | 2982
8.6 | 98509 | SINAPI | PLANTIO DE ARBUSTO OU CERCA VIVA. AF_05/2018 | UN | 20 | 73.51 | 94.35 | 1887
8.7 | 98504 | SINAPI | PLANTIO DE GRAMA BATATAIS EM PLACAS. AF_05/2018 | m² | 100 | 14.16 | 18.17 | 1817
8.8 | 98511 | SINAPI | PLANTIO DE ÁRVORE ORNAMENTAL COM ALTURA DE MUDA MAIOR QUE 2,00 M E MENOR OU IGUAL A 4,00 M. AF_05/2018 | UN | 5 | 197.72 | 253.77 | 1268.85
8.9 | 98524 | SINAPI | LIMPEZA MANUAL DE VEGETAÇÃO EM TERRENO COM ENXADA.AF_05/2018 | m² | 100 | 2.6 | 3.33 | 333
[5 empty] | Total sem BDI |  | 796070.96
[5 empty] | Total do BDI |  | 225607.11
[5 empty] | Total Geral |  | 1021678.07
_______________________________________________________________ PAULO DE BRITO FERREIRA Setor de Engenharia

## Cronograma F.F. (hidden)
GOVERNO DO ESTADO DE MATO GROSSO SECRETARIA DE SEGURANÇA PÚBLICA DEPARTAMENTO ESTADUAL DE TRÂNSITO COORDENADORIA DE OBRAS E ENGENHARIA
Cronograma Físico-Financeiro | [14 empty] | Desonerado
Obra: REFORMA DA REDE AEREA DE DISTRIBUIÇÃO PRIMÁRIA E SECUNDÁRIA DE ENERGIA ELÉTRICA
Endereço: Av. Dr. Hélio Ribeiro, nº 1000, Cuiabá - MT, CEP 78048-910 | [14 empty] | BDI: 28,35%
Extensão da Reformar: 1,2 Km | [14 empty] | Local: Cuiabá/MT
Preço Base: Sinapi Jan/2023 | [14 empty] | Mês/ Ano: 03/2023
ITEM | DESCRIÇÃO | PRAZO DE EXECUÇÃO | [11 empty] | % DO ITEM | TOTAL
|  | 0-30 DIAS | 31-60 DIAS | 61-90 DIAS | 91-120 DIAS | 121-150 DIAS | 151-180 DIAS | 181-210 DIAS | 211-240 DIAS | 241-270 DIAS | 271-300 DIAS | 301-330 DIAS | 331-360 DIAS
1.0 | #REF! | 8% | 8% | 8% | 8% | 8% | 8% | 8% | 8% | 8% | 8% | 10% | 10% | #REF! | #REF!
|  | #REF! | #REF! | #REF! | #REF! | #REF! | #REF! | #REF! | #REF! | #REF! | #REF! | #REF! | #REF!
2.0 | #REF! | 25% | 25% | 25% | 25% | [8 empty] | #REF! | #REF!
|  | #REF! | #REF! | #REF! | #REF!
3.0 | #REF! | 50% | 50% | [10 empty] | #REF! | #REF!
|  | #REF! | #REF!
4.0 | #REF! | 20% | 20% | 30% | 30% | [8 empty] | #REF! | #REF!
|  | #REF! | #REF! | #REF! | #REF!
5.0 | #REF! |  |  |  | 10% | 10% | 20% | 20% | [5 empty] | #REF! | #REF!
[5 empty] | #REF! | #REF! | #REF! | #REF!
6.0 | #REF! |  |  |  |  | 10% | 10% | 20% | 20% | 20% | 20% |  |  | #REF! | #REF!
[6 empty] | #REF! | #REF! | #REF! | #REF! | #REF! | #REF!
7.0 | #REF! | [6 empty] | 25% | 25% | 25% | 25% |  |  | #REF! | #REF!
[8 empty] | #REF! | #REF! | #REF! | #REF!
8.0 | #REF! | [6 empty] | 20% | 20% | 20% | 20% | 20% |  | #REF! | #REF!
[8 empty] | #REF! | #REF! | #REF! | #REF! | #REF!
9.0 | #REF! | [6 empty] | 10% | 10% | 10% | 35% | 35% |  | #REF! | #REF!
[8 empty] | #REF! | #REF! | #REF! | #REF! | #REF!
10.0 | #REF! | [6 empty] | 10% | 10% | 25% | 25% | 15% | 15% | #REF! | #REF!
[8 empty] | #REF! | #REF! | #REF! | #REF! | #REF! | #REF!
11.0 | #REF! | [8 empty] | 30% | 30% | 20% | 20% | #REF! | #REF!
[10 empty] | #REF! | #REF! | #REF! | #REF!
12.0 | #REF! | [7 empty] | 10% | 20% | 8% | 25% | 25% | #REF! | #REF!
[9 empty] | #REF! | #REF! | #REF! | #REF! | #REF!
13.0 | #REF! | [7 empty] | 10% | 20% | 20% | 15% | 15% | #REF! | #REF!
[9 empty] | #REF! | #REF! | #REF! | #REF! | #REF!
14.0 | #REF! | [7 empty] | 5% | 10% | 30% | 30% | 25% | #REF! | #REF!
[9 empty] | #REF! | #REF! | #REF! | #REF! | #REF!
15.0 | #REF! | [5 empty] | 10% | 10% | 10% | 20% | 20% | 15% | 15% | #REF! | #REF!
[7 empty] | #REF! | #REF! | #REF! | #REF! | #REF! | #REF! | #REF!
16.0 | #REF! | [8 empty] | 25% | 25% | 25% | 25% | #REF! | #REF!
[10 empty] | #REF! | #REF! | #REF! | #REF!
17.0 | #REF! | [8 empty] | 25% | 25% | 25% | 25% | #REF! | #REF!
[10 empty] | #REF! | #REF! | #REF! | #REF!
18.0 | #REF! | [8 empty] | 25% | 25% | 25% | 25% | #REF! | #REF!
[10 empty] | #REF! | #REF! | #REF! | #REF!
Custo TOTAL da Obra Com BDI | [13 empty] | #REF! | #REF!
Percentual PARCIAL |  | #REF! | #REF! | #REF! | #REF! | #REF! | #REF! | #REF! | #REF! | #REF! | #REF! | #REF! | #REF!
Custo PARCIAL com BDI |  | #REF! | #REF! | #REF! | #REF! | #REF! | #REF! | #REF! | #REF! | #REF! | #REF! | #REF! | #REF!
Percentual Acumulado |  | #REF! | #REF! | #REF! | #REF! | #REF! | #REF! | #REF! | #REF! | #REF! | #REF! | #REF! | #REF!
Custo Acumulado Com BDI |  | #REF! | #REF! | #REF! | #REF! | #REF! | #REF! | #REF! | #REF! | #REF! | #REF! | #REF! | #REF!
Letícia Muller Andres
Analista de Desen. Econ. Social
Eng. Civil - CREA 10108-D/RO
Mat. 309035 - DETRAN/MT

## MODELO C.C.U. (hidden)
GOVERNO DO ESTADO DE MATO GROSSO SECRETARIA DE SEGURANÇA PÚBLICA DEPARTAMENTO ESTADUAL DE TRÂNSITO COORDENADORIA DE OBRAS E ENGENHARIA
Composição de Custo Unitário | [5 empty] | Desonerado
Obra: REFORMA DA REDE AEREA DE DISTRIBUIÇÃO PRIMÁRIA E SECUNDÁRIA DE ENERGIA ELÉTRICA | [5 empty] | BDI: 28,35%
Endereço: Av. Dr. Hélio Ribeiro, nº 1000, Cuiabá - MT, CEP 78048-910
Extensão da Reformar: 1,2 Km |  |  |  |  | Fonte:
Preço Base: Sinapi Jan/2023 |  |  |  |  | "C" Composição SINAPI
Local: Cuiabá/MT |  |  |  |  | "I" Insumo SINAPI
Mês/ Ano: 03/2023 |  |  |  |  | "COT" Cotação
CÓDIGO |  | DESCRIÇÃO DOS SERVIÇOS |  |  |  | UNIDADE
ITEM
I - MÃO DE OBRA
Código | Fonte | Descrição | Unid. | Quant. | Pr. Unit. (R$) | Valor (R$)
0
0
0
0
Subtotal I: | [5 empty] | 0
II - MATERIAIS
Código | Fonte | Descrição | Unid. | Quant. | Pr. Unit. (R$) | Valor (R$)
0
0
0
0
Subtotal II: | [5 empty] | 0
III - EQUIPAMENTOS/ FERRAMENTAS/ OUTROS
Código | Fonte | Descrição | Unid. | Quant. | Pr. Unit. (R$) | Valor (R$)
0
0
0
0
Subtotal III: | [5 empty] | 0
Custo Unitário TOTAL (R$): (I) + (II) + (III) | [5 empty] | 0
Obs:

## BDI
GOVERNO DO ESTADO DE MATO GROSSO SECRETARIA DE SEGURANÇA PÚBLICA DEPARTAMENTO ESTADUAL DE TRÂNSITO COORDENADORIA DE OBRAS E ENGENHARIA
Demonstração do Cálculo do BDI |  |  |  |  | Desonerado
Obra: REFORMA DA REDE AEREA DE DISTRIBUIÇÃO PRIMÁRIA E SECUNDÁRIA DE ENERGIA ELÉTRICA |  |  |  |  | BDI: 28,35%
Endereço: Av. Dr. Hélio Ribeiro, nº 1000, Cuiabá - MT, CEP 78048-910
Extensão da Reformar: 1,2 Km |  |  |  |  | Fonte: Acórdão 2622/2013 - TCU
Local: Cuiabá/MT
Mês/ Ano: 03/2023
PARÂMETRO PARA CÁLCULO - BDI
Itens |  | Siglas | % Adotado | FONTE
Administração Central |  | AC | 4% | Acórdão 2622/2013 - TCU
Seguro e Garantia |  | SG | 0.8% | Acórdão 2622/2013 - TCU
Risco |  | R | 1.27% | Acórdão 2622/2013 - TCU
Despesas Financeiras |  | DF | 1.23% | Acórdão 2622/2013 - TCU
Lucro |  | L | 7.4% | Acórdão 2622/2013 - TCU
Tributos (impostos COFINS 3% e PIS 0,65%) |  | CP | 3.65% | Cuiabá - MT
Tributos (ISS, variável de acordo com o município) |  | ISS | 2% | Cuiabá - MT
Tributos (Contribuição Previdênciária - 0% ou 4,5%, conforme Lei 12.844/2013 - Desoneração |  | CPRB | 4.5% | Cuiabá - MT
BDI com Desoneração: |  |  |  | 28.35%
* Valores médios BDI para Construção de Edifícios, conforme ACÓRDÃO Nº 2622/2013 - TCU.
Os valores de BDI foram calculados com o emprego da fórmula: |  |  |  | BDI.Des = | (1+AC+SG+R)*(1+DF)*(1+L)
(1-CP-ISS-CRPB)