## Orçamento Sintético
|  |  | Obra | Bancos |  | B.D.I. |  | Encargos Sociais
|  |  | Cobertura dos estacionamentos: sombreiro | SINAPI - 12/2024 - Mato Grosso |  | 22,23% |  | Não Desonerado: 0,00%
Orçamento Sintético
Item | Código | Banco | Descrição | Und | Quant. | Valor Unit | Valor Unit com BDI | Total
1 |  |  | ADMINISTRAÇÃO |  |  |  |  | 21700.2
1.1 | 90777 | SINAPI | ENGENHEIRO CIVIL DE OBRA JUNIOR COM ENCARGOS COMPLEMENTARES | H | 60 | 116.87 | 142.85 | 8571
1.2 | 90776 | SINAPI | ENCARREGADO GERAL COM ENCARGOS COMPLEMENTARES | H | 360 | 29.84 | 36.47 | 13129.2
2 |  |  | DEMOLIÇÃO E RETIRADAS |  |  |  |  | 4910.87
2.1 | 104789 | SINAPI | DEMOLIÇÃO DE PISO DE CONCRETO SIMPLES, DE FORMA MANUAL, SEM REAPROVEITAMENTO. AF_09/2023 | m³ | 2.55 | 188.92 | 230.91 | 588.82
2.2 | 96523 | SINAPI | ESCAVAÇÃO MANUAL PARA BLOCO DE COROAMENTO OU SAPATA (INCLUINDO ESCAVAÇÃO PARA COLOCAÇÃO DE FÔRMAS). AF_01/2024 | m³ | 12.74 | 88.26 | 107.88 | 1374.39
2.3 | 93382 | SINAPI | REATERRO MANUAL DE VALAS, COM COMPACTADOR DE SOLOS DE PERCUSSÃO. AF_08/2023 | m³ | 4.34 | 23.73 | 29 | 125.86
2.4 | 98533 | SINAPI | PODA EM ALTURA DE ÁRVORE COM DIÂMETRO DE TRONCO MAIOR OU IGUAL A 0,20 M E MENOR QUE 0,40 M. AF_03/2024 | UN | 2 | 113.85 | 139.15 | 278.3
2.5 | 98531 | SINAPI | CORTE RASO E RECORTE DE ÁRVORE COM DIÂMETRO DE TRONCO MAIOR OU IGUAL A 0,60 M. AF_03/2024 | UN | 3 | 360.31 | 440.4 | 1321.2
2.6 | C63 | Próprio | CAÇAMBA BOTA FORA 7,0 M³ | UND | 2 | 500 | 611.15 | 1222.3
3 |  |  | INFRAESTRUTURA |  |  |  |  | 31867.22
3.1 | 96545 | SINAPI | ARMAÇÃO DE BLOCO UTILIZANDO AÇO CA-50 DE 8 MM - MONTAGEM. AF_01/2024 | KG | 200 | 16.89 | 20.64 | 4128
3.2 | 96544 | SINAPI | ARMAÇÃO DE BLOCO UTILIZANDO AÇO CA-50 DE 6,3 MM - MONTAGEM. AF_01/2024 | KG | 250 | 18.47 | 22.57 | 5642.5
3.3 | 103669 | SINAPI | CONCRETAGEM DE PILARES, FCK = 25 MPA, COM USO DE BALDES - LANÇAMENTO, ADENSAMENTO E ACABAMENTO. AF_02/2022 | m³ | 12.74 | 1173.45 | 1434.3 | 18272.98
3.4 | 00004336 | SINAPI | PARAFUSO ZINCADO, SEXTAVADO, COM ROSCA INTEIRA, DIAMETRO 5/8", COMPRIMENTO 3", COM PORCA E ARRUELA DE PRESSAO MEDIA | UN | 582 | 5.38 | 6.57 | 3823.74
4 |  |  | SUPERESTRUTURA |  |  |  |  | 493490.11
4.1 | 100763 | SINAPI | VIGA METÁLICA EM PERFIL LAMINADO OU SOLDADO EM AÇO ESTRUTURAL, COM CONEXÕES PARAFUSADAS, INCLUSOS MÃO DE OBRA, TRANSPORTE E IÇAMENTO UTILIZANDO GUINDASTE - FORNECIMENTO E INSTALAÇÃO. AF_01/2020_PSA | KG | 9660.66 | 15.64 | 19.11 | 184615.21
4.2 | 100765 | SINAPI | PILAR METÁLICO PERFIL LAMINADO/SOLDADO EM AÇO ESTRUTURAL, COM CONEXÕES PARAFUSADAS, INCLUSOS MÃO DE OBRA, TRANSPORTE E IÇAMENTO UTILIZANDO GUINDASTE - FORNECIMENTO E INSTALAÇÃO. AF_01/2020_PSA | KG | 9140.06 | 13.92 | 17.01 | 155472.42
4.3 | CO05-01 | Próprio | TELA COBERTURA ESTACIONAMENTO 5,60X5,0 M AZUL REFORÇADA COM ILHOS DE ALTA DENSIDADE E PROTEÇÃO UV (SOLPACK ).TELAS SEM EMENDAS, COSTURADAS APENAS NAS LATERAIS COM LINHA ESPECIAIS COM PROTEÇÃO UV, TENSIONADAS COM CABO DE AÇO E ESTICADOR. | m² | 2772 | 45.28 | 55.34 | 153402.48
5 |  |  | PINTURA |  |  |  |  | 23560
5.1 | 100720 | SINAPI | PINTURA COM TINTA ALQUÍDICA DE FUNDO (TIPO ZARCÃO) APLICADA A ROLO OU PINCEL SOBRE PERFIL METÁLICO EXECUTADO EM FÁBRICA (POR DEMÃO). AF_01/2020 | m² | 620 | 9.87 | 12.06 | 7477.2
5.2 | 100730 | SINAPI | PINTURA COM TINTA EPOXÍDICA DE ACABAMENTO APLICADA A ROLO OU PINCEL SOBRE PERFIL METÁLICO EXECUTADO EM FÁBRICA (POR DEMÃO). AF_01/2020 | m² | 620 | 21.23 | 25.94 | 16082.8
|  |  |  | Total sem BDI |  | 470969.3
|  |  |  | Total do BDI |  | 104559.1
|  |  |  | Total Geral |  | 575528.4
_______________________________________________________________ Coordenadoria de Obras e Engenharia Analista