## Orçamento Analítico
Obra |  |  |  | Bancos |  | B.D.I. |  | Encargos Sociais
PLANILHA ORÇAMENTARIA SÃO FELIX DO ARAGUAIA |  |  |  | SINAPI - 08/2024 - Mato Grosso |  | 24.7% |  | Não Desonerado: 0,00%
Planilha Orçamentária Analítica | [11 empty] | 0
1 |  |  | SERVIÇOS PRELIMINARES | [5 empty] | 91888.59 | 91888.59 | 0 | 0
1.1 | Código | Banco | Descrição | Tipo |  | Und | Quant. | Valor Unit | Total |  |  | 0
Composição | 90777 | SINAPI | ENGENHEIRO CIVIL DE OBRA JUNIOR COM ENCARGOS COMPLEMENTARES | SEDI - SERVIÇOS DIVERSOS |  | H | 1 | 114.93 | 114.93 | 114.93 |  | 0
Composição Auxiliar | 95402 | SINAPI | CURSO DE CAPACITAÇÃO PARA ENGENHEIRO CIVIL DE OBRA JÚNIOR (ENCARGOS COMPLEMENTARES) - HORISTA | SEDI - SERVIÇOS DIVERSOS |  | H | 1 | 0.75 | 0.75 | 0.75 |  | 0
Insumo | 00043462 | SINAPI | FERRAMENTAS - FAMILIA ENGENHEIRO CIVIL - HORISTA (ENCARGOS COMPLEMENTARES - COLETADO CAIXA) | Material |  | H | 1 | 0.01 | 0.01 | 0.01 |  | 0
Insumo | 00037373 | SINAPI | SEGURO - HORISTA (COLETADO CAIXA - ENCARGOS COMPLEMENTARES) | Material |  | H | 1 | 0.04 | 0.04 | 0.04 |  | 0
Insumo | 00037372 | SINAPI | EXAMES - HORISTA (COLETADO CAIXA - ENCARGOS COMPLEMENTARES) | Material |  | H | 1 | 0.75 | 0.75 | 0.75 |  | 0
Insumo | 00002706 | SINAPI | ENGENHEIRO CIVIL DE OBRA JUNIOR (HORISTA) | Mão de Obra |  | H | 1 | 112.83 | 112.83 | 112.83 |  | 0
Insumo | 00043486 | SINAPI | EPI - FAMILIA ENGENHEIRO CIVIL - HORISTA (ENCARGOS COMPLEMENTARES - COLETADO CAIXA) | Material |  | H | 1 | 0.55 | 0.55 | 0.55 |  | 0
|  |  |  | MO sem LS => | 112.83 | LS => | 0 | MO com LS => | 112.83 |  |  | 0
|  |  |  | Valor do BDI => | 28.38 |  | Valor com BDI => |  | 143.31 | 143.31 |  | 0
[6 empty] | Quant. => | 128,00 | Preço Total => | 18343.68 | 18343.68 | 0 | 0 | 18343.68 | 18343.68
0
1.2 | Código | Banco | Descrição | Tipo |  | Und | Quant. | Valor Unit | Total |  |  | 0
Composição | 90776 | SINAPI | ENCARREGADO GERAL COM ENCARGOS COMPLEMENTARES | SEDI - SERVIÇOS DIVERSOS |  | H | 1 | 28.36 | 28.36 | 28.36 |  | 0
Composição Auxiliar | 95401 | SINAPI | CURSO DE CAPACITAÇÃO PARA ENCARREGADO GERAL (ENCARGOS COMPLEMENTARES) - HORISTA | SEDI - SERVIÇOS DIVERSOS |  | H | 1 | 0.45 | 0.45 | 0.45 |  | 0
Insumo | 00037373 | SINAPI | SEGURO - HORISTA (COLETADO CAIXA - ENCARGOS COMPLEMENTARES) | Material |  | H | 1 | 0.04 | 0.04 | 0.04 |  | 0
Insumo | 00043487 | SINAPI | EPI - FAMILIA ENCARREGADO GERAL - HORISTA (ENCARGOS COMPLEMENTARES - COLETADO CAIXA) | Material |  | H | 1 | 0.55 | 0.55 | 0.55 |  | 0
Insumo | 00043463 | SINAPI | FERRAMENTAS - FAMILIA ENCARREGADO GERAL - HORISTA (ENCARGOS COMPLEMENTARES - COLETADO CAIXA) | Material |  | H | 1 | 0.1 | 0.1 | 0.1 |  | 0
Insumo | 00004083 | SINAPI | ENCARREGADO GERAL DE OBRAS (HORISTA) | Mão de Obra |  | H | 1 | 26.47 | 26.47 | 26.47 |  | 0
Insumo | 00037372 | SINAPI | EXAMES - HORISTA (COLETADO CAIXA - ENCARGOS COMPLEMENTARES) | Material |  | H | 1 | 0.75 | 0.75 | 0.75 |  | 0
|  |  |  | MO sem LS => | 27.11 | LS => | 0 | MO com LS => | 27.11 |  |  | 0
|  |  |  | Valor do BDI => | 7 |  | Valor com BDI => |  | 35.36 | 35.36 |  | 0
[6 empty] | Quant. => | 1.760,00 | Preço Total => | 62233.6 | 62233.6 | 0 | 0 | 62233.6 | 62233.6
0
1.3 | Código | Banco | Descrição | Tipo |  | Und | Quant. | Valor Unit | Total |  |  | 0
Composição | C01 | Próprio | PLACA DE OBRA EM CHAPA DE AÇO GALVANIZADO | SERP - SERVIÇOS PRELIMINARES |  | M² | 1 | 293.68 | 293.68 | 293.68 |  | 0
Composição Auxiliar | 94962 | SINAPI | CONCRETO MAGRO PARA LASTRO, TRAÇO 1:4,5:4,5 (EM MASSA SECA DE CIMENTO/ AREIA MÉDIA/ BRITA 1) - PREPARO MECÂNICO COM BETONEIRA 400 L. AF_05/2021 | FUES - FUNDAÇÕES E ESTRUTURAS |  | m³ | 0.01 | 448.11 | 4.48 | 4.48 |  | 0
Composição Auxiliar | 88262 | SINAPI | CARPINTEIRO DE FORMAS COM ENCARGOS COMPLEMENTARES | SEDI - SERVIÇOS DIVERSOS |  | H | 1 | 25.26 | 25.26 | 25.26 |  | 0
Composição Auxiliar | 88316 | SINAPI | SERVENTE COM ENCARGOS COMPLEMENTARES | SEDI - SERVIÇOS DIVERSOS |  | H | 2 | 20.32 | 40.64 | 40.64 |  | 0
Insumo | 00004813 | SINAPI | PLACA DE OBRA (PARA CONSTRUCAO CIVIL) EM CHAPA GALVANIZADA *N. 22*, ADESIVADA, DE *2,4 X 1,2* M (SEM POSTES PARA FIXACAO) | Material |  | m² | 1 | 179.9 | 179.9 | 179.9 |  | 0
Insumo | 00005075 | SINAPI | PREGO DE ACO POLIDO COM CABECA 18 X 30 (2 3/4 X 10) | Material |  | KG | 0.11 | 15 | 1.65 | 1.65 |  | 0
Insumo | 00004491 | SINAPI | PONTALETE *7,5 X 7,5* CM EM PINUS, MISTA OU EQUIVALENTE DA REGIAO - BRUTA | Material |  | M | 4 | 9.15 | 36.6 | 36.6 |  | 0
Insumo | 00004417 | SINAPI | SARRAFO NAO APARELHADO *2,5 X 7* CM, EM MACARANDUBA/MASSARANDUBA, ANGELIM, PEROBA-ROSA OU EQUIVALENTE DA REGIAO - BRUTA | Material |  | M | 1 | 5.15 | 5.15 | 5.15 |  | 0
|  |  |  | MO sem LS => | 50.81 | LS => | 0 | MO com LS => | 50.81 |  |  | 0
|  |  |  | Valor do BDI => | 72.53 |  | Valor com BDI => |  | 366.21 | 366.21 |  | 0
[6 empty] | Quant. => | 12,50 | Preço Total => | 4577.62 | 4577.62 | 0 | 0 | 4577.62 | 4577.62
0
1.4 | Código | Banco | Descrição | Tipo |  | Und | Quant. | Valor Unit | Total |  |  | 0
Composição | 99059 | SINAPI | LOCACAO CONVENCIONAL DE OBRA, UTILIZANDO GABARITO DE TÁBUAS CORRIDAS PONTALETADAS A CADA 2,00M - 2 UTILIZAÇÕES. AF_10/2018 | SERT - SERVIÇOS TÉCNICOS |  | M | 1 | 56.24 | 56.24 | 56.24 |  | 0
Composição Auxiliar | 94974 | SINAPI | CONCRETO MAGRO PARA LASTRO, TRAÇO 1:4,5:4,5 (EM MASSA SECA DE CIMENTO/ AREIA MÉDIA/ BRITA 1) - PREPARO MANUAL. AF_05/2021 | FUES - FUNDAÇÕES E ESTRUTURAS |  | m³ | 0.004 | 509.45 | 2.03 | 2.03 |  | 0
Composição Auxiliar | 88239 | SINAPI | AJUDANTE DE CARPINTEIRO COM ENCARGOS COMPLEMENTARES | SEDI - SERVIÇOS DIVERSOS |  | H | 0.7247 | 21.42 | 15.52 | 15.52 |  | 0
Composição Auxiliar | 91692 | SINAPI | SERRA CIRCULAR DE BANCADA COM MOTOR ELÉTRICO POTÊNCIA DE 5HP, COM COIFA PARA DISCO 10" - CHP DIURNO. AF_08/2015 | CHOR - CUSTOS HORÁRIOS DE MÁQUINAS E EQUIPAMENTOS |  | CHP | 0.007 | 23.3 | 0.16 | 0.16 |  | 0
Composição Auxiliar | 88262 | SINAPI | CARPINTEIRO DE FORMAS COM ENCARGOS COMPLEMENTARES | SEDI - SERVIÇOS DIVERSOS |  | H | 0.7247 | 25.26 | 18.3 | 18.3 |  | 0
Composição Auxiliar | 91693 | SINAPI | SERRA CIRCULAR DE BANCADA COM MOTOR ELÉTRICO POTÊNCIA DE 5HP, COM COIFA PARA DISCO 10" - CHI DIURNO. AF_08/2015 | CHOR - CUSTOS HORÁRIOS DE MÁQUINAS E EQUIPAMENTOS |  | CHI | 0.028 | 21.85 | 0.61 | 0.61 |  | 0
Insumo | 00004417 | SINAPI | SARRAFO NAO APARELHADO *2,5 X 7* CM, EM MACARANDUBA/MASSARANDUBA, ANGELIM, PEROBA-ROSA OU EQUIVALENTE DA REGIAO - BRUTA | Material |  | M | 0.7445 | 4.79 | 3.56 | 3.56 |  | 0
Insumo | 00005068 | SINAPI | PREGO DE ACO POLIDO COM CABECA 17 X 21 (2 X 11) | Material |  | KG | 0.111 | 15 | 1.66 | 1.66 |  | 0
Insumo | 00010567 | SINAPI | TABUA *2,5 X 23* CM EM PINUS, MISTA OU EQUIVALENTE DA REGIAO - BRUTA | Material |  | M | 0.55 | 10.03 | 5.51 | 5.51 |  | 0
Insumo | 00004433 | SINAPI | CAIBRO NAO APARELHADO *6 X 6* CM, EM MACARANDUBA/MASSARANDUBA, ANGELIM OU EQUIVALENTE DA REGIAO - BRUTA | Material |  | M | 0.4125 | 20 | 8.25 | 8.25 |  | 0
Insumo | 00007356 | SINAPI | TINTA LATEX ACRILICA PREMIUM, COR BRANCO FOSCO | Material |  | L | 0.0256 | 25 | 0.64 | 0.64 |  | 0
|  |  |  | MO sem LS => | 27.25 | LS => | 0 | MO com LS => | 27.25 |  |  | 0
|  |  |  | Valor do BDI => | 13.89 |  | Valor com BDI => |  | 70.13 | 70.13 |  | 0
[6 empty] | Quant. => | 8,00 | Preço Total => | 561.04 | 561.04 | 0 | 0 | 561.04 | 561.04
0
1.5 | Código | Banco | Descrição | Tipo |  | Und | Quant. | Valor Unit | Total |  |  | 0
Composição | C63 | Próprio | CAÇAMBA BOTA FORA 7,0 M³ | CANT - CANTEIRO DE OBRAS |  | UND | 1 | 330 | 330 | 330 |  | 0
Insumo | 00000006 | Próprio | CAÇAMBA BOTA FORA 7,0 M³ | Equipamento |  | m³ | 1 | 330 | 330 | 330 |  | 0
|  |  |  | MO sem LS => | 0 | LS => | 0 | MO com LS => | 0 |  |  | 0
|  |  |  | Valor do BDI => | 81.51 |  | Valor com BDI => |  | 411.51 | 411.51 |  | 0
[6 empty] | Quant. => | 15,00 | Preço Total => | 6172.65 | 6172.65 |  | 0 | 6172.65 | 6172.65
0
2 |  |  | RETIRADAS E DEMOLIÇÕES | [5 empty] | 22811.74 | 22811.74 |  | 0
2.1 | Código | Banco | Descrição | Tipo |  | Und | Quant. | Valor Unit | Total |  |  | 0
Composição | 97647 | SINAPI | REMOÇÃO DE TELHAS, DE FIBROCIMENTO, METÁLICA E CERÂMICA, DE FORMA MANUAL, SEM REAPROVEITAMENTO. AF_12/2017 | SERP - SERVIÇOS PRELIMINARES |  | m² | 1 | 3.36 | 3.36 | 3.36 |  | 0
Composição Auxiliar | 88323 | SINAPI | TELHADISTA COM ENCARGOS COMPLEMENTARES | SEDI - SERVIÇOS DIVERSOS |  | H | 0.0408 | 25 | 1.02 | 1.02 |  | 0
Composição Auxiliar | 88316 | SINAPI | SERVENTE COM ENCARGOS COMPLEMENTARES | SEDI - SERVIÇOS DIVERSOS |  | H | 0.1153 | 20.32 | 2.34 | 2.34 |  | 0
|  |  |  | MO sem LS => | 2.53 | LS => | 0 | MO com LS => | 2.53 |  |  | 0
|  |  |  | Valor do BDI => | 0.86 |  | Valor com BDI => |  | 4.18 | 4.18 |  | 0
[6 empty] | Quant. => | 268,22 | Preço Total => | 1121.15 | 1121.15 | 0 | 0 | 1121.15 | 1121.15
0
2.2 | Código | Banco | Descrição | Tipo |  | Und | Quant. | Valor Unit | Total |  |  | 0
Composição | 97650 | SINAPI | REMOÇÃO DE TRAMA DE MADEIRA PARA COBERTURA, DE FORMA MANUAL, SEM REAPROVEITAMENTO. AF_12/2017 | SERP - SERVIÇOS PRELIMINARES |  | m² | 1 | 7.24 | 7.24 | 7.24 |  | 0
Composição Auxiliar | 88323 | SINAPI | TELHADISTA COM ENCARGOS COMPLEMENTARES | SEDI - SERVIÇOS DIVERSOS |  | H | 0.0879 | 25 | 2.19 | 2.19 |  | 0
Composição Auxiliar | 88316 | SINAPI | SERVENTE COM ENCARGOS COMPLEMENTARES | SEDI - SERVIÇOS DIVERSOS |  | H | 0.2487 | 20.32 | 5.05 | 5.05 |  | 0
|  |  |  | MO sem LS => | 5.48 | LS => | 0 | MO com LS => | 5.48 |  |  | 0
|  |  |  | Valor do BDI => | 1.86 |  | Valor com BDI => |  | 9.02 | 9.02 |  | 0
[6 empty] | Quant. => | 268,22 | Preço Total => | 2419.34 | 2419.34 | 0 | 0 | 2419.34 | 2419.34
0
2.3 | Código | Banco | Descrição | Tipo |  | Und | Quant. | Valor Unit | Total |  |  | 0
Composição | 97640 | SINAPI | REMOÇÃO DE FORROS DE DRYWALL, PVC E FIBROMINERAL, DE FORMA MANUAL, SEM REAPROVEITAMENTO. AF_12/2017 | SERP - SERVIÇOS PRELIMINARES |  | m² | 1 | 1.82 | 1.82 | 1.82 |  | 0
Composição Auxiliar | 88316 | SINAPI | SERVENTE COM ENCARGOS COMPLEMENTARES | SEDI - SERVIÇOS DIVERSOS |  | H | 0.0647 | 20.32 | 1.31 | 1.31 |  | 0
Composição Auxiliar | 88278 | SINAPI | MONTADOR DE ESTRUTURA METÁLICA COM ENCARGOS COMPLEMENTARES | SEDI - SERVIÇOS DIVERSOS |  | H | 0.0229 | 22.44 | 0.51 | 0.51 |  | 0
|  |  |  | MO sem LS => | 1.38 | LS => | 0 | MO com LS => | 1.38 |  |  | 0
|  |  |  | Valor do BDI => | 0.46 |  | Valor com BDI => |  | 2.26 | 2.26 |  | 0
[6 empty] | Quant. => | 241,84 | Preço Total => | 546.55 | 546.55 | 0 | 0 | 546.55 | 546.55
0
2.4 | Código | Banco | Descrição | Tipo |  | Und | Quant. | Valor Unit | Total |  |  | 0
Composição | 97633 | SINAPI | DEMOLIÇÃO DE REVESTIMENTO CERÂMICO, DE FORMA MANUAL, SEM REAPROVEITAMENTO. AF_12/2017 | SERP - SERVIÇOS PRELIMINARES |  | m² | 1 | 21.58 | 21.58 | 21.58 |  | 0
Composição Auxiliar | 88256 | SINAPI | AZULEJISTA OU LADRILHISTA COM ENCARGOS COMPLEMENTARES | SEDI - SERVIÇOS DIVERSOS |  | H | 0.2301 | 25.47 | 5.86 | 5.86 |  | 0
Composição Auxiliar | 88316 | SINAPI | SERVENTE COM ENCARGOS COMPLEMENTARES | SEDI - SERVIÇOS DIVERSOS |  | H | 0.774 | 20.32 | 15.72 | 15.72 |  | 0
|  |  |  | MO sem LS => | 16.29 | LS => | 0 | MO com LS => | 16.29 |  |  | 0
|  |  |  | Valor do BDI => | 5.54 |  | Valor com BDI => |  | 26.91 | 26.91 |  | 0
[6 empty] | Quant. => | 80,92 | Preço Total => | 2177.55 | 2177.55 | 0 | 0 | 2177.55 | 2177.55
0
2.5 | Código | Banco | Descrição | Tipo |  | Und | Quant. | Valor Unit | Total |  |  | 0
Composição | 97645 | SINAPI | REMOÇÃO DE JANELAS, DE FORMA MANUAL, SEM REAPROVEITAMENTO. AF_12/2017 | SERP - SERVIÇOS PRELIMINARES |  | m² | 1 | 23.31 | 23.31 | 23.31 |  | 0
Composição Auxiliar | 88316 | SINAPI | SERVENTE COM ENCARGOS COMPLEMENTARES | SEDI - SERVIÇOS DIVERSOS |  | H | 0.7936 | 20.32 | 16.12 | 16.12 |  | 0
Composição Auxiliar | 88309 | SINAPI | PEDREIRO COM ENCARGOS COMPLEMENTARES | SEDI - SERVIÇOS DIVERSOS |  | H | 0.2807 | 25.62 | 7.19 | 7.19 |  | 0
|  |  |  | MO sem LS => | 17.65 | LS => | 0 | MO com LS => | 17.65 |  |  | 0
|  |  |  | Valor do BDI => | 5.99 |  | Valor com BDI => |  | 29.06 | 29.06 |  | 0
[6 empty] | Quant. => | 17,20 | Preço Total => | 499.83 | 499.83 | 0 | 0 | 499.83 | 499.83
0
2.6 | Código | Banco | Descrição | Tipo |  | Und | Quant. | Valor Unit | Total |  |  | 0
Composição | 97644 | SINAPI | REMOÇÃO DE PORTAS, DE FORMA MANUAL, SEM REAPROVEITAMENTO. AF_12/2017 | SERP - SERVIÇOS PRELIMINARES |  | m² | 1 | 9.02 | 9.02 | 9.02 |  | 0
Composição Auxiliar | 88309 | SINAPI | PEDREIRO COM ENCARGOS COMPLEMENTARES | SEDI - SERVIÇOS DIVERSOS |  | H | 0.1087 | 25.62 | 2.78 | 2.78 |  | 0
Composição Auxiliar | 88316 | SINAPI | SERVENTE COM ENCARGOS COMPLEMENTARES | SEDI - SERVIÇOS DIVERSOS |  | H | 0.3075 | 20.32 | 6.24 | 6.24 |  | 0
|  |  |  | MO sem LS => | 6.84 | LS => | 0 | MO com LS => | 6.84 |  |  | 0
|  |  |  | Valor do BDI => | 2.31 |  | Valor com BDI => |  | 11.24 | 11.24 |  | 0
[6 empty] | Quant. => | 31,05 | Preço Total => | 349 | 349 | 0 | 0 | 349 | 349
0
2.7 | Código | Banco | Descrição | Tipo |  | Und | Quant. | Valor Unit | Total |  |  | 0
Composição | 97631 | SINAPI | DEMOLIÇÃO DE ARGAMASSAS, DE FORMA MANUAL, SEM REAPROVEITAMENTO. AF_12/2017 | SERP - SERVIÇOS PRELIMINARES |  | m² | 1 | 10.8 | 10.8 | 10.8 |  | 0
Composição Auxiliar | 88316 | SINAPI | SERVENTE COM ENCARGOS COMPLEMENTARES | SEDI - SERVIÇOS DIVERSOS |  | H | 0.3872 | 20.32 | 7.86 | 7.86 |  | 0
Composição Auxiliar | 88309 | SINAPI | PEDREIRO COM ENCARGOS COMPLEMENTARES | SEDI - SERVIÇOS DIVERSOS |  | H | 0.1151 | 25.62 | 2.94 | 2.94 |  | 0
|  |  |  | MO sem LS => | 8.17 | LS => | 0 | MO com LS => | 8.17 |  |  | 0
|  |  |  | Valor do BDI => | 2.77 |  | Valor com BDI => |  | 13.46 | 13.46 |  | 0
[6 empty] | Quant. => | 80,92 | Preço Total => | 1089.18 | 1089.18 | 0 | 0 | 1089.18 | 1089.18
0
2.8 | Código | Banco | Descrição | Tipo |  | Und | Quant. | Valor Unit | Total |  |  | 0
Composição | 97666 | SINAPI | REMOÇÃO DE METAIS SANITÁRIOS, DE FORMA MANUAL, SEM REAPROVEITAMENTO. AF_12/2017 | SERP - SERVIÇOS PRELIMINARES |  | UN | 1 | 8.75 | 8.75 | 8.75 |  | 0
Composição Auxiliar | 88316 | SINAPI | SERVENTE COM ENCARGOS COMPLEMENTARES | SEDI - SERVIÇOS DIVERSOS |  | H | 0.2986 | 20.32 | 6.06 | 6.06 |  | 0
Composição Auxiliar | 88267 | SINAPI | ENCANADOR OU BOMBEIRO HIDRÁULICO COM ENCARGOS COMPLEMENTARES | SEDI - SERVIÇOS DIVERSOS |  | H | 0.1056 | 25.55 | 2.69 | 2.69 |  | 0
|  |  |  | MO sem LS => | 6.7 | LS => | 0 | MO com LS => | 6.7 |  |  | 0
|  |  |  | Valor do BDI => | 2.24 |  | Valor com BDI => |  | 10.91 | 10.91 |  | 0
[6 empty] | Quant. => | 4,00 | Preço Total => | 43.64 | 43.64 | 0 | 0 | 43.64 | 43.64
0
2.9 | Código | Banco | Descrição | Tipo |  | Und | Quant. | Valor Unit | Total |  |  | 0
Composição | 97622 | SINAPI | DEMOLIÇÃO DE ALVENARIA DE BLOCO FURADO, DE FORMA MANUAL, SEM REAPROVEITAMENTO. AF_12/2017 | SERP - SERVIÇOS PRELIMINARES |  | m³ | 1 | 53.68 | 53.68 | 53.68 |  | 0
Composição Auxiliar | 88316 | SINAPI | SERVENTE COM ENCARGOS COMPLEMENTARES | SEDI - SERVIÇOS DIVERSOS |  | H | 2.1957 | 20.32 | 44.61 | 44.61 |  | 0
Composição Auxiliar | 88309 | SINAPI | PEDREIRO COM ENCARGOS COMPLEMENTARES | SEDI - SERVIÇOS DIVERSOS |  | H | 0.3541 | 25.62 | 9.07 | 9.07 |  | 0
|  |  |  | MO sem LS => | 40.3 | LS => | 0 | MO com LS => | 40.3 |  |  | 0
|  |  |  | Valor do BDI => | 13.79 |  | Valor com BDI => |  | 66.93 | 66.93 |  | 0
[6 empty] | Quant. => | 8,39 | Preço Total => | 561.54 | 561.54 | 0 | 0 | 561.54 | 561.54
0
2.10 | Código | Banco | Descrição | Tipo |  | Und | Quant. | Valor Unit | Total |  |  | 0
Composição | 97663 | SINAPI | REMOÇÃO DE LOUÇAS, DE FORMA MANUAL, SEM REAPROVEITAMENTO. AF_12/2017 | SERP - SERVIÇOS PRELIMINARES |  | UN | 1 | 12.01 | 12.01 | 12.01 |  | 0
Composição Auxiliar | 88316 | SINAPI | SERVENTE COM ENCARGOS COMPLEMENTARES | SEDI - SERVIÇOS DIVERSOS |  | H | 0.4096 | 20.32 | 8.32 | 8.32 |  | 0
Composição Auxiliar | 88267 | SINAPI | ENCANADOR OU BOMBEIRO HIDRÁULICO COM ENCARGOS COMPLEMENTARES | SEDI - SERVIÇOS DIVERSOS |  | H | 0.1448 | 25.55 | 3.69 | 3.69 |  | 0
|  |  |  | MO sem LS => | 9.2 | LS => | 0 | MO com LS => | 9.2 |  |  | 0
|  |  |  | Valor do BDI => | 3.08 |  | Valor com BDI => |  | 14.97 | 14.97 |  | 0
[6 empty] | Quant. => | 1,00 | Preço Total => | 14.97 | 14.97 | 0 | 0 | 14.97 | 14.97
0
2.11 | Código | Banco | Descrição | Tipo |  | Und | Quant. | Valor Unit | Total |  |  | 0
Composição | 97663 | SINAPI | REMOÇÃO DE LOUÇAS, DE FORMA MANUAL, SEM REAPROVEITAMENTO. AF_12/2017 | SERP - SERVIÇOS PRELIMINARES |  | UN | 1 | 12.01 | 12.01 | 12.01 |  | 0
Composição Auxiliar | 88316 | SINAPI | SERVENTE COM ENCARGOS COMPLEMENTARES | SEDI - SERVIÇOS DIVERSOS |  | H | 0.4096 | 20.32 | 8.32 | 8.32 |  | 0
Composição Auxiliar | 88267 | SINAPI | ENCANADOR OU BOMBEIRO HIDRÁULICO COM ENCARGOS COMPLEMENTARES | SEDI - SERVIÇOS DIVERSOS |  | H | 0.1448 | 25.55 | 3.69 | 3.69 |  | 0
|  |  |  | MO sem LS => | 9.2 | LS => | 0 | MO com LS => | 9.2 |  |  | 0
|  |  |  | Valor do BDI => | 3.08 |  | Valor com BDI => |  | 14.97 | 14.97 |  | 0
[6 empty] | Quant. => | 4,00 | Preço Total => | 59.88 | 59.88 | 0 | 0 | 59.88 | 59.88
0
2.12 | Código | Banco | Descrição | Tipo |  | Und | Quant. | Valor Unit | Total |  |  | 0
Composição | 97663 | SINAPI | REMOÇÃO DE LOUÇAS, DE FORMA MANUAL, SEM REAPROVEITAMENTO. AF_12/2017 | SERP - SERVIÇOS PRELIMINARES |  | UN | 1 | 12.01 | 12.01 | 12.01 |  | 0
Composição Auxiliar | 88316 | SINAPI | SERVENTE COM ENCARGOS COMPLEMENTARES | SEDI - SERVIÇOS DIVERSOS |  | H | 0.4096 | 20.32 | 8.32 | 8.32 |  | 0
Composição Auxiliar | 88267 | SINAPI | ENCANADOR OU BOMBEIRO HIDRÁULICO COM ENCARGOS COMPLEMENTARES | SEDI - SERVIÇOS DIVERSOS |  | H | 0.1448 | 25.55 | 3.69 | 3.69 |  | 0
|  |  |  | MO sem LS => | 9.2 | LS => | 0 | MO com LS => | 9.2 |  |  | 0
|  |  |  | Valor do BDI => | 3.08 |  | Valor com BDI => |  | 14.97 | 14.97 |  | 0
[6 empty] | Quant. => | 4,00 | Preço Total => | 59.88 | 59.88 | 0 | 0 | 59.88 | 59.88
0
2.13 | Código | Banco | Descrição | Tipo |  | Und | Quant. | Valor Unit | Total |  |  | 0
Composição | C03 | Próprio | DEMOLIÇÃO DE CONCRETO SIMPLES | SEDI - SERVIÇOS DIVERSOS |  | M³ | 1 | 296.99 | 296.99 | 296.99 |  | 0
Composição Auxiliar | 88316 | SINAPI | SERVENTE COM ENCARGOS COMPLEMENTARES | SEDI - SERVIÇOS DIVERSOS |  | H | 13 | 20.32 | 264.16 | 264.16 |  | 0
Composição Auxiliar | 88262 | SINAPI | CARPINTEIRO DE FORMAS COM ENCARGOS COMPLEMENTARES | SEDI - SERVIÇOS DIVERSOS |  | H | 1.3 | 25.26 | 32.83 | 32.83 |  | 0
|  |  |  | MO sem LS => | 222.23 | LS => | 0 | MO com LS => | 222.23 |  |  | 0
|  |  |  | Valor do BDI => | 76.32 |  | Valor com BDI => |  | 370.34 | 370.34 |  | 0
[6 empty] | Quant. => | 37,45 | Preço Total => | 13869.23 | 13869.23 | 0 | 0 | 13869.23 | 13869.23
0
3 |  |  | MOVIMENTO DE TERRA | [5 empty] | 651.54 | 651.54 |  | 0
3.1 | Código | Banco | Descrição | Tipo |  | Und | Quant. | Valor Unit | Total |  |  | 0
Composição | 93358 | SINAPI | ESCAVAÇÃO MANUAL DE VALA COM PROFUNDIDADE MENOR OU IGUAL A 1,30 M. AF_02/2021 | MOVT - MOVIMENTO DE TERRA |  | m³ | 1 | 80.38 | 80.38 | 80.38 |  | 0
Composição Auxiliar | 88316 | SINAPI | SERVENTE COM ENCARGOS COMPLEMENTARES | SEDI - SERVIÇOS DIVERSOS |  | H | 3.956 | 20.32 | 80.38 | 80.38 |  | 0
|  |  |  | MO sem LS => | 59.69 | LS => | 0 | MO com LS => | 59.69 |  |  | 0
|  |  |  | Valor do BDI => | 20.65 |  | Valor com BDI => |  | 100.23 | 100.23 |  | 0
[6 empty] | Quant. => | 5,96 | Preço Total => | 597.37 | 597.37 | 0 | 0 | 597.37 | 597.37
0
3.2 | Código | Banco | Descrição | Tipo |  | Und | Quant. | Valor Unit | Total |  |  | 0
Composição | 96385 | SINAPI | EXECUÇÃO E COMPACTAÇÃO DE ATERRO COM SOLO PREDOMINANTEMENTE ARGILOSO - EXCLUSIVE SOLO, ESCAVAÇÃO, CARGA E TRANSPORTE. AF_11/2019 | MOVT - MOVIMENTO DE TERRA |  | m³ | 1 | 11.14 | 11.14 | 11.14 |  | 0
Composição Auxiliar | 5934 | SINAPI | MOTONIVELADORA POTÊNCIA BÁSICA LÍQUIDA (PRIMEIRA MARCHA) 125 HP, PESO BRUTO 13032 KG, LARGURA DA LÂMINA DE 3,7 M - CHI DIURNO. AF_06/2014 | CHOR - CUSTOS HORÁRIOS DE MÁQUINAS E EQUIPAMENTOS |  | CHI | 0.027 | 89.65 | 2.42 | 2.42 |  | 0
Composição Auxiliar | 73436 | SINAPI | ROLO COMPACTADOR VIBRATÓRIO PÉ DE CARNEIRO PARA SOLOS, POTÊNCIA 80 HP, PESO OPERACIONAL SEM/COM LASTRO 7,4 / 8,8 T, LARGURA DE TRABALHO 1,68 M - CHP DIURNO. AF_02/2016 | CHOR - CUSTOS HORÁRIOS DE MÁQUINAS E EQUIPAMENTOS |  | CHP | 0.01 | 161.73 | 1.61 | 1.61 |  | 0
Composição Auxiliar | 5932 | SINAPI | MOTONIVELADORA POTÊNCIA BÁSICA LÍQUIDA (PRIMEIRA MARCHA) 125 HP, PESO BRUTO 13032 KG, LARGURA DA LÂMINA DE 3,7 M - CHP DIURNO. AF_06/2014 | CHOR - CUSTOS HORÁRIOS DE MÁQUINAS E EQUIPAMENTOS |  | CHP | 0.006 | 246.05 | 1.47 | 1.47 |  | 0
Composição Auxiliar | 93244 | SINAPI | ROLO COMPACTADOR VIBRATÓRIO PÉ DE CARNEIRO PARA SOLOS, POTÊNCIA 80 HP, PESO OPERACIONAL SEM/COM LASTRO 7,4 / 8,8 T, LARGURA DE TRABALHO 1,68 M - CHI DIURNO. AF_02/2016 | CHOR - CUSTOS HORÁRIOS DE MÁQUINAS E EQUIPAMENTOS |  | CHI | 0.023 | 63.08 | 1.45 | 1.45 |  | 0
Composição Auxiliar | 5901 | SINAPI | CAMINHÃO PIPA 10.000 L TRUCADO, PESO BRUTO TOTAL 23.000 KG, CARGA ÚTIL MÁXIMA 15.935 KG, DISTÂNCIA ENTRE EIXOS 4,8 M, POTÊNCIA 230 CV, INCLUSIVE TANQUE DE AÇO PARA TRANSPORTE DE ÁGUA - CHP DIURNO. AF_06/2014 | CHOR - CUSTOS HORÁRIOS DE MÁQUINAS E EQUIPAMENTOS |  | CHP | 0.004 | 320.21 | 1.28 | 1.28 |  | 0
Composição Auxiliar | 88316 | SINAPI | SERVENTE COM ENCARGOS COMPLEMENTARES | SEDI - SERVIÇOS DIVERSOS |  | H | 0.033 | 20.32 | 0.67 | 0.67 |  | 0
Composição Auxiliar | 5903 | SINAPI | CAMINHÃO PIPA 10.000 L TRUCADO, PESO BRUTO TOTAL 23.000 KG, CARGA ÚTIL MÁXIMA 15.935 KG, DISTÂNCIA ENTRE EIXOS 4,8 M, POTÊNCIA 230 CV, INCLUSIVE TANQUE DE AÇO PARA TRANSPORTE DE ÁGUA - CHI DIURNO. AF_06/2014 | CHOR - CUSTOS HORÁRIOS DE MÁQUINAS E EQUIPAMENTOS |  | CHI | 0.03 | 74.7 | 2.24 | 2.24 |  | 0
|  |  |  | MO sem LS => | 2.73 | LS => | 0 | MO com LS => | 2.73 |  |  | 0
|  |  |  | Valor do BDI => | 2.75 |  | Valor com BDI => |  | 13.89 | 13.89 |  | 0
[6 empty] | Quant. => | 3,90 | Preço Total => | 54.17 | 54.17 | 0 | 0 | 54.17 | 54.17
0
4 |  |  | FUNDAÇÕES | [5 empty] | 7952.15 | 7952.15 |  | 0
4.1 | Código | Banco | Descrição | Tipo |  | Und | Quant. | Valor Unit | Total |  |  | 0
Composição | 94962 | SINAPI | CONCRETO MAGRO PARA LASTRO, TRAÇO 1:4,5:4,5 (EM MASSA SECA DE CIMENTO/ AREIA MÉDIA/ BRITA 1) - PREPARO MECÂNICO COM BETONEIRA 400 L. AF_05/2021 | FUES - FUNDAÇÕES E ESTRUTURAS |  | m³ | 1 | 408.78 | 408.78 | 408.78 |  | 0
Composição Auxiliar | 88377 | SINAPI | OPERADOR DE BETONEIRA ESTACIONÁRIA/MISTURADOR COM ENCARGOS COMPLEMENTARES | SEDI - SERVIÇOS DIVERSOS |  | H | 1.4811 | 19.6 | 29.02 | 29.02 |  | 0
Composição Auxiliar | 88830 | SINAPI | BETONEIRA CAPACIDADE NOMINAL DE 400 L, CAPACIDADE DE MISTURA 280 L, MOTOR ELÉTRICO TRIFÁSICO POTÊNCIA DE 2 CV, SEM CARREGADOR - CHP DIURNO. AF_05/2023 | CHOR - CUSTOS HORÁRIOS DE MÁQUINAS E EQUIPAMENTOS |  | CHP | 0.7623 | 2.01 | 1.53 | 1.53 |  | 0
Composição Auxiliar | 88831 | SINAPI | BETONEIRA CAPACIDADE NOMINAL DE 400 L, CAPACIDADE DE MISTURA 280 L, MOTOR ELÉTRICO TRIFÁSICO POTÊNCIA DE 2 CV, SEM CARREGADOR - CHI DIURNO. AF_05/2023 | CHOR - CUSTOS HORÁRIOS DE MÁQUINAS E EQUIPAMENTOS |  | CHI | 0.7188 | 0.38 | 0.27 | 0.27 |  | 0
Composição Auxiliar | 88316 | SINAPI | SERVENTE COM ENCARGOS COMPLEMENTARES | SEDI - SERVIÇOS DIVERSOS |  | H | 2.3433 | 20.32 | 47.61 | 47.61 |  | 0
Insumo | 00004721 | SINAPI | PEDRA BRITADA N. 1 (9,5 A 19 MM) POSTO PEDREIRA/FORNECEDOR, SEM FRETE | Material |  | m³ | 0.5782 | 123.5 | 71.4 | 71.4 |  | 0
Insumo | 00000370 | SINAPI | AREIA MEDIA - POSTO JAZIDA/FORNECEDOR (RETIRADO NA JAZIDA, SEM TRANSPORTE) | Material |  | m³ | 0.8269 | 126 | 104.18 | 104.18 |  | 0
Insumo | 00001379 | SINAPI | CIMENTO PORTLAND COMPOSTO CP II-32 | Material |  | KG | 212.0194 | 0.73 | 154.77 | 154.77 |  | 0
|  |  |  | MO sem LS => | 58.22 | LS => | 0 | MO com LS => | 58.22 |  |  | 0
|  |  |  | Valor do BDI => | 100.96 |  | Valor com BDI => |  | 509.74 | 509.74 |  | 0
[6 empty] | Quant. => | 0,32 | Preço Total => | 163.11 | 163.11 | 0 | 0 | 163.11 | 163.11
0
4.2 | Código | Banco | Descrição | Tipo |  | Und | Quant. | Valor Unit | Total |  |  | 0
Composição | 94971 | SINAPI | CONCRETO FCK = 25MPA, TRAÇO 1:2,3:2,7 (EM MASSA SECA DE CIMENTO/ AREIA MÉDIA/ BRITA 1) - PREPARO MECÂNICO COM BETONEIRA 600 L. AF_05/2021 | FUES - FUNDAÇÕES E ESTRUTURAS |  | m³ | 1 | 492.76 | 492.76 | 492.76 |  | 0
Composição Auxiliar | 88377 | SINAPI | OPERADOR DE BETONEIRA ESTACIONÁRIA/MISTURADOR COM ENCARGOS COMPLEMENTARES | SEDI - SERVIÇOS DIVERSOS |  | H | 1.2501 | 19.6 | 24.5 | 24.5 |  | 0
Composição Auxiliar | 88316 | SINAPI | SERVENTE COM ENCARGOS COMPLEMENTARES | SEDI - SERVIÇOS DIVERSOS |  | H | 1.9792 | 20.32 | 40.21 | 40.21 |  | 0
Composição Auxiliar | 89225 | SINAPI | BETONEIRA CAPACIDADE NOMINAL DE 600 L, CAPACIDADE DE MISTURA 360 L, MOTOR ELÉTRICO TRIFÁSICO POTÊNCIA DE 4 CV, SEM CARREGADOR - CHP DIURNO. AF_05/2023 | CHOR - CUSTOS HORÁRIOS DE MÁQUINAS E EQUIPAMENTOS |  | CHP | 0.6434 | 5.59 | 3.59 | 3.59 |  | 0
Composição Auxiliar | 89226 | SINAPI | BETONEIRA CAPACIDADE NOMINAL DE 600 L, CAPACIDADE DE MISTURA 360 L, MOTOR ELÉTRICO TRIFÁSICO POTÊNCIA DE 4 CV, SEM CARREGADOR - CHI DIURNO. AF_05/2023 | CHOR - CUSTOS HORÁRIOS DE MÁQUINAS E EQUIPAMENTOS |  | CHI | 0.6067 | 1.57 | 0.95 | 0.95 |  | 0
Insumo | 00000370 | SINAPI | AREIA MEDIA - POSTO JAZIDA/FORNECEDOR (RETIRADO NA JAZIDA, SEM TRANSPORTE) | Material |  | m³ | 0.7275 | 115 | 83.6625 | 83.66 |  | 0
Insumo | 00001379 | SINAPI | CIMENTO PORTLAND COMPOSTO CP II-32 | Material |  | KG | 364.9433 | 0.73 | 266.4 | 266.4 |  | 0
Insumo | 00004721 | SINAPI | PEDRA BRITADA N. 1 (9,5 A 19 MM) POSTO PEDREIRA/FORNECEDOR, SEM FRETE | Material |  | m³ | 0.5972 | 123 | 73.45 | 73.45 |  | 0
|  |  |  | MO sem LS => | 49.16 | LS => | 0 | MO com LS => | 49.16 |  |  | 0
|  |  |  | Valor do BDI => | 121.71 |  | Valor com BDI => |  | 614.47 | 614.47 |  | 0
[6 empty] | Quant. => | 2,43 | Preço Total => | 1493.16 | 1493.16 | 0 | 0 | 1493.16 | 1493.16
0
4.3 | Código | Banco | Descrição | Tipo |  | Und | Quant. | Valor Unit | Total |  |  | 0
Composição | 103670 | SINAPI | LANÇAMENTO COM USO DE BALDES, ADENSAMENTO E ACABAMENTO DE CONCRETO EM ESTRUTURAS. AF_02/2022 | FUES - FUNDAÇÕES E ESTRUTURAS |  | m³ | 1 | 277.07 | 277.07 | 277.07 |  | 0
Composição Auxiliar | 90587 | SINAPI | VIBRADOR DE IMERSÃO, DIÂMETRO DE PONTEIRA 45MM, MOTOR ELÉTRICO TRIFÁSICO POTÊNCIA DE 2 CV - CHI DIURNO. AF_06/2015 | CHOR - CUSTOS HORÁRIOS DE MÁQUINAS E EQUIPAMENTOS |  | CHI | 1.417 | 0.49 | 0.69 | 0.69 |  | 0
Composição Auxiliar | 88316 | SINAPI | SERVENTE COM ENCARGOS COMPLEMENTARES | SEDI - SERVIÇOS DIVERSOS |  | H | 7.377 | 20.32 | 149.9 | 149.9 |  | 0
Composição Auxiliar | 88262 | SINAPI | CARPINTEIRO DE FORMAS COM ENCARGOS COMPLEMENTARES | SEDI - SERVIÇOS DIVERSOS |  | H | 2.459 | 25.26 | 62.11 | 62.11 |  | 0
Composição Auxiliar | 90586 | SINAPI | VIBRADOR DE IMERSÃO, DIÂMETRO DE PONTEIRA 45MM, MOTOR ELÉTRICO TRIFÁSICO POTÊNCIA DE 2 CV - CHP DIURNO. AF_06/2015 | CHOR - CUSTOS HORÁRIOS DE MÁQUINAS E EQUIPAMENTOS |  | CHP | 1.042 | 1.33 | 1.38 | 1.38 |  | 0
Composição Auxiliar | 88309 | SINAPI | PEDREIRO COM ENCARGOS COMPLEMENTARES | SEDI - SERVIÇOS DIVERSOS |  | H | 2.459 | 25.62 | 62.99 | 62.99 |  | 0
|  |  |  | MO sem LS => | 210.45 | LS => | 0 | MO com LS => | 210.45 |  |  | 0
|  |  |  | Valor do BDI => | 71.2 |  | Valor com BDI => |  | 345.5 | 345.5 |  | 0
[6 empty] | Quant. => | 2,43 | Preço Total => | 839.56 | 839.56 | 0 | 0 | 839.56 | 839.56
0
4.4 | Código | Banco | Descrição | Tipo |  | Und | Quant. | Valor Unit | Total |  |  | 0
Composição | 96536 | SINAPI | FABRICAÇÃO, MONTAGEM E DESMONTAGEM DE FÔRMA PARA VIGA BALDRAME, EM MADEIRA SERRADA, E=25 MM, 4 UTILIZAÇÕES. AF_06/2017 | FUES - FUNDAÇÕES E ESTRUTURAS |  | m² | 1 | 71.75 | 71.75 | 71.75 |  | 0
Composição Auxiliar | 91692 | SINAPI | SERRA CIRCULAR DE BANCADA COM MOTOR ELÉTRICO POTÊNCIA DE 5HP, COM COIFA PARA DISCO 10" - CHP DIURNO. AF_08/2015 | CHOR - CUSTOS HORÁRIOS DE MÁQUINAS E EQUIPAMENTOS |  | CHP | 0.013 | 23.3 | 0.3 | 0.3 |  | 0
Composição Auxiliar | 88239 | SINAPI | AJUDANTE DE CARPINTEIRO COM ENCARGOS COMPLEMENTARES | SEDI - SERVIÇOS DIVERSOS |  | H | 0.477 | 21.42 | 10.21 | 10.21 |  | 0
Composição Auxiliar | 88262 | SINAPI | CARPINTEIRO DE FORMAS COM ENCARGOS COMPLEMENTARES | SEDI - SERVIÇOS DIVERSOS |  | H | 1.088 | 25.26 | 27.48 | 27.48 |  | 0
Composição Auxiliar | 91693 | SINAPI | SERRA CIRCULAR DE BANCADA COM MOTOR ELÉTRICO POTÊNCIA DE 5HP, COM COIFA PARA DISCO 10" - CHI DIURNO. AF_08/2015 | CHOR - CUSTOS HORÁRIOS DE MÁQUINAS E EQUIPAMENTOS |  | CHI | 0.053 | 21.85 | 1.15 | 1.15 |  | 0
Insumo | 00006212 | SINAPI | TABUA *2,5 X 30 CM EM PINUS, MISTA OU EQUIVALENTE DA REGIAO - BRUTA | Material |  | M | 1.134 | 19.12 | 21.68 | 21.68 |  | 0
Insumo | 00004517 | SINAPI | SARRAFO *2,5 X 7,5* CM EM PINUS, MISTA OU EQUIVALENTE DA REGIAO - BRUTA | Material |  | M | 0.547 | 4.03 | 2.2 | 2.2 |  | 0
Insumo | 00002692 | SINAPI | DESMOLDANTE PROTETOR PARA FORMAS DE MADEIRA, DE BASE OLEOSA EMULSIONADA EM AGUA | Material |  | L | 0.0167 | 7.52 | 0.12 | 0.12 |  | 0
Insumo | 00005073 | SINAPI | PREGO DE ACO POLIDO COM CABECA 17 X 24 (2 1/4 X 11) | Material |  | KG | 0.026 | 18.26 | 0.47 | 0.47 |  | 0
Insumo | 00004491 | SINAPI | PONTALETE *7,5 X 7,5* CM EM PINUS, MISTA OU EQUIVALENTE DA REGIAO - BRUTA | Material |  | M | 0.605 | 11.53 | 6.97 | 6.97 |  | 0
Insumo | 00040304 | SINAPI | PREGO DE ACO POLIDO COM CABECA DUPLA 17 X 27 (2 1/2 X 11) | Material |  | KG | 0.053 | 22.09 | 1.17 | 1.17 |  | 0
|  |  |  | MO sem LS => | 30.69 | LS => | 0 | MO com LS => | 30.69 |  |  | 0
|  |  |  | Valor do BDI => | 18.43 |  | Valor com BDI => |  | 89.47 | 89.47 |  | 0
[6 empty] | Quant. => | 8,64 | Preço Total => | 773.02 | 773.02 | 0 | 0 | 773.02 | 773.02
0
4.5 | Código | Banco | Descrição | Tipo |  | Und | Quant. | Valor Unit | Total |  |  | 0
Composição | 92762 | SINAPI | ARMAÇÃO DE PILAR OU VIGA DE ESTRUTURA CONVENCIONAL DE CONCRETO ARMADO UTILIZANDO AÇO CA-50 DE 10,0 MM - MONTAGEM. AF_06/2022 | FUES - FUNDAÇÕES E ESTRUTURAS |  | KG | 1 | 12.2515 | 12.2515 | 12.25 |  | 0
Composição Auxiliar | 92803 | SINAPI | CORTE E DOBRA DE AÇO CA-50, DIÂMETRO DE 10,0 MM. AF_06/2022 | FUES - FUNDAÇÕES E ESTRUTURAS |  | KG | 1 | 10.55 | 10.55 | 10.55 |  | 0
Composição Auxiliar | 88238 | SINAPI | AJUDANTE DE ARMADOR COM ENCARGOS COMPLEMENTARES | SEDI - SERVIÇOS DIVERSOS |  | H | 0.0064 | 21.5 | 0.13 | 0.13 |  | 0
Composição Auxiliar | 88245 | SINAPI | ARMADOR COM ENCARGOS COMPLEMENTARES | SEDI - SERVIÇOS DIVERSOS |  | H | 0.0392 | 25.4 | 0.99 | 0.99 |  | 0
Insumo | 00039017 | SINAPI | ESPACADOR / DISTANCIADOR CIRCULAR COM ENTRADA LATERAL, EM PLASTICO, PARA VERGALHAO *4,2 A 12,5* MM, COBRIMENTO 20 MM | Material |  | UN | 0.543 | 0.15 | 0.08145 | 0.08 |  | 0
Insumo | 00043132 | SINAPI | ARAME RECOZIDO 16 BWG, D = 1,65 MM (0,016 KG/M) OU 18 BWG, D = 1,25 MM (0,01 KG/M) | Material |  | KG | 0.025 | 20.093 | 0.5 | 0.5 |  | 0
|  |  |  | MO sem LS => | 1.07 | LS => | 0 | MO com LS => | 1.07 |  |  | 0
|  |  |  | Valor do BDI => | 3.0185 |  | Valor com BDI => |  | 15.27 | 15.27 |  | 0
[6 empty] | Quant. => | 136,08 | Preço Total => | 2077.94 | 2077.94 | 0 | 0 | 2077.94 | 2077.94
0
4.6 | Código | Banco | Descrição | Tipo |  | Und | Quant. | Valor Unit | Total |  |  | 0
Composição | 92760 | SINAPI | ARMAÇÃO DE PILAR OU VIGA DE ESTRUTURA CONVENCIONAL DE CONCRETO ARMADO UTILIZANDO AÇO CA-50 DE 6,3 MM - MONTAGEM. AF_06/2022 | FUES - FUNDAÇÕES E ESTRUTURAS |  | KG | 1 | 14.26 | 14.26 | 14.26 |  | 0
Composição Auxiliar | 88238 | SINAPI | AJUDANTE DE ARMADOR COM ENCARGOS COMPLEMENTARES | SEDI - SERVIÇOS DIVERSOS |  | H | 0.0129 | 21.5 | 0.27 | 0.27 |  | 0
Composição Auxiliar | 88245 | SINAPI | ARMADOR COM ENCARGOS COMPLEMENTARES | SEDI - SERVIÇOS DIVERSOS |  | H | 0.079 | 25.4 | 2 | 2 |  | 0
Composição Auxiliar | 92801 | SINAPI | CORTE E DOBRA DE AÇO CA-50, DIÂMETRO DE 6,3 MM. AF_06/2022 | FUES - FUNDAÇÕES E ESTRUTURAS |  | KG | 1 | 11.35 | 11.35 | 11.35 |  | 0
Insumo | 00039017 | SINAPI | ESPACADOR / DISTANCIADOR CIRCULAR COM ENTRADA LATERAL, EM PLASTICO, PARA VERGALHAO *4,2 A 12,5* MM, COBRIMENTO 20 MM | Material |  | UN | 0.97 | 0.15 | 0.14 | 0.14 |  | 0
Insumo | 00043132 | SINAPI | ARAME RECOZIDO 16 BWG, D = 1,65 MM (0,016 KG/M) OU 18 BWG, D = 1,25 MM (0,01 KG/M) | Material |  | KG | 0.025 | 20.11 | 0.50275 | 0.5 |  | 0
|  |  |  | MO sem LS => | 2.48 | LS => | 0 | MO com LS => | 2.48 |  |  | 0
|  |  |  | Valor do BDI => | 3.52 |  | Valor com BDI => |  | 17.78 | 17.78 |  | 0
[6 empty] | Quant. => | 58,32 | Preço Total => | 1036.92 | 1036.92 | 0 | 0 | 1036.92 | 1036.92
0
4.7 | Código | Banco | Descrição | Tipo |  | Und | Quant. | Valor Unit | Total |  |  | 0
Composição | 101165 | SINAPI | ALVENARIA DE EMBASAMENTO COM BLOCO ESTRUTURAL DE CONCRETO, DE 14X19X29CM E ARGAMASSA DE ASSENTAMENTO COM PREPARO EM BETONEIRA. AF_05/2020 | FUES - FUNDAÇÕES E ESTRUTURAS |  | m³ | 1 | 931.69 | 931.69 | 931.69 |  | 0
Composição Auxiliar | 88316 | SINAPI | SERVENTE COM ENCARGOS COMPLEMENTARES | SEDI - SERVIÇOS DIVERSOS |  | H | 5.132 | 20.32 | 104.28 | 104.28 |  | 0
Composição Auxiliar | 88309 | SINAPI | PEDREIRO COM ENCARGOS COMPLEMENTARES | SEDI - SERVIÇOS DIVERSOS |  | H | 10.263 | 25.62 | 262.93 | 262.93 |  | 0
Composição Auxiliar | 87292 | SINAPI | ARGAMASSA TRAÇO 1:2:8 (EM VOLUME DE CIMENTO, CAL E AREIA MÉDIA ÚMIDA) PARA EMBOÇO/MASSA ÚNICA/ASSENTAMENTO DE ALVENARIA DE VEDAÇÃO, PREPARO MECÂNICO COM BETONEIRA 400 L. AF_08/2019 | SEDI - SERVIÇOS DIVERSOS |  | m³ | 0.13 | 580.02 | 75.4 | 75.4 |  | 0
Insumo | 00034566 | SINAPI | BLOCO DE CONCRETO ESTRUTURAL 14 X 19 X 29 CM, FBK 6 MPA (NBR 6136) | Material |  | UN | 122.27 | 4 | 489.08 | 489.08 |  | 0
|  |  |  | MO sem LS => | 294.5 | LS => | 0 | MO com LS => | 294.5 |  |  | 0
|  |  |  | Valor do BDI => | 230.12 |  | Valor com BDI => |  | 1161.81 | 1161.81 |  | 0
[6 empty] | Quant. => | 1,35 | Preço Total => | 1568.44 | 1568.44 | 0 | 0 | 1568.44 | 1568.44
0
5 |  |  | ESTRUTURA | [5 empty] | 15695.62 | 15695.62 |  | 0
5.1 | Código | Banco | Descrição | Tipo |  | Und | Quant. | Valor Unit | Total |  |  | 0
Composição | 94971 | SINAPI | CONCRETO FCK = 25MPA, TRAÇO 1:2,3:2,7 (EM MASSA SECA DE CIMENTO/ AREIA MÉDIA/ BRITA 1) - PREPARO MECÂNICO COM BETONEIRA 600 L. AF_05/2021 | FUES - FUNDAÇÕES E ESTRUTURAS |  | m³ | 1 | 492.76 | 492.76 | 492.76 |  | 0
Composição Auxiliar | 88377 | SINAPI | OPERADOR DE BETONEIRA ESTACIONÁRIA/MISTURADOR COM ENCARGOS COMPLEMENTARES | SEDI - SERVIÇOS DIVERSOS |  | H | 1.2501 | 19.6 | 24.5 | 24.5 |  | 0
Composição Auxiliar | 88316 | SINAPI | SERVENTE COM ENCARGOS COMPLEMENTARES | SEDI - SERVIÇOS DIVERSOS |  | H | 1.9792 | 20.32 | 40.21 | 40.21 |  | 0
Composição Auxiliar | 89225 | SINAPI | BETONEIRA CAPACIDADE NOMINAL DE 600 L, CAPACIDADE DE MISTURA 360 L, MOTOR ELÉTRICO TRIFÁSICO POTÊNCIA DE 4 CV, SEM CARREGADOR - CHP DIURNO. AF_05/2023 | CHOR - CUSTOS HORÁRIOS DE MÁQUINAS E EQUIPAMENTOS |  | CHP | 0.6434 | 5.59 | 3.59 | 3.59 |  | 0
Composição Auxiliar | 89226 | SINAPI | BETONEIRA CAPACIDADE NOMINAL DE 600 L, CAPACIDADE DE MISTURA 360 L, MOTOR ELÉTRICO TRIFÁSICO POTÊNCIA DE 4 CV, SEM CARREGADOR - CHI DIURNO. AF_05/2023 | CHOR - CUSTOS HORÁRIOS DE MÁQUINAS E EQUIPAMENTOS |  | CHI | 0.6067 | 1.57 | 0.95 | 0.95 |  | 0
Insumo | 00000370 | SINAPI | AREIA MEDIA - POSTO JAZIDA/FORNECEDOR (RETIRADO NA JAZIDA, SEM TRANSPORTE) | Material |  | m³ | 0.7275 | 115 | 83.6625 | 83.66 |  | 0
Insumo | 00001379 | SINAPI | CIMENTO PORTLAND COMPOSTO CP II-32 | Material |  | KG | 364.9433 | 0.73 | 266.4086 | 266.4 |  | 0
Insumo | 00004721 | SINAPI | PEDRA BRITADA N. 1 (9,5 A 19 MM) POSTO PEDREIRA/FORNECEDOR, SEM FRETE | Material |  | m³ | 0.5972 | 123 | 73.4556 | 73.45 |  | 0
|  |  |  | MO sem LS => | 49.16 | LS => | 0 | MO com LS => | 49.16 |  |  | 0
|  |  |  | Valor do BDI => | 121.71 |  | Valor com BDI => |  | 614.47 | 614.47 |  | 0
[6 empty] | Quant. => | 1,93 | Preço Total => | 1185.92 | 1185.92 | 0 | 0 | 1185.92 | 1185.92
0
5.2 | Código | Banco | Descrição | Tipo |  | Und | Quant. | Valor Unit | Total |  |  | 0
Composição | 103670 | SINAPI | LANÇAMENTO COM USO DE BALDES, ADENSAMENTO E ACABAMENTO DE CONCRETO EM ESTRUTURAS. AF_02/2022 | FUES - FUNDAÇÕES E ESTRUTURAS |  | m³ | 1 | 277.07 | 277.07 | 277.07 |  | 0
Composição Auxiliar | 90587 | SINAPI | VIBRADOR DE IMERSÃO, DIÂMETRO DE PONTEIRA 45MM, MOTOR ELÉTRICO TRIFÁSICO POTÊNCIA DE 2 CV - CHI DIURNO. AF_06/2015 | CHOR - CUSTOS HORÁRIOS DE MÁQUINAS E EQUIPAMENTOS |  | CHI | 1.417 | 0.49 | 0.69 | 0.69 |  | 0
Composição Auxiliar | 88316 | SINAPI | SERVENTE COM ENCARGOS COMPLEMENTARES | SEDI - SERVIÇOS DIVERSOS |  | H | 7.377 | 20.32 | 149.9 | 149.9 |  | 0
Composição Auxiliar | 88262 | SINAPI | CARPINTEIRO DE FORMAS COM ENCARGOS COMPLEMENTARES | SEDI - SERVIÇOS DIVERSOS |  | H | 2.459 | 25.26 | 62.11 | 62.11 |  | 0
Composição Auxiliar | 90586 | SINAPI | VIBRADOR DE IMERSÃO, DIÂMETRO DE PONTEIRA 45MM, MOTOR ELÉTRICO TRIFÁSICO POTÊNCIA DE 2 CV - CHP DIURNO. AF_06/2015 | CHOR - CUSTOS HORÁRIOS DE MÁQUINAS E EQUIPAMENTOS |  | CHP | 1.042 | 1.33 | 1.38 | 1.38 |  | 0
Composição Auxiliar | 88309 | SINAPI | PEDREIRO COM ENCARGOS COMPLEMENTARES | SEDI - SERVIÇOS DIVERSOS |  | H | 2.459 | 25.62 | 62.99 | 62.99 |  | 0
|  |  |  | MO sem LS => | 210.45 | LS => | 0 | MO com LS => | 210.45 |  |  | 0
|  |  |  | Valor do BDI => | 71.2 |  | Valor com BDI => |  | 345.5 | 345.5 |  | 0
[6 empty] | Quant. => | 1,93 | Preço Total => | 666.81 | 666.81 | 0 | 0 | 666.81 | 666.81
0
5.3 | Código | Banco | Descrição | Tipo |  | Und | Quant. | Valor Unit | Total |  |  | 0
Composição | 92411 | SINAPI | MONTAGEM E DESMONTAGEM DE FÔRMA DE PILARES RETANGULARES E ESTRUTURAS SIMILARES, PÉ-DIREITO SIMPLES, EM MADEIRA SERRADA, 2 UTILIZAÇÕES. AF_09/2020 | FUES - FUNDAÇÕES E ESTRUTURAS |  | m² | 1 | 131.48 | 131.48 | 131.48 |  | 0
Composição Auxiliar | 92269 | SINAPI | FABRICAÇÃO DE FÔRMA PARA PILARES E ESTRUTURAS SIMILARES, EM MADEIRA SERRADA, E=25 MM. AF_09/2020 | FUES - FUNDAÇÕES E ESTRUTURAS |  | m² | 0.53 | 100 | 53 | 53 |  | 0
Composição Auxiliar | 88262 | SINAPI | CARPINTEIRO DE FORMAS COM ENCARGOS COMPLEMENTARES | SEDI - SERVIÇOS DIVERSOS |  | H | 2.668 | 25.26 | 67.39 | 67.39 |  | 0
Composição Auxiliar | 88239 | SINAPI | AJUDANTE DE CARPINTEIRO COM ENCARGOS COMPLEMENTARES | SEDI - SERVIÇOS DIVERSOS |  | H | 0.489 | 21.42 | 10.47 | 10.47 |  | 0
Insumo | 00040304 | SINAPI | PREGO DE ACO POLIDO COM CABECA DUPLA 17 X 27 (2 1/2 X 11) | Material |  | KG | 0.027 | 20.05 | 0.54135 | 0.54 |  | 0
Insumo | 00002692 | SINAPI | DESMOLDANTE PROTETOR PARA FORMAS DE MADEIRA, DE BASE OLEOSA EMULSIONADA EM AGUA | Material |  | L | 0.017 | 5 | 0.085 | 0.08 |  | 0
|  |  |  | MO sem LS => | 71.41 | LS => | 0 | MO com LS => | 71.41 |  |  | 0
|  |  |  | Valor do BDI => | 32.47 |  | Valor com BDI => |  | 163.95 | 163.95 |  | 0
[6 empty] | Quant. => | 50,46 | Preço Total => | 8272.91 | 8272.91 | 0 | 0 | 8272.91 | 8272.91
0
5.4 | Código | Banco | Descrição | Tipo |  | Und | Quant. | Valor Unit | Total |  |  | 0
Composição | 92762 | SINAPI | ARMAÇÃO DE PILAR OU VIGA DE ESTRUTURA CONVENCIONAL DE CONCRETO ARMADO UTILIZANDO AÇO CA-50 DE 10,0 MM - MONTAGEM. AF_06/2022 | FUES - FUNDAÇÕES E ESTRUTURAS |  | KG | 1 | 12.2527 | 12.2527 | 12.25 |  | 0
Composição Auxiliar | 92803 | SINAPI | CORTE E DOBRA DE AÇO CA-50, DIÂMETRO DE 10,0 MM. AF_06/2022 | FUES - FUNDAÇÕES E ESTRUTURAS |  | KG | 1 | 10.55 | 10.55 | 10.55 |  | 0
Composição Auxiliar | 88238 | SINAPI | AJUDANTE DE ARMADOR COM ENCARGOS COMPLEMENTARES | SEDI - SERVIÇOS DIVERSOS |  | H | 0.0064 | 21.5 | 0.13 | 0.13 |  | 0
Composição Auxiliar | 88245 | SINAPI | ARMADOR COM ENCARGOS COMPLEMENTARES | SEDI - SERVIÇOS DIVERSOS |  | H | 0.0392 | 25.4 | 0.99 | 0.99 |  | 0
Insumo | 00039017 | SINAPI | ESPACADOR / DISTANCIADOR CIRCULAR COM ENTRADA LATERAL, EM PLASTICO, PARA VERGALHAO *4,2 A 12,5* MM, COBRIMENTO 20 MM | Material |  | UN | 0.543 | 0.15 | 0.08145 | 0.08 |  | 0
Insumo | 00043132 | SINAPI | ARAME RECOZIDO 16 BWG, D = 1,65 MM (0,016 KG/M) OU 18 BWG, D = 1,25 MM (0,01 KG/M) | Material |  | KG | 0.025 | 20.05 | 0.50125 | 0.5 |  | 0
|  |  |  | MO sem LS => | 1.07 | LS => | 0 | MO com LS => | 1.07 |  |  | 0
|  |  |  | Valor do BDI => | 3.0173 |  | Valor com BDI => |  | 15.27 | 15.27 |  | 0
[6 empty] | Quant. => | 108,41 | Preço Total => | 1655.42 | 1655.42 |  | 0 | 1655.42 | 1655.42
0
5.5 | Código | Banco | Descrição | Tipo |  | Und | Quant. | Valor Unit | Total |  |  | 0
Composição | 92759 | SINAPI | ARMAÇÃO DE PILAR OU VIGA DE ESTRUTURA CONVENCIONAL DE CONCRETO ARMADO UTILIZANDO AÇO CA-60 DE 5,0 MM - MONTAGEM. AF_06/2022 | FUES - FUNDAÇÕES E ESTRUTURAS |  | KG | 1 | 14.81 | 14.81 | 14.81 |  | 0
Composição Auxiliar | 88238 | SINAPI | AJUDANTE DE ARMADOR COM ENCARGOS COMPLEMENTARES | SEDI - SERVIÇOS DIVERSOS |  | H | 0.0175 | 21.5 | 0.37 | 0.37 |  | 0
Composição Auxiliar | 88245 | SINAPI | ARMADOR COM ENCARGOS COMPLEMENTARES | SEDI - SERVIÇOS DIVERSOS |  | H | 0.1069 | 25.4 | 2.71 | 2.71 |  | 0
Composição Auxiliar | 92800 | SINAPI | CORTE E DOBRA DE AÇO CA-60, DIÂMETRO DE 5,0 MM. AF_06/2022 | FUES - FUNDAÇÕES E ESTRUTURAS |  | KG | 1 | 11.06 | 11.06 | 11.06 |  | 0
Insumo | 00043132 | SINAPI | ARAME RECOZIDO 16 BWG, D = 1,65 MM (0,016 KG/M) OU 18 BWG, D = 1,25 MM (0,01 KG/M) | Material |  | KG | 0.025 | 20.05 | 0.50125 | 0.5 |  | 0
Insumo | 00039017 | SINAPI | ESPACADOR / DISTANCIADOR CIRCULAR COM ENTRADA LATERAL, EM PLASTICO, PARA VERGALHAO *4,2 A 12,5* MM, COBRIMENTO 20 MM | Material |  | UN | 1.19 | 0.15 | 0.17 | 0.17 |  | 0
|  |  |  | MO sem LS => | 3.73 | LS => | 0 | MO com LS => | 3.73 |  |  | 0
|  |  |  | Valor do BDI => | 3.65 |  | Valor com BDI => |  | 18.46 | 18.46 |  | 0
[6 empty] | Quant. => | 46,46 | Preço Total => | 857.65 | 857.65 | 0 | 0 | 857.65 | 857.65
0
5.6 | Código | Banco | Descrição | Tipo |  | Und | Quant. | Valor Unit | Total |  |  | 0
Composição | 101964 | SINAPI | LAJE PRÉ-MOLDADA UNIDIRECIONAL, BIAPOIADA, PARA FORRO, ENCHIMENTO EM CERÂMICA, VIGOTA CONVENCIONAL, ALTURA TOTAL DA LAJE (ENCHIMENTO+CAPA) = (8+3). AF_11/2020_PA | FUES - FUNDAÇÕES E ESTRUTURAS |  | m² | 1 | 164.2 | 164.2 | 164.2 |  | 0
Composição Auxiliar | 88262 | SINAPI | CARPINTEIRO DE FORMAS COM ENCARGOS COMPLEMENTARES | SEDI - SERVIÇOS DIVERSOS |  | H | 0.501 | 25.26 | 12.65 | 12.65 |  | 0
Composição Auxiliar | 92273 | SINAPI | FABRICAÇÃO DE ESCORAS DO TIPO PONTALETE, EM MADEIRA, PARA PÉ-DIREITO SIMPLES. AF_09/2020 | FUES - FUNDAÇÕES E ESTRUTURAS |  | M | 0.97 | 19.05 | 18.47 | 18.47 |  | 0
Composição Auxiliar | 88316 | SINAPI | SERVENTE COM ENCARGOS COMPLEMENTARES | SEDI - SERVIÇOS DIVERSOS |  | H | 0.354 | 20.32 | 7.19 | 7.19 |  | 0
Composição Auxiliar | 103674 | SINAPI | CONCRETAGEM DE VIGAS E LAJES, FCK=25 MPA, PARA LAJES PREMOLDADAS COM USO DE BOMBA - LANÇAMENTO, ADENSAMENTO E ACABAMENTO. AF_02/2022_PS | FUES - FUNDAÇÕES E ESTRUTURAS |  | m³ | 0.044 | 695 | 30.58 | 30.58 |  | 0
Composição Auxiliar | 92767 | SINAPI | ARMAÇÃO DE LAJE DE ESTRUTURA CONVENCIONAL DE CONCRETO ARMADO UTILIZANDO AÇO CA-60 DE 4,2 MM - MONTAGEM. AF_06/2022 | FUES - FUNDAÇÕES E ESTRUTURAS |  | KG | 0.991 | 16.33 | 16.18 | 16.18 |  | 0
Insumo | 00040304 | SINAPI | PREGO DE ACO POLIDO COM CABECA DUPLA 17 X 27 (2 1/2 X 11) | Material |  | KG | 0.04 | 20.05 | 0.802 | 0.8 |  | 0
Insumo | 00006193 | SINAPI | TABUA NAO APARELHADA *2,5 X 20* CM, EM MACARANDUBA/MASSARANDUBA, ANGELIM OU EQUIVALENTE DA REGIAO - BRUTA | Material |  | M | 1.87 | 13.55 | 25.33 | 25.33 |  | 0
Insumo | 00003736 | SINAPI | LAJE PRE-MOLDADA CONVENCIONAL (LAJOTAS + VIGOTAS) PARA FORRO, UNIDIRECIONAL, SOBRECARGA DE 100 KG/M2, VAO ATE 4,00 M (SEM COLOCACAO) | Material |  | m² | 1 | 53 | 53 | 53 |  | 0
|  |  |  | MO sem LS => | 24.48 | LS => | 0 | MO com LS => | 24.48 |  |  | 0
|  |  |  | Valor do BDI => | 40.55 |  | Valor com BDI => |  | 204.75 | 204.75 |  | 0
[6 empty] | Quant. => | 14,93 | Preço Total => | 3056.91 | 3056.91 | 0 | 0 | 3056.91 | 3056.91
0
6 |  |  | ALVENARIA | [5 empty] | 18888.22 | 18888.22 |  | 0
6.1 | Código | Banco | Descrição | Tipo |  | Und | Quant. | Valor Unit | Total |  |  | 0
Composição | 103328 | SINAPI | ALVENARIA DE VEDAÇÃO DE BLOCOS CERÂMICOS FURADOS NA HORIZONTAL DE 9X19X19 CM (ESPESSURA 9 CM) E ARGAMASSA DE ASSENTAMENTO COM PREPARO EM BETONEIRA. AF_12/2021 | PARE - PAREDES/PAINEIS |  | m² | 1 | 80.05 | 80.05 | 80.05 |  | 0
Composição Auxiliar | 87292 | SINAPI | ARGAMASSA TRAÇO 1:2:8 (EM VOLUME DE CIMENTO, CAL E AREIA MÉDIA ÚMIDA) PARA EMBOÇO/MASSA ÚNICA/ASSENTAMENTO DE ALVENARIA DE VEDAÇÃO, PREPARO MECÂNICO COM BETONEIRA 400 L. AF_08/2019 | SEDI - SERVIÇOS DIVERSOS |  | m³ | 0.0091 | 465.19 | 4.2332 | 4.23 |  | 0
Composição Auxiliar | 88309 | SINAPI | PEDREIRO COM ENCARGOS COMPLEMENTARES | SEDI - SERVIÇOS DIVERSOS |  | H | 1.61 | 25.62 | 41.24 | 41.24 |  | 0
Composição Auxiliar | 88316 | SINAPI | SERVENTE COM ENCARGOS COMPLEMENTARES | SEDI - SERVIÇOS DIVERSOS |  | H | 0.805 | 20.32 | 16.35 | 16.35 |  | 0
Insumo | 00007271 | SINAPI | BLOCO CERAMICO / TIJOLO VAZADO PARA ALVENARIA DE VEDACAO, 8 FUROS NA HORIZONTAL DE 9 X 19 X 19 CM (L X A X C) | Material |  | UN | 28.31 | 0.61 | 17.26 | 17.26 |  | 0
Insumo | 00037395 | SINAPI | PINO DE ACO COM FURO, HASTE = 27 MM (ACAO DIRETA) | Material |  | CENTO | 0.005 | 37.5 | 0.1875 | 0.18 |  | 0
Insumo | 00034557 | SINAPI | TELA DE ACO SOLDADA GALVANIZADA/ZINCADA PARA ALVENARIA, FIO D = *1,20 A 1,70* MM, MALHA 15 X 15 MM, (C X L) *50 X 7,5* CM | Material |  | M | 0.42 | 1.89 | 0.7938 | 0.79 |  | 0
|  |  |  | MO sem LS => | 45.4 | LS => | 0 | MO com LS => | 45.4 |  |  | 0
|  |  |  | Valor do BDI => | 19.77 |  | Valor com BDI => |  | 99.82 | 99.82 |  | 0
[6 empty] | Quant. => | 130,61 | Preço Total => | 13037.49 | 13037.49 | 0 | 0 | 13037.49 | 13037.49
0
6.2 | Código | Banco | Descrição | Tipo |  | Und | Quant. | Valor Unit | Total |  |  | 0
Composição | 93187 | SINAPI | VERGA MOLDADA IN LOCO EM CONCRETO, ESPESSURA DE *20* CM. AF_03/2024 | FUES - FUNDAÇÕES E ESTRUTURAS |  | M | 1 | 63.55 | 63.55 | 63.55 |  | 0
Composição Auxiliar | 94964 | SINAPI | CONCRETO FCK = 20MPA, TRAÇO 1:2,7:3 (EM MASSA SECA DE CIMENTO/ AREIA MÉDIA/ BRITA 1) - PREPARO MECÂNICO COM BETONEIRA 400 L. AF_05/2021 | FUES - FUNDAÇÕES E ESTRUTURAS |  | m³ | 0.043 | 425.25 | 18.2858 | 18.28 |  | 0
Composição Auxiliar | 92270 | SINAPI | FABRICAÇÃO DE FÔRMA PARA VIGAS, COM MADEIRA SERRADA, E = 25 MM. AF_09/2020 | FUES - FUNDAÇÕES E ESTRUTURAS |  | m² | 0.114 | 115.01 | 13.1111 | 13.11 |  | 0
Composição Auxiliar | 88309 | SINAPI | PEDREIRO COM ENCARGOS COMPLEMENTARES | SEDI - SERVIÇOS DIVERSOS |  | H | 0.612 | 25.62 | 15.67 | 15.67 |  | 0
Composição Auxiliar | 88316 | SINAPI | SERVENTE COM ENCARGOS COMPLEMENTARES | SEDI - SERVIÇOS DIVERSOS |  | H | 0.306 | 20.32 | 6.21 | 6.21 |  | 0
Composição Auxiliar | 92802 | SINAPI | CORTE E DOBRA DE AÇO CA-50, DIÂMETRO DE 8,0 MM. AF_06/2022 | FUES - FUNDAÇÕES E ESTRUTURAS |  | KG | 0.79 | 9.76 | 7.7104 | 7.71 |  | 0
Insumo | 00039017 | SINAPI | ESPACADOR / DISTANCIADOR CIRCULAR COM ENTRADA LATERAL, EM PLASTICO, PARA VERGALHAO *4,2 A 12,5* MM, COBRIMENTO 20 MM | Material |  | UN | 6 | 0.15 | 0.9 | 0.9 |  | 0
Insumo | 00004491 | SINAPI | PONTALETE *7,5 X 7,5* CM EM PINUS, MISTA OU EQUIVALENTE DA REGIAO - BRUTA | Material |  | M | 0.203 | 7.89 | 1.6017 | 1.6 |  | 0
Insumo | 00002692 | SINAPI | DESMOLDANTE PROTETOR PARA FORMAS DE MADEIRA, DE BASE OLEOSA EMULSIONADA EM AGUA | Material |  | L | 0.01 | 7 | 0.07 | 0.07 |  | 0
|  |  |  | MO sem LS => | 22.68 | LS => | 0 | MO com LS => | 22.68 |  |  | 0
|  |  |  | Valor do BDI => | 15.69 |  | Valor com BDI => |  | 79.24 | 79.24 |  | 0
[6 empty] | Quant. => | 52,60 | Preço Total => | 4168.02 | 4168.02 | 0 | 0 | 4168.02 | 4168.02
0
6.3 | Código | Banco | Descrição | Tipo |  | Und | Quant. | Valor Unit | Total |  |  | 0
Composição | 93197 | SINAPI | CONTRAVERGA MOLDADA IN LOCO EM CONCRETO, ESPESSURA DE *20* CM. AF_03/2024 | FUES - FUNDAÇÕES E ESTRUTURAS |  | M | 1 | 47.69 | 47.69 | 47.69 |  | 0
Composição Auxiliar | 94964 | SINAPI | CONCRETO FCK = 20MPA, TRAÇO 1:2,7:3 (EM MASSA SECA DE CIMENTO/ AREIA MÉDIA/ BRITA 1) - PREPARO MECÂNICO COM BETONEIRA 400 L. AF_05/2021 | FUES - FUNDAÇÕES E ESTRUTURAS |  | m³ | 0.043 | 425.25 | 18.28 | 18.28 |  | 0
Composição Auxiliar | 92270 | SINAPI | FABRICAÇÃO DE FÔRMA PARA VIGAS, COM MADEIRA SERRADA, E = 25 MM. AF_09/2020 | FUES - FUNDAÇÕES E ESTRUTURAS |  | m² | 0.076 | 115.01 | 8.7408 | 8.74 |  | 0
Composição Auxiliar | 92802 | SINAPI | CORTE E DOBRA DE AÇO CA-50, DIÂMETRO DE 8,0 MM. AF_06/2022 | FUES - FUNDAÇÕES E ESTRUTURAS |  | KG | 0.79 | 9.76 | 7.7104 | 7.71 |  | 0
Composição Auxiliar | 88309 | SINAPI | PEDREIRO COM ENCARGOS COMPLEMENTARES | SEDI - SERVIÇOS DIVERSOS |  | H | 0.335 | 25.62 | 8.58 | 8.58 |  | 0
Composição Auxiliar | 88316 | SINAPI | SERVENTE COM ENCARGOS COMPLEMENTARES | SEDI - SERVIÇOS DIVERSOS |  | H | 0.168 | 20.32 | 3.41 | 3.41 |  | 0
Insumo | 00039017 | SINAPI | ESPACADOR / DISTANCIADOR CIRCULAR COM ENTRADA LATERAL, EM PLASTICO, PARA VERGALHAO *4,2 A 12,5* MM, COBRIMENTO 20 MM | Material |  | UN | 6 | 0.15 | 0.9 | 0.9 |  | 0
Insumo | 00002692 | SINAPI | DESMOLDANTE PROTETOR PARA FORMAS DE MADEIRA, DE BASE OLEOSA EMULSIONADA EM AGUA | Material |  | L | 0.01 | 7 | 0.07 | 0.07 |  | 0
|  |  |  | MO sem LS => | 14.09 | LS => | 0 | MO com LS => | 14.09 |  |  | 0
|  |  |  | Valor do BDI => | 11.77 |  | Valor com BDI => |  | 59.46 | 59.46 |  | 0
[6 empty] | Quant. => | 28,30 | Preço Total => | 1682.71 | 1682.71 | 0 | 0 | 1682.71 | 1682.71
0
7 |  |  | COBERTURA | [5 empty] | 123079.78 | 123079.78 |  | 0
7.1 | Código | Banco | Descrição | Tipo |  | Und | Quant. | Valor Unit | Total |  |  | 0
Composição | 92620 | SINAPI | FABRICAÇÃO E INSTALAÇÃO DE TESOURA INTEIRA EM AÇO, VÃO DE 12 M, PARA TELHA ONDULADA DE FIBROCIMENTO, METÁLICA, PLÁSTICA OU TERMOACÚSTICA, INCLUSO IÇAMENTO. AF_12/2015 | COBE - COBERTURA |  | UN | 1 | 1656.61 | 1656.61 | 1656.61 |  | 0
Composição Auxiliar | 92258 | SINAPI | INSTALAÇÃO DE TESOURA (INTEIRA OU MEIA), EM AÇO, PARA VÃOS MAIORES OU IGUAIS A 10,0 M E MENORES QUE 12,0 M, INCLUSO IÇAMENTO. AF_07/2019 | COBE - COBERTURA |  | UN | 1 | 309 | 309 | 309 |  | 0
Composição Auxiliar | 88278 | SINAPI | MONTADOR DE ESTRUTURA METÁLICA COM ENCARGOS COMPLEMENTARES | SEDI - SERVIÇOS DIVERSOS |  | H | 2.844 | 22.44 | 63.81 | 63.81 |  | 0
Composição Auxiliar | 88316 | SINAPI | SERVENTE COM ENCARGOS COMPLEMENTARES | SEDI - SERVIÇOS DIVERSOS |  | H | 0.656 | 20.32 | 13.32 | 13.32 |  | 0
Insumo | 00040598 | SINAPI | PERFIL "U" SIMPLES, EM CHAPA DOBRADA DE ACO LAMINADO, E = 3 MM, H = 125 MM, L = 50 MM (5,07 KG/M) | Material |  | KG | 133.38 | 6.9 | 920.32 | 920.32 |  | 0
Insumo | 00004777 | SINAPI | CANTONEIRA ACO ABAS IGUAIS (QUALQUER BITOLA), ESPESSURA ENTRE 1/8" E 1/4" | Material |  | KG | 53.86 | 6.23 | 335.54 | 335.54 |  | 0
Insumo | 00010997 | SINAPI | ELETRODO REVESTIDO AWS - E7018, DIAMETRO IGUAL A 4,00 MM | Material |  | KG | 0.522 | 28.01 | 14.62 | 14.62 |  | 0
|  |  |  | MO sem LS => | 252.53 | LS => | 0 | MO com LS => | 252.53 |  |  | 0
|  |  |  | Valor do BDI => | 409.18 |  | Valor com BDI => |  | 2065.79 | 2065.79 |  | 0
[6 empty] | Quant. => | 8,00 | Preço Total => | 16526.32 | 16526.32 | 0 | 0 | 16526.32 | 16526.32
0
7.2 | Código | Banco | Descrição | Tipo |  | Und | Quant. | Valor Unit | Total |  |  | 0
Composição | 92618 | SINAPI | FABRICAÇÃO E INSTALAÇÃO DE TESOURA INTEIRA EM AÇO, VÃO DE 11 M, PARA TELHA ONDULADA DE FIBROCIMENTO, METÁLICA, PLÁSTICA OU TERMOACÚSTICA, INCLUSO IÇAMENTO. AF_07/2019 | COBE - COBERTURA |  | UN | 1 | 1561.62 | 1561.62 | 1561.62 |  | 0
Composição Auxiliar | 92258 | SINAPI | INSTALAÇÃO DE TESOURA (INTEIRA OU MEIA), EM AÇO, PARA VÃOS MAIORES OU IGUAIS A 10,0 M E MENORES QUE 12,0 M, INCLUSO IÇAMENTO. AF_07/2019 | COBE - COBERTURA |  | UN | 1 | 309.112 | 309.11 | 309.11 |  | 0
Composição Auxiliar | 88278 | SINAPI | MONTADOR DE ESTRUTURA METÁLICA COM ENCARGOS COMPLEMENTARES | SEDI - SERVIÇOS DIVERSOS |  | H | 2.844 | 22.44 | 63.81 | 63.81 |  | 0
Composição Auxiliar | 88316 | SINAPI | SERVENTE COM ENCARGOS COMPLEMENTARES | SEDI - SERVIÇOS DIVERSOS |  | H | 0.656 | 20.32 | 13.32 | 13.32 |  | 0
Insumo | 00040598 | SINAPI | PERFIL "U" SIMPLES, EM CHAPA DOBRADA DE ACO LAMINADO, E = 3 MM, H = 125 MM, L = 50 MM (5,07 KG/M) | Material |  | KG | 123.12 | 6.9 | 849.52 | 849.52 |  | 0
Insumo | 00004777 | SINAPI | CANTONEIRA ACO ABAS IGUAIS (QUALQUER BITOLA), ESPESSURA ENTRE 1/8" E 1/4" | Material |  | KG | 50.2 | 6.2 | 311.24 | 311.24 |  | 0
Insumo | 00010997 | SINAPI | ELETRODO REVESTIDO AWS - E7018, DIAMETRO IGUAL A 4,00 MM | Material |  | KG | 0.522 | 28.01 | 14.62 | 14.62 |  | 0 |  | 0
|  |  |  | MO sem LS => | 252.53 | LS => | 0 | MO com LS => | 252.53 |  |  | 0
|  |  |  | Valor do BDI => | 385.72 |  | Valor com BDI => |  | 1947.34 | 1947.34 |  | 0
[6 empty] | Quant. => | 8,00 | Preço Total => | 15578.72 | 15578.72 | 0 | 0 | 15578.72 | 15578.72
0
7.3 | Código | Banco | Descrição | Tipo |  | Und | Quant. | Valor Unit | Total |  |  | 0
Composição | 94216 | SINAPI | TELHAMENTO COM TELHA METÁLICA TERMOACÚSTICA E = 30 MM, COM ATÉ 2 ÁGUAS, INCLUSO IÇAMENTO. AF_07/2019 | COBE - COBERTURA |  | m² | 1 | 109.72 | 109.72 | 109.72 |  | 0
Composição Auxiliar | 93282 | SINAPI | GUINCHO ELÉTRICO DE COLUNA, CAPACIDADE 400 KG, COM MOTO FREIO, MOTOR TRIFÁSICO DE 1,25 CV - CHI DIURNO. AF_03/2016 | CHOR - CUSTOS HORÁRIOS DE MÁQUINAS E EQUIPAMENTOS |  | CHI | 0.0012 | 19.35 | 0.02 | 0.02 |  | 0
Composição Auxiliar | 93281 | SINAPI | GUINCHO ELÉTRICO DE COLUNA, CAPACIDADE 400 KG, COM MOTO FREIO, MOTOR TRIFÁSICO DE 1,25 CV - CHP DIURNO. AF_03/2016 | CHOR - CUSTOS HORÁRIOS DE MÁQUINAS E EQUIPAMENTOS |  | CHP | 0.0009 | 20.14 | 0.01 | 0.01 |  | 0
Composição Auxiliar | 88316 | SINAPI | SERVENTE COM ENCARGOS COMPLEMENTARES | SEDI - SERVIÇOS DIVERSOS |  | H | 0.062 | 20.32 | 1.25 | 1.25 |  | 0
Composição Auxiliar | 88323 | SINAPI | TELHADISTA COM ENCARGOS COMPLEMENTARES | SEDI - SERVIÇOS DIVERSOS |  | H | 0.056 | 25 | 1.4 | 1.4 |  | 0
Insumo | 00040740 | SINAPI | TELHA GALVALUME COM ISOLAMENTO TERMOACUSTICO EM ESPUMA RIGIDA DE POLIURETANO (PU) INJETADO, ESPESSURA DE 30 MM, DENSIDADE DE 35 KG/M3, REVESTIMENTO EM TELHA TRAPEZOIDAL NAS DUAS FACES COM ESPESSURA DE 0,50 MM CADA, ACABAMENTO NATURAL (NAO INCLUI ACESSORIOS DE FIXACAO) | Material |  | m² | 1.146 | 90 | 103.14 | 103.14 |  | 0
Insumo | 00011029 | SINAPI | HASTE RETA PARA GANCHO DE FERRO GALVANIZADO, COM ROSCA 1/4" X 30 CM PARA FIXACAO DE TELHA METALICA, INCLUI PORCA E ARRUELAS DE VEDACAO | Material |  | CJ | 4.15 | 0.94 | 3.9 | 3.9 |  | 0 |  | 0
|  |  |  | MO sem LS => | 2.06 | LS => | 0 | MO com LS => | 2.06 |  |  | 0
|  |  |  | Valor do BDI => | 27.1 |  | Valor com BDI => |  | 136.82 | 136.82 |  | 0
[6 empty] | Quant. => | 368,23 | Preço Total => | 50381.22 | 50381.22 |  | 0 | 50381.22 | 50381.22
0
7.4 | Código | Banco | Descrição | Tipo |  | Und | Quant. | Valor Unit | Total |  |  | 0
Composição | CO01 | Próprio | ESTRUTURA DE AÇO PARA COBERTURA EM PERFIL "U" ENRIJECIDO, (150 X 60 X 20 MM, E = 3,00 MM ) ASSENTADOS COMO TERÇA A CADA 1,20 M | COBE - COBERTURA |  | M | 1 | 61.33 | 61.33 | 61.33 |  | 0
Composição Auxiliar | 88315 | SINAPI | SERRALHEIRO COM ENCARGOS COMPLEMENTARES | SEDI - SERVIÇOS DIVERSOS |  | H | 0.3 | 25.4 | 7.62 | 7.62 |  | 0
Composição Auxiliar | 88251 | SINAPI | AUXILIAR DE SERRALHEIRO COM ENCARGOS COMPLEMENTARES | SEDI - SERVIÇOS DIVERSOS |  | H | 0.3 | 21.5 | 6.45 | 6.45 |  | 0
Insumo | 00043083 | SINAPI | PERFIL "U" ENRIJECIDO, EM CHAPA DOBRADA DE ACO LAMINADO, E = 3,75 MM, H = 200 MM, L = 75 MM (9,94 KG/M) | Material |  | KG | 6.83 | 6.92 | 47.26 | 47.26 |  | 0
|  |  |  | MO sem LS => | 10.85 | LS => | 0 | MO com LS => | 10.85 |  |  | 0
|  |  |  | Valor do BDI => | 15.14 |  | Valor com BDI => |  | 76.47 | 76.47 |  | 0
[6 empty] | Quant. => | 232,75 | Preço Total => | 17798.39 | 17798.39 | 0 | 0 | 17798.39 | 17798.39
0
7.5 | Código | Banco | Descrição | Tipo |  | Und | Quant. | Valor Unit | Total |  |  | 0
Composição | 94227 | SINAPI | CALHA EM CHAPA DE AÇO GALVANIZADO NÚMERO 24, DESENVOLVIMENTO DE 33 CM, INCLUSO TRANSPORTE VERTICAL. AF_07/2019 | COBE - COBERTURA |  | M | 1 | 50.89 | 50.89 | 50.89 |  | 0
Composição Auxiliar | 88323 | SINAPI | TELHADISTA COM ENCARGOS COMPLEMENTARES | SEDI - SERVIÇOS DIVERSOS |  | H | 0.188 | 25 | 4.7 | 4.7 |  | 0
Composição Auxiliar | 88316 | SINAPI | SERVENTE COM ENCARGOS COMPLEMENTARES | SEDI - SERVIÇOS DIVERSOS |  | H | 0.282 | 20.32 | 5.73 | 5.73 |  | 0
Composição Auxiliar | 93281 | SINAPI | GUINCHO ELÉTRICO DE COLUNA, CAPACIDADE 400 KG, COM MOTO FREIO, MOTOR TRIFÁSICO DE 1,25 CV - CHP DIURNO. AF_03/2016 | CHOR - CUSTOS HORÁRIOS DE MÁQUINAS E EQUIPAMENTOS |  | CHP | 0.0132 | 19.09 | 0.25199 | 0.25 |  | 0
Composição Auxiliar | 93282 | SINAPI | GUINCHO ELÉTRICO DE COLUNA, CAPACIDADE 400 KG, COM MOTO FREIO, MOTOR TRIFÁSICO DE 1,25 CV - CHI DIURNO. AF_03/2016 | CHOR - CUSTOS HORÁRIOS DE MÁQUINAS E EQUIPAMENTOS |  | CHI | 0.0183 | 19.9 | 0.36417 | 0.36 |  | 0
Insumo | 00005104 | SINAPI | REBITE DE REPUXO EM ALUMINIO VAZADO, DIAMETRO 3,2 X 8 MM DE COMPRIMENTO (1KG = 1025 UNIDADES) | Material |  | KG | 0.0016 | 53.99 | 0.08 | 0.08 |  | 0
Insumo | 00000142 | SINAPI | SELANTE ELASTICO MONOCOMPONENTE A BASE DE POLIURETANO (PU) PARA JUNTAS DIVERSAS | Material |  | 310ML | 0.053 | 33.33 | 1.76 | 1.76 |  | 0
Insumo | 00013388 | SINAPI | SOLDA EM BARRA DE ESTANHO-CHUMBO 50/50 | Material |  | KG | 0.059 | 125.64 | 7.4128 | 7.41 |  | 0
Insumo | 00040782 | SINAPI | CALHA QUADRADA DE CHAPA DE ACO GALVANIZADA NUM 24, CORTE 33 CM | Material |  | M | 1.05 | 29.03 | 30.4815 | 30.48 |  | 0
Insumo | 00005061 | SINAPI | PREGO DE ACO POLIDO COM CABECA 18 X 27 (2 1/2 X 10) | Material |  | KG | 0.008 | 15 | 0.12 | 0.12 |  | 0
|  |  |  | MO sem LS => | 8.49 | LS => | 0 | MO com LS => | 8.49 |  |  | 0
|  |  |  | Valor do BDI => | 12.56 |  | Valor com BDI => |  | 63.45 | 63.45 |  | 0
[6 empty] | Quant. => | 136,65 | Preço Total => | 8670.44 | 8670.44 | 0 | 0 | 8670.44 | 8670.44
0
7.6 | Código | Banco | Descrição | Tipo |  | Und | Quant. | Valor Unit | Total |  |  | 0
Composição | 96121 | SINAPI | ACABAMENTOS PARA FORRO (RODA-FORRO EM PERFIL METÁLICO E PLÁSTICO). AF_08/2023 | REVE - REVESTIMENTO E TRATAMENTO DE SUPERFÍCIES |  | M | 1 | 8.97 | 8.97 | 8.97 |  | 0
Composição Auxiliar | 88278 | SINAPI | MONTADOR DE ESTRUTURA METÁLICA COM ENCARGOS COMPLEMENTARES | SEDI - SERVIÇOS DIVERSOS |  | H | 0.2114 | 22.44 | 4.74 | 4.74 |  | 0
Insumo | 00039443 | SINAPI | PARAFUSO DRY WALL, EM ACO ZINCADO, CABECA LENTILHA E PONTA BROCA (LB), LARGURA 4,2 MM, COMPRIMENTO 13 MM | Material |  | UN | 0.693 | 0.15 | 0.10395 | 0.1 |  | 0
Insumo | 00040552 | SINAPI | PARAFUSO, AUTOATARRAXANTE, CABECA CHATA, FENDA SIMPLES, EM ACO ZINCADO, 1/4" (6,35 MM) X 25 MM | Material |  | CENTO | 0.0318 | 37.89 | 1.2049 | 1.2 |  | 0
Insumo | 00036246 | SINAPI | ACABAMENTO SIMPLES/CONVENCIONAL PARA FORRO PVC, TIPO "U" OU "C", COR BRANCA, COMPRIMENTO 6 M | Material |  | M | 1.1512 | 2.55 | 2.93 | 2.93 |  | 0
|  |  |  | MO sem LS => | 3.86 | LS => | 0 | MO com LS => | 3.86 |  |  | 0
|  |  |  | Valor do BDI => | 2.21 |  | Valor com BDI => |  | 11.18 | 11.18 |  | 0
[6 empty] | Quant. => | 213,79 | Preço Total => | 2390.17 | 2390.17 | 0 | 0 | 2390.17 | 2390.17
0
7.7 | Código | Banco | Descrição | Tipo |  | Und | Quant. | Valor Unit | Total |  |  | 0
Composição | 96116 | SINAPI | FORRO EM RÉGUAS DE PVC, FRISADO, PARA AMBIENTES COMERCIAIS, INCLUSIVE ESTRUTURA BIDIRECIONAL DE FIXAÇÃO. AF_08/2023 | REVE - REVESTIMENTO E TRATAMENTO DE SUPERFÍCIES |  | m² | 1 | 46.55 | 46.55 | 46.55 |  | 0
Composição Auxiliar | 88278 | SINAPI | MONTADOR DE ESTRUTURA METÁLICA COM ENCARGOS COMPLEMENTARES | SEDI - SERVIÇOS DIVERSOS |  | H | 0.6 | 22.44 | 13.46 | 13.46 |  | 0
Insumo | 00039443 | SINAPI | PARAFUSO DRY WALL, EM ACO ZINCADO, CABECA LENTILHA E PONTA BROCA (LB), LARGURA 4,2 MM, COMPRIMENTO 13 MM | Material |  | UN | 2.2134 | 0.15 | 0.33 | 0.33 |  | 0
Insumo | 00040552 | SINAPI | PARAFUSO, AUTOATARRAXANTE, CABECA CHATA, FENDA SIMPLES, EM ACO ZINCADO, 1/4" (6,35 MM) X 25 MM | Material |  | CENTO | 0.0336 | 37.98 | 1.27 | 1.27 |  | 0
Insumo | 00039427 | SINAPI | PERFIL CANALETA, FORMATO C, EM ACO ZINCADO, PARA ESTRUTURA FORRO DRYWALL, E = 0,5 MM, *46 X 18* (L X H), COMPRIMENTO 3 M | Material |  | M | 3.547 | 2.91 | 10.32 | 10.32 |  | 0
Insumo | 00039430 | SINAPI | PENDURAL OU PRESILHA REGULADORA, EM ACO GALVANIZADO, COM CORPO, MOLA E REBITE, PARA PERFIL TIPO CANALETA DE ESTRUTURA EM FORROS DRYWALL | Material |  | UN | 1.2267 | 1.15 | 1.41 | 1.41 |  | 0
Insumo | 00036238 | SINAPI | FORRO DE PVC, FRISADO, BRANCO, REGUA DE 20 CM, ESPESSURA APROXIMADA DE 8 MM E COMPRIMENTO 6 M (SEM COLOCACAO) | Material |  | m² | 1.0363 | 17.99 | 18.64 | 18.64 |  | 0
Insumo | 00043131 | SINAPI | ARAME GALVANIZADO 6 BWG, D = 5,16 MM (0,157 KG/M), OU 8 BWG, D = 4,19 MM (0,101 KG/M), OU 10 BWG, D = 3,40 MM (0,0713 KG/M) | Material |  | KG | 0.037 | 23 | 0.85 | 0.85 |  | 0
Insumo | 00040547 | SINAPI | PARAFUSO ZINCADO, AUTOBROCANTE, FLANGEADO, 4,2 MM X 19 MM | Material |  | CENTO | 0.0123 | 21.99 | 0.27 | 0.27 |  | 0
|  |  |  | MO sem LS => | 10.96 | LS => | 0 | MO com LS => | 10.96 |  |  | 0
|  |  |  | Valor do BDI => | 11.49 |  | Valor com BDI => |  | 58.04 | 58.04 |  | 0
[6 empty] | Quant. => | 202,18 | Preço Total => | 11734.52 | 11734.52 | 0 | 0 | 11734.52 | 11734.52
0
8 |  |  | ESQUDRIAS | [5 empty] | 44883.26 | 44883.26 |  | 0
8.1 |  |  | ESQUADRIAS MADEIRA | [5 empty] | 13851.09 | 13851.09 |  | 0
8.1.1 | Código | Banco | Descrição | Tipo |  | Und | Quant. | Valor Unit | Total |  |  | 0
Composição | 91016 | SINAPI | KIT DE PORTA DE MADEIRA PARA VERNIZ, SEMI-OCA (LEVE OU MÉDIA), PADRÃO MÉDIO, 90X210CM, ESPESSURA DE 3,5CM, ITENS INCLUSOS: DOBRADIÇAS, MONTAGEM E INSTALAÇÃO DO BATENTE, SEM FECHADURA - FORNECIMENTO E INSTALAÇÃO. AF_12/2019 | ESQV - ESQUADRIAS/FERRAGENS/VIDROS |  | UN | 1 | 828.41 | 828.41 | 828.41 |  | 0
Composição Auxiliar | 91012 | SINAPI | PORTA DE MADEIRA PARA VERNIZ, SEMI-OCA (LEVE OU MÉDIA), 90X210CM, ESPESSURA DE 3,5CM, INCLUSO DOBRADIÇAS - FORNECIMENTO E INSTALAÇÃO. AF_12/2019 | ESQV - ESQUADRIAS/FERRAGENS/VIDROS |  | UN | 1 | 325.19 | 325.19 | 325.19 |  | 0
Composição Auxiliar | 100659 | SINAPI | ALIZAR DE 5X1,5CM PARA PORTA FIXADO COM PREGOS, PADRÃO MÉDIO - FORNECIMENTO E INSTALAÇÃO. AF_12/2019 | ESQV - ESQUADRIAS/FERRAGENS/VIDROS |  | M | 10.2 | 10.22 | 104.24 | 104.24 |  | 0
Composição Auxiliar | 90806 | SINAPI | BATENTE PARA PORTA DE MADEIRA, FIXAÇÃO COM ARGAMASSA, PADRÃO MÉDIO - FORNECIMENTO E INSTALAÇÃO. AF_12/2019 | ESQV - ESQUADRIAS/FERRAGENS/VIDROS |  | UN | 1 | 398.98 | 398.98 | 398.98 |  | 0
|  |  |  | MO sem LS => | 190.44 | LS => | 0 | MO com LS => | 190.44 |  |  | 0
|  |  |  | Valor do BDI => | 204.61 |  | Valor com BDI => |  | 1033.02 | 1033.02 |  | 0
[6 empty] | Quant. => | 3,00 | Preço Total => | 3099.06 | 3099.06 |  | 0 | 3099.06 | 3099.06
0
8.1.2 | Código | Banco | Descrição | Tipo |  | Und | Quant. | Valor Unit | Total |  |  | 0
Composição | 91304 | SINAPI | FECHADURA DE EMBUTIR COM CILINDRO, EXTERNA, COMPLETA, ACABAMENTO PADRÃO POPULAR, INCLUSO EXECUÇÃO DE FURO - FORNECIMENTO E INSTALAÇÃO. AF_12/2019 | ESQV - ESQUADRIAS/FERRAGENS/VIDROS |  | UN | 1 | 78.36 | 78.36 | 78.36 |  | 0
Composição Auxiliar | 88261 | SINAPI | CARPINTEIRO DE ESQUADRIA COM ENCARGOS COMPLEMENTARES | SEDI - SERVIÇOS DIVERSOS |  | H | 1.002 | 24.15 | 24.19 | 24.19 |  | 0
Composição Auxiliar | 88316 | SINAPI | SERVENTE COM ENCARGOS COMPLEMENTARES | SEDI - SERVIÇOS DIVERSOS |  | H | 0.501 | 20.32 | 10.18 | 10.18 |  | 0
Insumo | 00003080 | SINAPI | FECHADURA ESPELHO PARA PORTA EXTERNA, EM ACO INOX (MAQUINA, TESTA E CONTRA-TESTA) E EM ZAMAC (MACANETA, LINGUETA E TRINCOS) COM ACABAMENTO CROMADO, MAQUINA DE 40 MM, INCLUINDO CHAVE TIPO CILINDRO | Material |  | CJ | 1 | 43.99 | 43.99 | 43.99 |  | 0
|  |  |  | MO sem LS => | 26.53 | LS => | 0 | MO com LS => | 26.53 |  |  | 0
|  |  |  | Valor do BDI => | 19.35 |  | Valor com BDI => |  | 97.71 | 97.71 |  | 0
[6 empty] | Quant. => | 13,00 | Preço Total => | 1270.23 | 1270.23 |  | 0 | 1270.23 | 1270.23
0
8.1.3 | Código | Banco | Descrição | Tipo |  | Und | Quant. | Valor Unit | Total |  |  | 0
Composição | 91015 | SINAPI | KIT DE PORTA DE MADEIRA PARA VERNIZ, SEMI-OCA (LEVE OU MÉDIA), PADRÃO MÉDIO, 80X210CM, ESPESSURA DE 3,5CM, ITENS INCLUSOS: DOBRADIÇAS, MONTAGEM E INSTALAÇÃO DO BATENTE, SEM FECHADURA - FORNECIMENTO E INSTALAÇÃO. AF_12/2019 | ESQV - ESQUADRIAS/FERRAGENS/VIDROS |  | UN | 1 | 874.3 | 874.3 | 874.3 |  | 0
Composição Auxiliar | 100659 | SINAPI | ALIZAR DE 5X1,5CM PARA PORTA FIXADO COM PREGOS, PADRÃO MÉDIO - FORNECIMENTO E INSTALAÇÃO. AF_12/2019 | ESQV - ESQUADRIAS/FERRAGENS/VIDROS |  | M | 10 | 9.95 | 99.5 | 99.5 |  | 0
Composição Auxiliar | 91011 | SINAPI | PORTA DE MADEIRA PARA VERNIZ, SEMI-OCA (LEVE OU MÉDIA), 80X210CM, ESPESSURA DE 3,5CM, INCLUSO DOBRADIÇAS - FORNECIMENTO E INSTALAÇÃO. AF_12/2019 | ESQV - ESQUADRIAS/FERRAGENS/VIDROS |  | UN | 1 | 395 | 395 | 395 |  | 0
Composição Auxiliar | 90806 | SINAPI | BATENTE PARA PORTA DE MADEIRA, FIXAÇÃO COM ARGAMASSA, PADRÃO MÉDIO - FORNECIMENTO E INSTALAÇÃO. AF_12/2019 | ESQV - ESQUADRIAS/FERRAGENS/VIDROS |  | UN | 1 | 379.8 | 379.8 | 379.8 |  | 0
|  |  |  | MO sem LS => | 186.59 | LS => | 0 | MO com LS => | 186.59 |  |  | 0
|  |  |  | Valor do BDI => | 215.95 |  | Valor com BDI => |  | 1090.25 | 1090.25 |  | 0
[6 empty] | Quant. => | 6,00 | Preço Total => | 6541.5 | 6541.5 |  | 0 | 6541.5 | 6541.5
0
8.1.4 | Código | Banco | Descrição | Tipo |  | Und | Quant. | Valor Unit | Total |  |  | 0
Composição | 91014 | SINAPI | KIT DE PORTA DE MADEIRA PARA VERNIZ, SEMI-OCA (LEVE OU MÉDIA), PADRÃO MÉDIO, 70X210CM, ESPESSURA DE 3,5CM, ITENS INCLUSOS: DOBRADIÇAS, MONTAGEM E INSTALAÇÃO DO BATENTE, SEM FECHADURA - FORNECIMENTO E INSTALAÇÃO. AF_12/2019 | ESQV - ESQUADRIAS/FERRAGENS/VIDROS |  | UN | 1 | 785.97 | 785.97 | 785.97 |  | 0
Composição Auxiliar | 91010 | SINAPI | PORTA DE MADEIRA PARA VERNIZ, SEMI-OCA (LEVE OU MÉDIA), 70X210CM, ESPESSURA DE 3,5CM, INCLUSO DOBRADIÇAS - FORNECIMENTO E INSTALAÇÃO. AF_12/2019 | ESQV - ESQUADRIAS/FERRAGENS/VIDROS |  | UN | 1 | 309.46 | 309.46 | 309.46 |  | 0
Composição Auxiliar | 100659 | SINAPI | ALIZAR DE 5X1,5CM PARA PORTA FIXADO COM PREGOS, PADRÃO MÉDIO - FORNECIMENTO E INSTALAÇÃO. AF_12/2019 | ESQV - ESQUADRIAS/FERRAGENS/VIDROS |  | M | 9.8 | 9.95 | 97.51 | 97.51 |  | 0
Composição Auxiliar | 90806 | SINAPI | BATENTE PARA PORTA DE MADEIRA, FIXAÇÃO COM ARGAMASSA, PADRÃO MÉDIO - FORNECIMENTO E INSTALAÇÃO. AF_12/2019 | ESQV - ESQUADRIAS/FERRAGENS/VIDROS |  | UN | 1 | 379 | 379 | 379 |  | 0
|  |  |  | MO sem LS => | 182.73 | LS => | 0 | MO com LS => | 182.73 |  |  | 0
|  |  |  | Valor do BDI => | 194.13 |  | Valor com BDI => |  | 980.1 | 980.1 |  | 0
[6 empty] | Quant. => | 3,00 | Preço Total => | 2940.3 | 2940.3 |  | 0 | 2940.3 | 2940.3
0
8.2 |  |  | ESQUADRIAS METÁLICAS | [5 empty] | 31032.17 | 31032.17 |  | 0
8.2.1 | Código | Banco | Descrição | Tipo |  | Und | Quant. | Valor Unit | Total |  |  | 0
Composição | 91338 | SINAPI | PORTA DE ALUMÍNIO DE ABRIR COM LAMBRI, COM GUARNIÇÃO, FIXAÇÃO COM PARAFUSOS - FORNECIMENTO E INSTALAÇÃO. AF_12/2019 | ESQV - ESQUADRIAS/FERRAGENS/VIDROS |  | m² | 1 | 680.27 | 680.27 | 680.27 |  | 0
Composição Auxiliar | 88316 | SINAPI | SERVENTE COM ENCARGOS COMPLEMENTARES | SEDI - SERVIÇOS DIVERSOS |  | H | 0.1779 | 20.32 | 3.61 | 3.61 |  | 0
Composição Auxiliar | 88309 | SINAPI | PEDREIRO COM ENCARGOS COMPLEMENTARES | SEDI - SERVIÇOS DIVERSOS |  | H | 0.3563 | 25.62 | 9.12 | 9.12 |  | 0
Insumo | 00036888 | SINAPI | GUARNICAO / MOLDURA / ARREMATE DE ACABAMENTO PARA ESQUADRIA, EM ALUMINIO PERFIL 25, ACABAMENTO ANODIZADO BRANCO OU BRILHANTE, PARA 1 FACE | Material |  | M | 6.8504 | 20 | 137.008 | 137 |  | 0
Insumo | 00004914 | SINAPI | PORTA DE ABRIR EM ALUMINIO COM LAMBRI HORIZONTAL/LAMINADA, ACABAMENTO ANODIZADO NATURAL, SEM GUARNICAO/ALIZAR/VISTA | Material |  | m² | 1 | 500 | 500 | 500 |  | 0
Insumo | 00000142 | SINAPI | SELANTE ELASTICO MONOCOMPONENTE A BASE DE POLIURETANO (PU) PARA JUNTAS DIVERSAS | Material |  | 310ML | 0.8829 | 31.05 | 27.414 | 27.41 |  | 0
Insumo | 00007568 | SINAPI | BUCHA DE NYLON SEM ABA S10, COM PARAFUSO DE 6,10 X 65 MM EM ACO ZINCADO COM ROSCA SOBERBA, CABECA CHATA E FENDA PHILLIPS | Material |  | UN | 4.8166 | 0.65 | 3.1308 | 3.13 |  | 0
|  |  |  | MO sem LS => | 9.9 | LS => | 0 | MO com LS => | 9.9 |  |  | 0
|  |  |  | Valor do BDI => | 168.02 |  | Valor com BDI => |  | 848.29 | 848.29 |  | 0
[6 empty] | Quant. => | 3,36 | Preço Total => | 2850.25 | 2850.25 | 0 | 0 | 2850.25 | 2850.25
0
8.2.2 | Código | Banco | Descrição | Tipo |  | Und | Quant. | Valor Unit | Total |  |  | 0
Composição | 102185 | SINAPI | PORTA DE ABRIR COM MOLA HIDRÁULICA, EM VIDRO TEMPERADO, 2 FOLHAS DE 90X210 CM, ESPESSURA DD 10MM, INCLUSIVE ACESSÓRIOS. AF_01/2021 | ESQV - ESQUADRIAS/FERRAGENS/VIDROS |  | UN | 1 | 3237.28 | 3237.28 | 3237.28 |  | 0
Composição Auxiliar | 88316 | SINAPI | SERVENTE COM ENCARGOS COMPLEMENTARES | SEDI - SERVIÇOS DIVERSOS |  | H | 6.57 | 20.32 | 133.5 | 133.5 |  | 0
Composição Auxiliar | 88325 | SINAPI | VIDRACEIRO COM ENCARGOS COMPLEMENTARES | SEDI - SERVIÇOS DIVERSOS |  | H | 6.76 | 22.69 | 153.38 | 153.38 |  | 0
Insumo | 00011499 | SINAPI | MOLA HIDRAULICA DE PISO, PARA PORTAS DE ATE 1100 MM E PESO DE ATE 120 KG, COM CORPO EM ACO INOX | Material |  | UN | 2 | 630 | 1260 | 1260 |  | 0
Insumo | 00003104 | SINAPI | CONJ. DE FERRAGENS PARA PORTA DE VIDRO TEMPERADO, EM ZAMAC CROMADO, CONTEMPLANDO DOBRADICA INF., DOBRADICA SUP., PIVO PARA DOBRADICA INF., PIVO PARA DOBRADICA SUP., FECHADURA CENTRAL EM ZAMC. CROMADO, CONTRA FECHADURA DE PRESSAO | Material |  | CJ | 2 | 127 | 254 | 254 |  | 0
Insumo | 00005031 | SINAPI | VIDRO TEMPERADO INCOLOR PARA PORTA DE ABRIR, E = 10 MM (SEM FERRAGENS E SEM COLOCACAO) | Material |  | m² | 3.78 | 380 | 1436.4 | 1436.4 |  | 0
|  |  |  | MO sem LS => | 216.35 | LS => | 0 | MO com LS => | 216.35 |  |  | 0
|  |  |  | Valor do BDI => | 799.6 |  | Valor com BDI => |  | 4036.88 | 4036.88 |  | 0
[6 empty] | Quant. => | 1,00 | Preço Total => | 4036.88 | 4036.88 | 0 | 0 | 4036.88 | 4036.88
0
8.2.3 | Código | Banco | Descrição | Tipo |  | Und | Quant. | Valor Unit | Total |  |  | 0
Composição | 100701 | SINAPI | PORTA DE FERRO, DE ABRIR, TIPO GRADE COM CHAPA, COM GUARNIÇÕES. AF_12/2019 | ESQV - ESQUADRIAS/FERRAGENS/VIDROS |  | m² | 1 | 653.55 | 653.55 | 653.55 |  | 0
Composição Auxiliar | 88309 | SINAPI | PEDREIRO COM ENCARGOS COMPLEMENTARES | SEDI - SERVIÇOS DIVERSOS |  | H | 0.457 | 25.62 | 11.7 | 11.7 |  | 0
Composição Auxiliar | 88316 | SINAPI | SERVENTE COM ENCARGOS COMPLEMENTARES | SEDI - SERVIÇOS DIVERSOS |  | H | 0.229 | 20.32 | 4.65 | 4.65 |  | 0
Composição Auxiliar | 88627 | SINAPI | ARGAMASSA TRAÇO 1:0,5:4,5 (EM VOLUME DE CIMENTO, CAL E AREIA MÉDIA ÚMIDA) PARA ASSENTAMENTO DE ALVENARIA, PREPARO MANUAL. AF_08/2019 | SEDI - SERVIÇOS DIVERSOS |  | m³ | 0.012 | 600 | 7.2 | 7.2 |  | 0
Insumo | 00004930 | SINAPI | PORTA DE ABRIR / GIRO, EM GRADIL FERRO, COM BARRA CHATA 3 CM X 1/4", COM REQUADRO E GUARNICAO - COMPLETO - ACABAMENTO NATURAL | Material |  | m² | 1 | 630 | 630 | 630 |  | 0
|  |  |  | MO sem LS => | 14.29 | LS => | 0 | MO com LS => | 14.29 |  |  | 0
|  |  |  | Valor do BDI => | 161.42 |  | Valor com BDI => |  | 814.97 | 814.97 |  | 0
[6 empty] | Quant. => | 5,46 | Preço Total => | 4449.73 | 4449.73 | 0 | 0 | 4449.73 | 4449.73
0
8.2.4 | Código | Banco | Descrição | Tipo |  | Und | Quant. | Valor Unit | Total |  |  | 0
Composição | 94573 | SINAPI | JANELA DE ALUMÍNIO DE CORRER COM 4 FOLHAS PARA VIDROS, COM VIDROS, BATENTE, ACABAMENTO COM ACETATO OU BRILHANTE E FERRAGENS. EXCLUSIVE ALIZAR E CONTRAMARCO. FORNECIMENTO E INSTALAÇÃO. AF_12/2019 | ESQV - ESQUADRIAS/FERRAGENS/VIDROS |  | m² | 1 | 323.79 | 323.79 | 323.79 |  | 0
Composição Auxiliar | 88316 | SINAPI | SERVENTE COM ENCARGOS COMPLEMENTARES | SEDI - SERVIÇOS DIVERSOS |  | H | 0.48 | 20.32 | 9.75 | 9.75 |  | 0
Composição Auxiliar | 88309 | SINAPI | PEDREIRO COM ENCARGOS COMPLEMENTARES | SEDI - SERVIÇOS DIVERSOS |  | H | 0.96 | 25.62 | 24.59 | 24.59 |  | 0
Insumo | 00034364 | SINAPI | JANELA DE CORRER, EM ALUMINIO PERFIL 25, 120 X 150 CM (A X L), 4 FLS, BANDEIRA COM BASCULA, ACABAMENTO BRANCO OU BRILHANTE, BATENTE/REQUADRO DE 6 A 14 CM, COM VIDRO 4 MM, SEM GUARNICAO/ALIZAR | Material |  | UN | 0.556 | 498.5 | 277.166 | 277.16 |  | 0
Insumo | 00039961 | SINAPI | SILICONE ACETICO USO GERAL INCOLOR 280 G | Material |  | UN | 0.56 | 20 | 11.2 | 11.2 |  | 0
Insumo | 00004377 | SINAPI | PARAFUSO DE ACO ZINCADO COM ROSCA SOBERBA, CABECA CHATA E FENDA SIMPLES, DIAMETRO 4,2 MM, COMPRIMENTO * 32 * MM | Material |  | UN | 7.3 | 0.15 | 1.095 | 1.09 |  | 0
|  |  |  | MO sem LS => | 26.69 | LS => | 0 | MO com LS => | 26.69 |  |  | 0
|  |  |  | Valor do BDI => | 79.97 |  | Valor com BDI => |  | 403.76 | 403.76 |  | 0
[6 empty] | Quant. => | 12,00 | Preço Total => | 4845.12 | 4845.12 | 0 | 0 | 4845.12 | 4845.12
0
8.2.5 | Código | Banco | Descrição | Tipo |  | Und | Quant. | Valor Unit | Total |  |  | 0
Composição | 94569 | SINAPI | JANELA DE ALUMÍNIO TIPO MAXIM-AR, COM VIDROS, BATENTE E FERRAGENS. EXCLUSIVE ALIZAR, ACABAMENTO E CONTRAMARCO. FORNECIMENTO E INSTALAÇÃO. AF_12/2019 | ESQV - ESQUADRIAS/FERRAGENS/VIDROS |  | m² | 1 | 618.06 | 618.06 | 618.06 |  | 0
Composição Auxiliar | 88309 | SINAPI | PEDREIRO COM ENCARGOS COMPLEMENTARES | SEDI - SERVIÇOS DIVERSOS |  | H | 1.707 | 25.62 | 43.73 | 43.73 |  | 0
Composição Auxiliar | 88316 | SINAPI | SERVENTE COM ENCARGOS COMPLEMENTARES | SEDI - SERVIÇOS DIVERSOS |  | H | 0.853 | 20.32 | 17.33 | 17.33 |  | 0
Insumo | 00004377 | SINAPI | PARAFUSO DE ACO ZINCADO COM ROSCA SOBERBA, CABECA CHATA E FENDA SIMPLES, DIAMETRO 4,2 MM, COMPRIMENTO * 32 * MM | Material |  | UN | 24.4 | 0.19 | 4.63 | 4.63 |  | 0
Insumo | 00034381 | SINAPI | JANELA MAXIM AR, EM ALUMINIO PERFIL 25, 60 X 80 CM (A X L), ACABAMENTO BRANCO OU BRILHANTE, BATENTE DE 4 A 5 CM, COM VIDRO 4 MM, SEM GUARNICAO/ALIZAR | Material |  | UN | 2.0833 | 250.3 | 521.44 | 521.44 |  | 0
Insumo | 00039961 | SINAPI | SILICONE ACETICO USO GERAL INCOLOR 280 G | Material |  | UN | 1.2467 | 24.81 | 30.93 | 30.93 |  | 0
|  |  |  | MO sem LS => | 47.47 | LS => | 0 | MO com LS => | 47.47 |  |  | 0
|  |  |  | Valor do BDI => | 158.84 |  | Valor com BDI => |  | 770.72 | 770.72 |  | 0
[6 empty] | Quant. => | 1,20 | Preço Total => | 924.86 | 924.86 | 0 | 0 | 924.86 | 924.86
0
8.2.6 | Código | Banco | Descrição | Tipo |  | Und | Quant. | Valor Unit | Total |  |  | 0
Composição | 94570 | SINAPI | JANELA DE ALUMÍNIO DE CORRER COM 2 FOLHAS PARA VIDROS, COM VIDROS, BATENTE, ACABAMENTO COM ACETATO OU BRILHANTE E FERRAGENS. EXCLUSIVE ALIZAR E CONTRAMARCO. FORNECIMENTO E INSTALAÇÃO. AF_12/2019 | ESQV - ESQUADRIAS/FERRAGENS/VIDROS |  | m² | 1 | 318.98 | 318.98 | 318.98 |  | 0
Composição Auxiliar | 88309 | SINAPI | PEDREIRO COM ENCARGOS COMPLEMENTARES | SEDI - SERVIÇOS DIVERSOS |  | H | 0.519 | 25.62 | 13.29 | 13.29 |  | 0
Composição Auxiliar | 88316 | SINAPI | SERVENTE COM ENCARGOS COMPLEMENTARES | SEDI - SERVIÇOS DIVERSOS |  | H | 0.259 | 20.32 | 5.26 | 5.26 |  | 0
Insumo | 00036896 | SINAPI | JANELA DE CORRER, EM ALUMINIO PERFIL 25, 100 X 120 CM (A X L), 2 FLS MOVEIS, SEM BANDEIRA, ACABAMENTO BRANCO OU BRILHANTE, BATENTE DE 6 A 7 CM, COM VIDRO 4 MM, SEM GUARNICAO | Material |  | UN | 0.8333 | 339.9 | 283.23 | 283.23 |  | 0
Insumo | 00004377 | SINAPI | PARAFUSO DE ACO ZINCADO COM ROSCA SOBERBA, CABECA CHATA E FENDA SIMPLES, DIAMETRO 4,2 MM, COMPRIMENTO * 32 * MM | Material |  | UN | 9.2 | 0.19 | 1.74 | 1.74 |  | 0
Insumo | 00039961 | SINAPI | SILICONE ACETICO USO GERAL INCOLOR 280 G | Material |  | UN | 0.6233 | 24.81 | 15.46 | 15.46 |  | 0
|  |  |  | MO sem LS => | 14.42 | LS => | 0 | MO com LS => | 14.42 |  |  | 0
|  |  |  | Valor do BDI => | 81.97 |  | Valor com BDI => |  | 397.76 | 397.76 |  | 0
[6 empty] | Quant. => | 1,50 | Preço Total => | 596.64 | 596.64 | 0 | 0 | 596.64 | 596.64
0
8.2.7 | Código | Banco | Descrição | Tipo |  | Und | Quant. | Valor Unit | Total |  |  | 0
Composição | 94569 | SINAPI | JANELA DE ALUMÍNIO TIPO MAXIM-AR, COM VIDROS, BATENTE E FERRAGENS. EXCLUSIVE ALIZAR, ACABAMENTO E CONTRAMARCO. FORNECIMENTO E INSTALAÇÃO. AF_12/2019 | ESQV - ESQUADRIAS/FERRAGENS/VIDROS |  | m² | 1 | 618.06 | 618.06 | 618.06 |  | 0
Composição Auxiliar | 88309 | SINAPI | PEDREIRO COM ENCARGOS COMPLEMENTARES | SEDI - SERVIÇOS DIVERSOS |  | H | 1.707 | 25.62 | 43.73 | 43.73 |  | 0
Composição Auxiliar | 88316 | SINAPI | SERVENTE COM ENCARGOS COMPLEMENTARES | SEDI - SERVIÇOS DIVERSOS |  | H | 0.853 | 20.32 | 17.33 | 17.33 |  | 0
Insumo | 00004377 | SINAPI | PARAFUSO DE ACO ZINCADO COM ROSCA SOBERBA, CABECA CHATA E FENDA SIMPLES, DIAMETRO 4,2 MM, COMPRIMENTO * 32 * MM | Material |  | UN | 24.4 | 0.19 | 4.63 | 4.63 |  | 0
Insumo | 00034381 | SINAPI | JANELA MAXIM AR, EM ALUMINIO PERFIL 25, 60 X 80 CM (A X L), ACABAMENTO BRANCO OU BRILHANTE, BATENTE DE 4 A 5 CM, COM VIDRO 4 MM, SEM GUARNICAO/ALIZAR | Material |  | UN | 2.0833 | 250.3 | 521.44 | 521.44 |  | 0
Insumo | 00039961 | SINAPI | SILICONE ACETICO USO GERAL INCOLOR 280 G | Material |  | UN | 1.2467 | 24.81 | 30.93 | 30.93 |  | 0
|  |  |  | MO sem LS => | 47.47 | LS => | 0 | MO com LS => | 47.47 |  |  | 0
|  |  |  | Valor do BDI => | 158.84 |  | Valor com BDI => |  | 770.72 | 770.72 |  | 0
[6 empty] | Quant. => | 0,80 | Preço Total => | 616.57 | 616.57 | 0 | 0 | 616.57 | 616.57
0
8.2.8 | Código | Banco | Descrição | Tipo |  | Und | Quant. | Valor Unit | Total |  |  | 0
Composição | 101965 | SINAPI | PEITORIL LINEAR EM GRANITO OU MÁRMORE, L = 15CM, COMPRIMENTO DE ATÉ 2M, ASSENTADO COM ARGAMASSA 1:6 COM ADITIVO. AF_11/2020 | REVE - REVESTIMENTO E TRATAMENTO DE SUPERFÍCIES |  | M | 1 | 126.31 | 126.31 | 126.31 |  | 0
Composição Auxiliar | 88316 | SINAPI | SERVENTE COM ENCARGOS COMPLEMENTARES | SEDI - SERVIÇOS DIVERSOS |  | H | 0.209 | 20.32 | 4.24 | 4.24 |  | 0
Composição Auxiliar | 87283 | SINAPI | ARGAMASSA TRAÇO 1:6 (EM VOLUME DE CIMENTO E AREIA MÉDIA ÚMIDA) COM ADIÇÃO DE PLASTIFICANTE PARA EMBOÇO/MASSA ÚNICA/ASSENTAMENTO DE ALVENARIA DE VEDAÇÃO, PREPARO MECÂNICO COM BETONEIRA 400 L. AF_08/2019 | SEDI - SERVIÇOS DIVERSOS |  | m³ | 0.006 | 395 | 2.37 | 2.37 |  | 0
Composição Auxiliar | 91693 | SINAPI | SERRA CIRCULAR DE BANCADA COM MOTOR ELÉTRICO POTÊNCIA DE 5HP, COM COIFA PARA DISCO 10" - CHI DIURNO. AF_08/2015 | CHOR - CUSTOS HORÁRIOS DE MÁQUINAS E EQUIPAMENTOS |  | CHI | 0.398 | 17 | 6.766 | 6.76 |  | 0
Composição Auxiliar | 88274 | SINAPI | MARMORISTA/GRANITEIRO COM ENCARGOS COMPLEMENTARES | SEDI - SERVIÇOS DIVERSOS |  | H | 0.419 | 25.47 | 10.6719 | 10.67 |  | 0
Composição Auxiliar | 91692 | SINAPI | SERRA CIRCULAR DE BANCADA COM MOTOR ELÉTRICO POTÊNCIA DE 5HP, COM COIFA PARA DISCO 10" - CHP DIURNO. AF_08/2015 | CHOR - CUSTOS HORÁRIOS DE MÁQUINAS E EQUIPAMENTOS |  | CHP | 0.021 | 17 | 0.357 | 0.35 |  | 0
Insumo | 00034747 | SINAPI | PEITORIL EM MARMORE, POLIDO, BRANCO COMUM, L= *15* CM, E= *2,0* CM, COM PINGADEIRA | Material |  | M | 1.04 | 98 | 101.92 | 101.92 |  | 0
|  |  |  | MO sem LS => | 19.32 | LS => | 0 | MO com LS => | 19.32 |  |  | 0
|  |  |  | Valor do BDI => | 31.19 |  | Valor com BDI => |  | 157.5 | 157.5 |  | 0
[6 empty] | Quant. => | 28,30 | Preço Total => | 4457.25 | 4457.25 | 0 | 0 | 4457.25 | 4457.25
0
8.2.9 | Código | Banco | Descrição | Tipo |  | Und | Quant. | Valor Unit | Total |  |  | 0
Composição | EM01 | Próprio | PORTAO DE CORRER EM CHAPA TIPO PAINEL LAMBRIL QUADRADO, COM REQUADRO, ACABAMENTO NATURAL, COM TRILHOS E ROLDANAS | ESQV - ESQUADRIAS/FERRAGENS/VIDROS |  | M² | 1 | 612.95 | 612.95 | 612.95 |  | 0
Composição Auxiliar | 88309 | SINAPI | PEDREIRO COM ENCARGOS COMPLEMENTARES | SEDI - SERVIÇOS DIVERSOS |  | H | 4 | 25.62 | 102.48 | 102.48 |  | 0
Composição Auxiliar | 88316 | SINAPI | SERVENTE COM ENCARGOS COMPLEMENTARES | SEDI - SERVIÇOS DIVERSOS |  | H | 4 | 20.32 | 81.28 | 81.28 |  | 0
Insumo | 00037561 | SINAPI | PORTAO DE CORRER EM CHAPA TIPO PAINEL LAMBRIL QUADRADO, COM PORTA SOCIAL COMPLETA INCLUIDA, COM REQUADRO, ACABAMENTO NATURAL, COM TRILHOS E ROLDANAS | Material |  | m² | 1 | 429.19 | 429.19 | 429.19 |  | 0
|  |  |  | MO sem LS => | 141.44 | LS => | 0 | MO com LS => | 141.44 |  |  | 0
|  |  |  | Valor do BDI => | 151.39 |  | Valor com BDI => |  | 764.34 | 764.34 |  | 0
[6 empty] | Quant. => | 10,80 | Preço Total => | 8254.872 | 8254.87 |  | 0 | 8254.872 | 8254.87
0
9 |  |  | REVESTIMENTO | [5 empty] | 31805.8 | 31805.8 |  | 0
9.1 | Código | Banco | Descrição | Tipo |  | Und | Quant. | Valor Unit | Total |  |  | 0
Composição | 87879 | SINAPI | CHAPISCO APLICADO EM ALVENARIAS E ESTRUTURAS DE CONCRETO INTERNAS, COM COLHER DE PEDREIRO. ARGAMASSA TRAÇO 1:3 COM PREPARO EM BETONEIRA 400L. AF_10/2022 | REVE - REVESTIMENTO E TRATAMENTO DE SUPERFÍCIES |  | m² | 1 | 4.0815 | 4.0815 | 4.08 |  | 0
Composição Auxiliar | 88316 | SINAPI | SERVENTE COM ENCARGOS COMPLEMENTARES | SEDI - SERVIÇOS DIVERSOS |  | H | 0.0255 | 20.32 | 0.51 | 0.51 |  | 0
Composição Auxiliar | 87313 | SINAPI | ARGAMASSA TRAÇO 1:3 (EM VOLUME DE CIMENTO E AREIA GROSSA ÚMIDA) PARA CHAPISCO CONVENCIONAL, PREPARO MECÂNICO COM BETONEIRA 400 L. AF_08/2019 | SEDI - SERVIÇOS DIVERSOS |  | m³ | 0.0037 | 495 | 1.8315 | 1.83 |  | 0
Composição Auxiliar | 88309 | SINAPI | PEDREIRO COM ENCARGOS COMPLEMENTARES | SEDI - SERVIÇOS DIVERSOS |  | H | 0.0681 | 25.62 | 1.74 | 1.74 |  | 0
|  |  |  | MO sem LS => | 2 | LS => | 0 | MO com LS => | 2 |  |  | 0
|  |  |  | Valor do BDI => | 0.9985 |  | Valor com BDI => |  | 5.08 | 5.08 |  | 0
[6 empty] | Quant. => | 399,35 | Preço Total => | 2028.69 | 2028.69 | 0 | 0 | 2028.69 | 2028.69
0
9.2 | Código | Banco | Descrição | Tipo |  | Und | Quant. | Valor Unit | Total |  |  | 0
Composição | 87529 | SINAPI | MASSA ÚNICA, PARA RECEBIMENTO DE PINTURA, EM ARGAMASSA TRAÇO 1:2:8, PREPARO MECÂNICO COM BETONEIRA 400L, APLICADA MANUALMENTE EM FACES INTERNAS DE PAREDES, ESPESSURA DE 20MM, COM EXECUÇÃO DE TALISCAS. AF_06/2014 | REVE - REVESTIMENTO E TRATAMENTO DE SUPERFÍCIES |  | m² | 1 | 31.33 | 31.33 | 31.33 |  | 0
Composição Auxiliar | 88316 | SINAPI | SERVENTE COM ENCARGOS COMPLEMENTARES | SEDI - SERVIÇOS DIVERSOS |  | H | 0.2362 | 20.32 | 4.79 | 4.79 |  | 0
Composição Auxiliar | 88309 | SINAPI | PEDREIRO COM ENCARGOS COMPLEMENTARES | SEDI - SERVIÇOS DIVERSOS |  | H | 0.4724 | 25.62 | 12.1 | 12.1 |  | 0
Composição Auxiliar | 87292 | SINAPI | ARGAMASSA TRAÇO 1:2:8 (EM VOLUME DE CIMENTO, CAL E AREIA MÉDIA ÚMIDA) PARA EMBOÇO/MASSA ÚNICA/ASSENTAMENTO DE ALVENARIA DE VEDAÇÃO, PREPARO MECÂNICO COM BETONEIRA 400 L. AF_08/2019 | SEDI - SERVIÇOS DIVERSOS |  | m³ | 0.0304 | 475 | 14.44 | 14.44 |  | 0
|  |  |  | MO sem LS => | 15.24 | LS => | 0 | MO com LS => | 15.24 |  |  | 0
|  |  |  | Valor do BDI => | 7.73 |  | Valor com BDI => |  | 39.06 | 39.06 |  | 0
[6 empty] | Quant. => | 399,35 | Preço Total => | 15598.61 | 15598.61 | 0 | 0 | 15598.61 | 15598.61
0
9.3 | Código | Banco | Descrição | Tipo |  | Und | Quant. | Valor Unit | Total |  |  | 0
Composição | 87267 | SINAPI | REVESTIMENTO CERÂMICO PARA PAREDES INTERNAS COM PLACAS TIPO ESMALTADA EXTRA DE DIMENSÕES 20X20 CM APLICADAS A MEIA ALTURA DAS PAREDES. AF_02/2023_PE | REVE - REVESTIMENTO E TRATAMENTO DE SUPERFÍCIES |  | m² | 1 | 60.16 | 60.16 | 60.16 |  | 0
Composição Auxiliar | 88256 | SINAPI | AZULEJISTA OU LADRILHISTA COM ENCARGOS COMPLEMENTARES | SEDI - SERVIÇOS DIVERSOS |  | H | 0.6794 | 25.47 | 17.3 | 17.3 |  | 0
Composição Auxiliar | 88316 | SINAPI | SERVENTE COM ENCARGOS COMPLEMENTARES | SEDI - SERVIÇOS DIVERSOS |  | H | 0.3089 | 20.32 | 6.27 | 6.27 |  | 0
Insumo | 00034357 | SINAPI | REJUNTE CIMENTICIO, QUALQUER COR | Material |  | KG | 0.422 | 6.31 | 2.6628 | 2.66 |  | 0
Insumo | 00001381 | SINAPI | ARGAMASSA COLANTE AC I PARA CERAMICAS | Material |  | KG | 4.91 | 0.9 | 4.419 | 4.41 |  | 0
Insumo | 00000536 | SINAPI | REVESTIMENTO EM CERAMICA ESMALTADA, PEI MENOR OU IGUAL A 3, FORMATO MENOR OU IGUAL A 2025 CM2 | Material |  | m² | 1.0618 | 27.81 | 29.5287 | 29.52 |  | 0
|  |  |  | MO sem LS => | 18.32 | LS => | 0 | MO com LS => | 18.32 |  |  | 0
|  |  |  | Valor do BDI => | 14.85 |  | Valor com BDI => |  | 75.01 | 75.01 |  | 0
[6 empty] | Quant. => | 172,32 | Preço Total => | 12925.72 | 12925.72 | 0 | 0 | 12925.72 | 12925.72
0
9.4 | Código | Banco | Descrição | Tipo |  | Und | Quant. | Valor Unit | Total |  |  | 0
Composição | 86895 | SINAPI | BANCADA DE GRANITO CINZA POLIDO, DE 0,50 X 0,60 M, PARA LAVATÓRIO - FORNECIMENTO E INSTALAÇÃO. AF_01/2020 | INHI - INSTALAÇÕES HIDROS SANITÁRIAS |  | UN | 1 | 333.12 | 333.12 | 333.12 |  | 0
Composição Auxiliar | 88274 | SINAPI | MARMORISTA/GRANITEIRO COM ENCARGOS COMPLEMENTARES | SEDI - SERVIÇOS DIVERSOS |  | H | 1.9209 | 25.47 | 48.92 | 48.92 |  | 0
Composição Auxiliar | 88316 | SINAPI | SERVENTE COM ENCARGOS COMPLEMENTARES | SEDI - SERVIÇOS DIVERSOS |  | H | 0.9811 | 20.32 | 19.93 | 19.93 |  | 0
Insumo | 00007568 | SINAPI | BUCHA DE NYLON SEM ABA S10, COM PARAFUSO DE 6,10 X 65 MM EM ACO ZINCADO COM ROSCA SOBERBA, CABECA CHATA E FENDA PHILLIPS | Material |  | UN | 6 | 0.59 | 3.54 | 3.54 |  | 0
Insumo | 00004823 | SINAPI | MASSA PLASTICA PARA MARMORE/GRANITO | Material |  | KG | 0.3844 | 29.9 | 11.4936 | 11.49 |  | 0
Insumo | 00037590 | SINAPI | SUPORTE MAO-FRANCESA EM ACO, ABAS IGUAIS 30 CM, CAPACIDADE MINIMA 60 KG, BRANCO | Material |  | UN | 2 | 15 | 30 | 30 |  | 0
Insumo | 00011795 | SINAPI | GRANITO PARA BANCADA, POLIDO, TIPO ANDORINHA/ QUARTZ/ CASTELO/ CORUMBA OU OUTROS EQUIVALENTES DA REGIAO, E= *2,5* CM | Material |  | m² | 0.377 | 576.46 | 217.32 | 217.32 |  | 0
Insumo | 00037329 | SINAPI | REJUNTE EPOXI, QUALQUER COR | Material |  | KG | 0.0154 | 125 | 1.92 | 1.92 |  | 0
|  |  |  | MO sem LS => | 53.44 | LS => | 0 | MO com LS => | 53.44 |  |  | 0
|  |  |  | Valor do BDI => | 82.28 |  | Valor com BDI => |  | 415.4 | 415.4 |  | 0
[6 empty] | Quant. => | 1,00 | Preço Total => | 415.4 | 415.4 | 0 | 0 | 415.4 | 415.4
0
9.5 | Código | Banco | Descrição | Tipo |  | Und | Quant. | Valor Unit | Total |  |  | 0
Composição | 86889 | SINAPI | BANCADA DE GRANITO CINZA POLIDO, DE 1,50 X 0,60 M, PARA PIA DE COZINHA - FORNECIMENTO E INSTALAÇÃO. AF_01/2020 | INHI - INSTALAÇÕES HIDROS SANITÁRIAS |  | UN | 1 | 671.52 | 671.52 | 671.52 |  | 0
Composição Auxiliar | 88274 | SINAPI | MARMORISTA/GRANITEIRO COM ENCARGOS COMPLEMENTARES | SEDI - SERVIÇOS DIVERSOS |  | H | 1.4944 | 25.47 | 38.06 |  |  | 0
Composição Auxiliar | 88316 | SINAPI | SERVENTE COM ENCARGOS COMPLEMENTARES | SEDI - SERVIÇOS DIVERSOS |  | H | 0.9834 | 20.32 | 19.98 | 19.98 |  | 0
Insumo | 00004823 | SINAPI | MASSA PLASTICA PARA MARMORE/GRANITO | Material |  | KG | 0.5228 | 29.9 | 15.6317 | 15.63 |  | 0
Insumo | 00037329 | SINAPI | REJUNTE EPOXI, QUALQUER COR | Material |  | KG | 0.0211 | 125 | 2.63 | 2.63 |  | 0
Insumo | 00007568 | SINAPI | BUCHA DE NYLON SEM ABA S10, COM PARAFUSO DE 6,10 X 65 MM EM ACO ZINCADO COM ROSCA SOBERBA, CABECA CHATA E FENDA PHILLIPS | Material |  | UN | 6 | 0.59 | 3.54 | 3.54 |  | 0
Insumo | 00011795 | SINAPI | GRANITO PARA BANCADA, POLIDO, TIPO ANDORINHA/ QUARTZ/ CASTELO/ CORUMBA OU OUTROS EQUIVALENTES DA REGIAO, E= *2,5* CM | Material |  | m² | 1.005 | 596.76 | 599.7438 | 599.74 |  | 0
Insumo | 00037591 | SINAPI | SUPORTE MAO-FRANCESA EM ACO, ABAS IGUAIS 40 CM, CAPACIDADE MINIMA 70 KG, BRANCO | Material |  | UN | 2 | 15 | 30 | 30 |  | 0
|  |  |  | MO sem LS => | 44.89 | LS => | 0 | MO com LS => | 44.89 |  |  | 0
|  |  |  | Valor do BDI => | 165.86 |  | Valor com BDI => |  | 837.38 | 837.38 |  | 0
[6 empty] | Quant. => | 1,00 | Preço Total => | 837.38 | 837.38 | 0 | 0 | 837.38 | 837.38
0
10 |  |  | PISOS E RODAPES | [5 empty] | 94961.04 | 94961.04 |  | 0
10.1 | Código | Banco | Descrição | Tipo |  | Und | Quant. | Valor Unit | Total |  |  | 0
Composição | 87263 | SINAPI | REVESTIMENTO CERÂMICO PARA PISO COM PLACAS TIPO PORCELANATO DE DIMENSÕES 60X60 CM APLICADA EM AMBIENTES DE ÁREA MAIOR QUE 10 M². AF_02/2023_PE | PISO - PISOS |  | m² | 1 | 127.9 | 127.9 | 127.9 |  | 0
Composição Auxiliar | 88316 | SINAPI | SERVENTE COM ENCARGOS COMPLEMENTARES | SEDI - SERVIÇOS DIVERSOS |  | H | 0.1674 | 20.32 | 3.4 | 3.4 |  | 0
Composição Auxiliar | 88256 | SINAPI | AZULEJISTA OU LADRILHISTA COM ENCARGOS COMPLEMENTARES | SEDI - SERVIÇOS DIVERSOS |  | H | 0.5203 | 25.47 | 13.25 | 13.25 |  | 0
Insumo | 00034357 | SINAPI | REJUNTE CIMENTICIO, QUALQUER COR | Material |  | KG | 0.141 | 6.81 | 0.96 | 0.96 |  | 0
Insumo | 00037595 | SINAPI | ARGAMASSA COLANTE TIPO AC III | Material |  | KG | 9.13 | 2.83 | 25.8379 | 25.83 |  | 0
Insumo | 00038195 | SINAPI | PISO EM PORCELANATO, BORDA RETA, LISO, MONOCOLOR, ACETINADO OU POLIDO, FORMATO MAIOR QUE 2025 CM2 | Material |  | m² | 1.069 | 79.01 | 84.46 | 84.46 |  | 0
|  |  |  | MO sem LS => | 12.98 | LS => | 0 | MO com LS => | 12.98 |  |  | 0
|  |  |  | Valor do BDI => | 31.59 |  | Valor com BDI => |  | 159.49 | 159.49 |  | 0
[6 empty] | Quant. => | 182,40 | Preço Total => | 29090.97 | 29090.97 | 0 | 0 | 29090.97 | 29090.97
0
10.2 | Código | Banco | Descrição | Tipo |  | Und | Quant. | Valor Unit | Total |  |  | 0
Composição | 88649 | SINAPI | RODAPÉ CERÂMICO DE 7CM DE ALTURA COM PLACAS TIPO ESMALTADA EXTRA DE DIMENSÕES 45X45CM. AF_02/2023 | PISO - PISOS |  | M | 1 | 8.12 | 8.12 | 8.12 |  | 0
Composição Auxiliar | 88256 | SINAPI | AZULEJISTA OU LADRILHISTA COM ENCARGOS COMPLEMENTARES | SEDI - SERVIÇOS DIVERSOS |  | H | 0.0764 | 25.47 | 1.94 | 1.94 |  | 0
Composição Auxiliar | 88316 | SINAPI | SERVENTE COM ENCARGOS COMPLEMENTARES | SEDI - SERVIÇOS DIVERSOS |  | H | 0.0296 | 20.32 | 0.6 | 0.6 |  | 0
Insumo | 00001287 | SINAPI | PISO EM CERAMICA ESMALTADA, COR LISA, PEI MAIOR OU IGUAL A 4, FORMATO MENOR OU IGUAL A 2025 CM2 | Material |  | m² | 0.15 | 29.39 | 4.4085 | 4.4 |  | 0
Insumo | 00034357 | SINAPI | REJUNTE CIMENTICIO, QUALQUER COR | Material |  | KG | 0.09 | 6.85 | 0.6165 | 0.61 |  | 0
Insumo | 00001381 | SINAPI | ARGAMASSA COLANTE AC I PARA CERAMICAS | Material |  | KG | 0.6392 | 0.9 | 0.57528 | 0.57 |  | 0
|  |  |  | MO sem LS => | 1.97 | LS => | 0 | MO com LS => | 1.97 |  |  | 0
|  |  |  | Valor do BDI => | 2 |  | Valor com BDI => |  | 10.12 | 10.12 |  | 0
[6 empty] | Quant. => | 117,04 | Preço Total => | 1184.44 | 1184.44 | 0 | 0 | 1184.44 | 1184.44
0
10.3 | Código | Banco | Descrição | Tipo |  | Und | Quant. | Valor Unit | Total |  |  | 0
Composição | 93358 | SINAPI | ESCAVAÇÃO MANUAL DE VALA COM PROFUNDIDADE MENOR OU IGUAL A 1,30 M. AF_02/2021 | MOVT - MOVIMENTO DE TERRA |  | m³ | 1 | 80.38 | 80.38 |  |  | 0
Composição Auxiliar | 88316 | SINAPI | SERVENTE COM ENCARGOS COMPLEMENTARES | SEDI - SERVIÇOS DIVERSOS |  | H | 3.956 | 20.32 | 80.38 | 80.38 |  | 0
|  |  |  | MO sem LS => | 59.69 | LS => | 0 | MO com LS => | 59.69 |  |  | 0
|  |  |  | Valor do BDI => | 20.65 |  | Valor com BDI => |  | 100.23 | 100.23 |  | 0
[6 empty] | Quant. => | 35,18 | Preço Total => | 3526.09 | 3526.09 | 0 | 0 | 3526.09 | 3526.09
0
10.4 | Código | Banco | Descrição | Tipo |  | Und | Quant. | Valor Unit | Total |  |  | 0
Composição | 94990 | SINAPI | EXECUÇÃO DE PASSEIO (CALÇADA) OU PISO DE CONCRETO COM CONCRETO MOLDADO IN LOCO, FEITO EM OBRA, ACABAMENTO CONVENCIONAL, NÃO ARMADO. AF_08/2022 | PISO - PISOS |  | m³ | 1 | 675.06 | 675.06 | 675.06 |  | 0
Composição Auxiliar | 88309 | SINAPI | PEDREIRO COM ENCARGOS COMPLEMENTARES | SEDI - SERVIÇOS DIVERSOS |  | H | 1.4149 | 25.62 | 36.24 | 36.24 |  | 0
Composição Auxiliar | 88316 | SINAPI | SERVENTE COM ENCARGOS COMPLEMENTARES | SEDI - SERVIÇOS DIVERSOS |  | H | 3.0417 | 20.32 | 61.8 | 61.8 |  | 0
Composição Auxiliar | 88262 | SINAPI | CARPINTEIRO DE FORMAS COM ENCARGOS COMPLEMENTARES | SEDI - SERVIÇOS DIVERSOS |  | H | 1.6268 | 25.26 | 41.09 | 41.09 |  | 0
Composição Auxiliar | 94964 | SINAPI | CONCRETO FCK = 20MPA, TRAÇO 1:2,7:3 (EM MASSA SECA DE CIMENTO/ AREIA MÉDIA/ BRITA 1) - PREPARO MECÂNICO COM BETONEIRA 400 L. AF_05/2021 | FUES - FUNDAÇÕES E ESTRUTURAS |  | m³ | 1.2315 | 415.75 | 511.9961 | 511.99 |  | 0
Insumo | 00002692 | SINAPI | DESMOLDANTE PROTETOR PARA FORMAS DE MADEIRA, DE BASE OLEOSA EMULSIONADA EM AGUA | Material |  | L | 0.0213 | 4.73 | 0.10075 | 0.1 |  | 0
Insumo | 00004517 | SINAPI | SARRAFO *2,5 X 7,5* CM EM PINUS, MISTA OU EQUIVALENTE DA REGIAO - BRUTA | Material |  | M | 2.5 | 3 | 7.5 | 7.5 |  | 0
Insumo | 00005068 | SINAPI | PREGO DE ACO POLIDO COM CABECA 17 X 21 (2 X 11) | Material |  | KG | 0.2994 | 13.9 | 4.1617 | 4.16 |  | 0
Insumo | 00004509 | SINAPI | SARRAFO *2,5 X 10* CM EM PINUS, MISTA OU EQUIVALENTE DA REGIAO - BRUTA | Material |  | M | 3.125 | 3.9 | 12.1875 | 12.18 |  | 0
|  |  |  | MO sem LS => | 184.75 | LS => | 0 | MO com LS => | 184.75 |  |  | 0
|  |  |  | Valor do BDI => | 166.73 |  | Valor com BDI => |  | 841.79 | 841.79 |  | 0
[6 empty] | Quant. => | 33,24 | Preço Total => | 27981.09 | 27981.09 | 0 | 0 | 27981.09 | 27981.09
0
10.5 | Código | Banco | Descrição | Tipo |  | Und | Quant. | Valor Unit | Total |  |  | 0
Composição | 97101 | SINAPI | EXECUÇÃO DE RADIER, ESPESSURA DE 10 CM, FCK = 30 MPA, COM USO DE FORMAS EM MADEIRA SERRADA. AF_09/2021 | FUES - FUNDAÇÕES E ESTRUTURAS |  | m² | 1 | 177.16 | 177.16 | 177.16 |  | 0
Composição Auxiliar | 97086 | SINAPI | FABRICAÇÃO, MONTAGEM E DESMONTAGEM DE FORMA PARA RADIER, PISO DE CONCRETO OU LAJE SOBRE SOLO, EM MADEIRA SERRADA, 4 UTILIZAÇÕES. AF_09/2021 | FUES - FUNDAÇÕES E ESTRUTURAS |  | m² | 0.08 | 112.15 | 8.972 | 8.97 |  | 0
Composição Auxiliar | 97083 | SINAPI | COMPACTAÇÃO MECÂNICA DE SOLO PARA EXECUÇÃO DE RADIER, PISO DE CONCRETO OU LAJE SOBRE SOLO, COM COMPACTADOR DE SOLOS A PERCUSSÃO. AF_09/2021 | FUES - FUNDAÇÕES E ESTRUTURAS |  | m² | 1 | 3.01 | 3.01 | 3.01 |  | 0
Composição Auxiliar | 96624 | SINAPI | LASTRO COM MATERIAL GRANULAR (PEDRA BRITADA N.2), APLICADO EM PISOS OU LAJES SOBRE SOLO, ESPESSURA DE *10 CM*. AF_01/2024 | FUES - FUNDAÇÕES E ESTRUTURAS |  | m³ | 0.1 | 220 | 22 | 22 |  | 0
Composição Auxiliar | 97089 | SINAPI | ARMAÇÃO PARA EXECUÇÃO DE RADIER, PISO DE CONCRETO OU LAJE SOBRE SOLO, COM USO DE TELA Q-113. AF_09/2021 | FUES - FUNDAÇÕES E ESTRUTURAS |  | KG | 3.6 | 12.14 | 43.704 | 43.7 |  | 0
Composição Auxiliar | 97096 | SINAPI | CONCRETAGEM DE RADIER, PISO DE CONCRETO OU LAJE SOBRE SOLO, FCK 30 MPA - LANÇAMENTO, ADENSAMENTO E ACABAMENTO. AF_09/2021 | FUES - FUNDAÇÕES E ESTRUTURAS |  | m³ | 0.135 | 698 | 94.23 | 94.23 |  | 0
Composição Auxiliar | 97087 | SINAPI | CAMADA SEPARADORA PARA EXECUÇÃO DE RADIER, PISO DE CONCRETO OU LAJE SOBRE SOLO, EM LONA PLÁSTICA. AF_09/2021 | FUES - FUNDAÇÕES E ESTRUTURAS |  | m² | 1.24 | 3.01 | 3.7324 | 3.73 |  | 0
Composição Auxiliar | 97082 | SINAPI | ESCAVAÇÃO MANUAL DE VIGA DE BORDA PARA RADIER. AF_09/2021 | FUES - FUNDAÇÕES E ESTRUTURAS |  | m³ | 0.035 | 43.71 | 1.52 | 1.52 |  | 0
|  |  |  | MO sem LS => | 19.28 | LS => | 0 | MO com LS => | 19.28 |  |  | 0
|  |  |  | Valor do BDI => | 43.75 |  | Valor com BDI => |  | 220.91 | 220.91 |  | 0
[6 empty] | Quant. => | 34,60 | Preço Total => | 7643.48 | 7643.48 | 0 | 0 | 7643.48 | 7643.48
0
10.6 | Código | Banco | Descrição | Tipo |  | Und | Quant. | Valor Unit | Total |  |  | 0
Composição | 98689 | SINAPI | SOLEIRA EM GRANITO, LARGURA 15 CM, ESPESSURA 2,0 CM. AF_09/2020 | PISO - PISOS |  | M | 1 | 88.2239 | 88.2239 | 88.22 |  | 0
Composição Auxiliar | 88274 | SINAPI | MARMORISTA/GRANITEIRO COM ENCARGOS COMPLEMENTARES | SEDI - SERVIÇOS DIVERSOS |  | H | 0.547 | 25.47 | 13.93 | 13.93 |  | 0
Composição Auxiliar | 88316 | SINAPI | SERVENTE COM ENCARGOS COMPLEMENTARES | SEDI - SERVIÇOS DIVERSOS |  | H | 0.273 | 20.32 | 5.54 | 5.54 |  | 0
Insumo | 00037595 | SINAPI | ARGAMASSA COLANTE TIPO AC III | Material |  | KG | 1.29 | 2.91 | 3.7539 | 3.75 |  | 0
Insumo | 00020232 | SINAPI | SOLEIRA EM GRANITO, POLIDO, TIPO ANDORINHA/ QUARTZ/ CASTELO/ CORUMBA OU OUTROS EQUIVALENTES DA REGIAO, L= *15* CM, E= *2,0* CM | Material |  | M | 1 | 65 | 65 | 65 |  | 0
|  |  |  | MO sem LS => | 15.11 | LS => | 0 | MO com LS => | 15.11 |  |  | 0
|  |  |  | Valor do BDI => | 21.7861 |  | Valor com BDI => |  | 110.01 | 110.01 |  | 0
[6 empty] | Quant. => | 16,35 | Preço Total => | 1798.66 | 1798.66 | 0 | 0 | 1798.66 | 1798.66
0
10.7 | Código | Banco | Descrição | Tipo |  | Und | Quant. | Valor Unit | Total |  |  | 0
Composição | 101094 | SINAPI | PISO PODOTÁTIL DE ALERTA OU DIRECIONAL, DE BORRACHA, ASSENTADO SOBRE ARGAMASSA. AF_05/2020 | PISO - PISOS |  | M | 1 | 176.22 | 176.22 | 176.22 |  | 0
Composição Auxiliar | 88316 | SINAPI | SERVENTE COM ENCARGOS COMPLEMENTARES | SEDI - SERVIÇOS DIVERSOS |  | H | 0.218 | 20.32 | 4.42 | 4.42 |  | 0
Composição Auxiliar | 88309 | SINAPI | PEDREIRO COM ENCARGOS COMPLEMENTARES | SEDI - SERVIÇOS DIVERSOS |  | H | 0.437 | 25.62 | 11.19 | 11.19 |  | 0
Insumo | 00001379 | SINAPI | CIMENTO PORTLAND COMPOSTO CP II-32 | Material |  | KG | 0.24 | 0.82 | 0.19 | 0.19 |  | 0
Insumo | 00038186 | SINAPI | PISO TATIL DE ALERTA OU DIRECIONAL, DE BORRACHA, COLORIDO, 25 X 25 CM, E = 12 MM, PARA ARGAMASSA | Material |  | m² | 0.25 | 630 | 157.5 | 157.5 |  | 0
Insumo | 00037595 | SINAPI | ARGAMASSA COLANTE TIPO AC III | Material |  | KG | 1.215 | 2.41 | 2.92 | 2.92 |  | 0
|  |  |  | MO sem LS => | 12.13 | LS => | 0 | MO com LS => | 12.13 |  |  | 0
|  |  |  | Valor do BDI => | 43.52 |  | Valor com BDI => |  | 219.74 | 219.74 |  | 0
[6 empty] | Quant. => | 108,02 | Preço Total => | 23736.31 | 23736.31 | 0 | 0 | 23736.31 | 23736.31
0
11 |  |  | VIDROS | [5 empty] | 10694.31 |  |  | 0
11.1 | Código | Banco | Descrição | Tipo |  | Und | Quant. | Valor Unit | Total |  |  | 0
Composição | 102184 | SINAPI | PORTA DE ABRIR COM MOLA HIDRÁULICA, EM VIDRO TEMPERADO, 90X210 CM, ESPESSURA 10 MM, INCLUSIVE ACESSÓRIOS. AF_01/2021 | ESQV - ESQUADRIAS/FERRAGENS/VIDROS |  | UN | 1 | 1725.55 | 1725.55 | 1725.55 |  | 0
Composição Auxiliar | 88325 | SINAPI | VIDRACEIRO COM ENCARGOS COMPLEMENTARES | SEDI - SERVIÇOS DIVERSOS |  | H | 3.253 | 22.69 | 73.81 | 73.81 |  | 0
Composição Auxiliar | 88316 | SINAPI | SERVENTE COM ENCARGOS COMPLEMENTARES | SEDI - SERVIÇOS DIVERSOS |  | H | 3.162 | 20.32 | 64.25 | 64.25 |  | 0
Insumo | 00011499 | SINAPI | MOLA HIDRAULICA DE PISO, PARA PORTAS DE ATE 1100 MM E PESO DE ATE 120 KG, COM CORPO EM ACO INOX | Material |  | UN | 1 | 750 | 750 | 750 |  | 0
Insumo | 00005031 | SINAPI | VIDRO TEMPERADO INCOLOR PARA PORTA DE ABRIR, E = 10 MM (SEM FERRAGENS E SEM COLOCACAO) | Material |  | m² | 1.89 | 385 | 727.65 | 727.65 |  | 0
Insumo | 00003104 | SINAPI | CONJ. DE FERRAGENS PARA PORTA DE VIDRO TEMPERADO, EM ZAMAC CROMADO, CONTEMPLANDO DOBRADICA INF., DOBRADICA SUP., PIVO PARA DOBRADICA INF., PIVO PARA DOBRADICA SUP., FECHADURA CENTRAL EM ZAMC. CROMADO, CONTRA FECHADURA DE PRESSAO | Material |  | CJ | 1 | 109.84 | 109.84 | 109.84 |  | 0
|  |  |  | MO sem LS => | 104.11 | LS => | 0 | MO com LS => | 104.11 |  |  | 0
|  |  |  | Valor do BDI => | 426.21 |  | Valor com BDI => |  | 2151.76 | 2151.76 |  | 0
[6 empty] | Quant. => | 1,00 | Preço Total => | 2151.76 | 2151.76 | 0 | 0 | 2151.76 | 2151.76
0
11.2 | Código | Banco | Descrição | Tipo |  | Und | Quant. | Valor Unit | Total |  |  | 0
Composição | 102181 | SINAPI | INSTALAÇÃO DE VIDRO TEMPERADO, E = 10 MM, ENCAIXADO EM PERFIL U. AF_01/2021_PS | ESQV - ESQUADRIAS/FERRAGENS/VIDROS |  | m² | 1 | 449.5 | 449.5 | 449.5 |  | 0
Composição Auxiliar | 88325 | SINAPI | VIDRACEIRO COM ENCARGOS COMPLEMENTARES | SEDI - SERVIÇOS DIVERSOS |  | H | 1.418 | 22.69 | 32.17 | 32.17 |  | 0
Composição Auxiliar | 88316 | SINAPI | SERVENTE COM ENCARGOS COMPLEMENTARES | SEDI - SERVIÇOS DIVERSOS |  | H | 1.378 | 20.32 | 28 | 28 |  | 0
Insumo | 00034360 | SINAPI | PERFIL DE ALUMINIO ANODIZADO | Material |  | KG | 0.748 | 35.05 | 26.21 | 26.21 |  | 0
Insumo | 00039961 | SINAPI | SILICONE ACETICO USO GERAL INCOLOR 280 G | Material |  | UN | 0.309 | 19.89 | 6.14 | 6.14 |  | 0
Insumo | 00010507 | SINAPI | VIDRO TEMPERADO INCOLOR E = 10 MM, SEM COLOCACAO | Material |  | m² | 1 | 350 | 350 | 350 |  | 0
Insumo | 00039432 | SINAPI | FITA DE PAPEL REFORCADA COM LAMINA DE METAL PARA REFORCO DE CANTOS DE CHAPA DE GESSO PARA DRYWALL | Material |  | M | 2.322 | 2.9 | 6.7338 | 6.73 |  | 0
Insumo | 00011950 | SINAPI | BUCHA DE NYLON SEM ABA S6, COM PARAFUSO DE 4,20 X 40 MM EM ACO ZINCADO COM ROSCA SOBERBA, CABECA CHATA E FENDA PHILLIPS | Material |  | UN | 1.705 | 0.15 | 0.25 | 0.25 |  | 0
|  |  |  | MO sem LS => | 45.37 | LS => | 0 | MO com LS => | 45.37 |  |  | 0
|  |  |  | Valor do BDI => | 111.02 |  | Valor com BDI => |  | 560.52 | 560.52 |  | 0
[6 empty] | Quant. => | 6,51 | Preço Total => | 3648.98 | 3648.98 | 0 | 0 | 3648.98 | 3648.98
0
11.3 | Código | Banco | Descrição | Tipo |  | Und | Quant. | Valor Unit | Total |  |  | 0
Composição | 102153 | SINAPI | INSTALAÇÃO DE VIDRO LISO FUME, E = 4 MM, EM ESQUADRIA DE MADEIRA, FIXADO COM BAGUETE. AF_01/2021 | ESQV - ESQUADRIAS/FERRAGENS/VIDROS |  | m² | 1 | 228.16 | 228.16 | 228.16 |  | 0
Composição Auxiliar | 88325 | SINAPI | VIDRACEIRO COM ENCARGOS COMPLEMENTARES | SEDI - SERVIÇOS DIVERSOS |  | H | 0.646 | 22.69 | 14.65 | 14.65 |  | 0
Composição Auxiliar | 88316 | SINAPI | SERVENTE COM ENCARGOS COMPLEMENTARES | SEDI - SERVIÇOS DIVERSOS |  | H | 0.628 | 20.32 | 12.76 | 12.76 |  | 0
Insumo | 00039026 | SINAPI | PREGO DE ACO POLIDO SEM CABECA 15 X 15 (1 1/4 X 13) | Material |  | KG | 0.033 | 15.1 | 0.49 | 0.49 |  | 0
Insumo | 00011188 | SINAPI | VIDRO LISO FUME E = 4MM - SEM COLOCACAO | Material |  | m² | 1 | 189.05 | 189.05 | 189.05 |  | 0
Insumo | 00039961 | SINAPI | SILICONE ACETICO USO GERAL INCOLOR 280 G | Material |  | UN | 0.565 | 19.85 | 11.21 | 11.21 |  | 0
|  |  |  | MO sem LS => | 20.67 | LS => | 0 | MO com LS => | 20.67 |  |  | 0
|  |  |  | Valor do BDI => | 56.35 |  | Valor com BDI => |  | 284.51 | 284.51 |  | 0
[6 empty] | Quant. => | 17,20 | Preço Total => | 4893.57 | 4893.57 | 0 | 0 | 4893.57 | 4893.57
0
12 |  |  | PINTURA | [5 empty] | 38540.54 | 38540.54 |  | 0
12.1 | Código | Banco | Descrição | Tipo |  | Und | Quant. | Valor Unit | Total |  |  | 0
Composição | 88431 | SINAPI | APLICAÇÃO MANUAL DE PINTURA COM TINTA TEXTURIZADA ACRÍLICA EM PAREDES EXTERNAS DE CASAS, DUAS CORES. AF_06/2014 | PINT - PINTURAS |  | m² | 1 | 17.52 | 17.52 | 17.52 |  | 0
Composição Auxiliar | 88316 | SINAPI | SERVENTE COM ENCARGOS COMPLEMENTARES | SEDI - SERVIÇOS DIVERSOS |  | H | 0.0444 | 20.32 | 0.9 | 0.9 |  | 0
Composição Auxiliar | 88310 | SINAPI | PINTOR COM ENCARGOS COMPLEMENTARES | SEDI - SERVIÇOS DIVERSOS |  | H | 0.2717 | 27.11 | 7.36 | 7.36 |  | 0
Insumo | 00038877 | SINAPI | MASSA PREMIUM PARA TEXTURA LISA DE BASE ACRILICA, USO INTERNO E EXTERNO | Material |  | KG | 2.2609 | 4.1 | 9.26 | 9.26 |  | 0
|  |  |  | MO sem LS => | 6.12 | LS => | 0 | MO com LS => | 6.12 |  |  | 0
|  |  |  | Valor do BDI => | 4.32 |  | Valor com BDI => |  | 21.84 | 21.84 |  | 0
[6 empty] | Quant. => | 250,06 | Preço Total => | 5461.31 | 5461.31 | 0 | 0 | 5461.31 | 5461.31
0
12.2 | Código | Banco | Descrição | Tipo |  | Und | Quant. | Valor Unit | Total |  |  | 0
Composição | 88431 | SINAPI | APLICAÇÃO MANUAL DE PINTURA COM TINTA TEXTURIZADA ACRÍLICA EM PAREDES EXTERNAS DE CASAS, DUAS CORES. AF_06/2014 | PINT - PINTURAS |  | m² | 1 | 17.5 | 17.5 | 17.5 |  | 0
Composição Auxiliar | 88316 | SINAPI | SERVENTE COM ENCARGOS COMPLEMENTARES | SEDI - SERVIÇOS DIVERSOS |  | H | 0.0444 | 20.32 | 0.9 | 0.9 |  | 0
Composição Auxiliar | 88310 | SINAPI | PINTOR COM ENCARGOS COMPLEMENTARES | SEDI - SERVIÇOS DIVERSOS |  | H | 0.2717 | 27.11 | 7.36 | 7.36 |  | 0
Insumo | 00038877 | SINAPI | MASSA PREMIUM PARA TEXTURA LISA DE BASE ACRILICA, USO INTERNO E EXTERNO | Material |  | KG | 2.2609 | 4.09 | 9.24 | 9.24 |  | 0
|  |  |  | MO sem LS => | 6.12 | LS => | 0 | MO com LS => | 6.12 |  |  | 0
|  |  |  | Valor do BDI => | 4.32 |  | Valor com BDI => |  | 21.82 | 21.82 |  | 0
[6 empty] | Quant. => | 51,80 | Preço Total => | 1130.27 | 1130.27 | 0 | 0 | 1130.27 | 1130.27
0
12.3 | Código | Banco | Descrição | Tipo |  | Und | Quant. | Valor Unit | Total |  |  | 0
Composição | 88489 | SINAPI | PINTURA LÁTEX ACRÍLICA PREMIUM, APLICAÇÃO MANUAL EM PAREDES, DUAS DEMÃOS. AF_04/2023 | PINT - PINTURAS |  | m² | 1 | 9.41 | 9.41 | 9.41 |  | 0
Composição Auxiliar | 88310 | SINAPI | PINTOR COM ENCARGOS COMPLEMENTARES | SEDI - SERVIÇOS DIVERSOS |  | H | 0.1631 | 27.11 | 4.42 | 4.42 |  | 0
Composição Auxiliar | 88316 | SINAPI | SERVENTE COM ENCARGOS COMPLEMENTARES | SEDI - SERVIÇOS DIVERSOS |  | H | 0.0544 | 20.32 | 1.1 | 1.1 |  | 0
Insumo | 00007356 | SINAPI | TINTA LATEX ACRILICA PREMIUM, COR BRANCO FOSCO | Material |  | L | 0.2285 | 17.03 | 3.89 | 3.89 |  | 0
|  |  |  | MO sem LS => | 4.1 | LS => | 0 | MO com LS => | 4.1 |  |  | 0
|  |  |  | Valor do BDI => | 2.32 |  | Valor com BDI => |  | 11.73 | 11.73 |  | 0
[6 empty] | Quant. => | 400,76 | Preço Total => | 4700.91 | 4700.91 | 0 | 0 | 4700.91 | 4700.91
0
12.4 | Código | Banco | Descrição | Tipo |  | Und | Quant. | Valor Unit | Total |  |  | 0
Composição | 88497 | SINAPI | EMASSAMENTO COM MASSA LÁTEX, APLICAÇÃO EM PAREDE, DUAS DEMÃOS, LIXAMENTO MANUAL. AF_04/2023 | PINT - PINTURAS |  | m² | 1 | 14.81 | 14.81 | 14.81 |  | 0
Composição Auxiliar | 88316 | SINAPI | SERVENTE COM ENCARGOS COMPLEMENTARES | SEDI - SERVIÇOS DIVERSOS |  | H | 0.1203 | 20.32 | 2.44 | 2.44 |  | 0
Composição Auxiliar | 88310 | SINAPI | PINTOR COM ENCARGOS COMPLEMENTARES | SEDI - SERVIÇOS DIVERSOS |  | H | 0.361 | 27.11 | 9.78 | 9.78 |  | 0
Insumo | 00003767 | SINAPI | LIXA EM FOLHA PARA PAREDE OU MADEIRA, NUMERO 120, COR VERMELHA | Material |  | UN | 0.0802 | 0.85 | 0.06 | 0.06 |  | 0
Insumo | 00043626 | SINAPI | MASSA CORRIDA PARA SUPERFICIES DE AMBIENTES INTERNOS | Material |  | KG | 1.3389 | 1.89 | 2.53 | 2.53 |  | 0
|  |  |  | MO sem LS => | 9.07 | LS => | 0 | MO com LS => | 9.07 |  |  | 0
|  |  |  | Valor do BDI => | 3.65 |  | Valor com BDI => |  | 18.46 | 18.46 |  | 0
[6 empty] | Quant. => | 400,76 | Preço Total => | 7398.02 | 7398.02 | 0 | 0 | 7398.02 | 7398.02
0
12.5 | Código | Banco | Descrição | Tipo |  | Und | Quant. | Valor Unit | Total |  |  | 0
Composição | 102204 | SINAPI | PINTURA VERNIZ (INCOLOR) ALQUÍDICO EM MADEIRA, USO INTERNO, 1 DEMÃO. AF_01/2021 | PINT - PINTURAS |  | m² | 1 | 9.83 | 9.83 | 9.83 |  | 0
Composição Auxiliar | 88310 | SINAPI | PINTOR COM ENCARGOS COMPLEMENTARES | SEDI - SERVIÇOS DIVERSOS |  | H | 0.2359 | 27.11 | 6.39 | 6.39 |  | 0
Insumo | 00005318 | SINAPI | DILUENTE AGUARRAS | Material |  | L | 0.0152 | 19.9 | 0.3 | 0.3 |  | 0
Insumo | 00010475 | SINAPI | VERNIZ TIPO COPAL PARA MADEIRA, BRILHANTE, USO INTERNO | Material |  | L | 0.1015 | 31.01 | 3.14 | 3.14 |  | 0
|  |  |  | MO sem LS => | 4.74 | LS => | 0 | MO com LS => | 4.74 |  |  | 0
|  |  |  | Valor do BDI => | 2.42 |  | Valor com BDI => |  | 12.25 | 12.25 |  | 0
[6 empty] | Quant. => | 32,92 | Preço Total => | 403.27 | 403.27 |  | 0 | 403.27 | 403.27
0
12.6 | Código | Banco | Descrição | Tipo |  | Und | Quant. | Valor Unit | Total |  |  | 0
Composição | 100742 | SINAPI | PINTURA COM TINTA ALQUÍDICA DE ACABAMENTO (ESMALTE SINTÉTICO ACETINADO) APLICADA A ROLO OU PINCEL SOBRE SUPERFÍCIES METÁLICAS (EXCETO PERFIL) EXECUTADO EM OBRA (POR DEMÃO). AF_01/2020 | PINT - PINTURAS |  | m² | 1 | 22.09 | 22.09 | 22.09 |  | 0
Composição Auxiliar | 88310 | SINAPI | PINTOR COM ENCARGOS COMPLEMENTARES | SEDI - SERVIÇOS DIVERSOS |  | H | 0.6779 | 27.11 | 18.37 | 18.37 |  | 0
Insumo | 00005318 | SINAPI | DILUENTE AGUARRAS | Material |  | L | 0.0127 | 13 | 0.16 | 0.16 |  | 0
Insumo | 00007311 | SINAPI | TINTA ESMALTE SINTETICO PREMIUM ACETINADO | Material |  | L | 0.1274 | 28 | 3.56 | 3.56 |  | 0
|  |  |  | MO sem LS => | 13.63 | LS => | 0 | MO com LS => | 13.63 |  |  | 0
|  |  |  | Valor do BDI => | 5.45 |  | Valor com BDI => |  | 27.54 | 27.54 |  | 0
[6 empty] | Quant. => | 43,88 | Preço Total => | 1208.45 | 1208.45 | 0 | 0 | 1208.45 | 1208.45
0
12.7 | Código | Banco | Descrição | Tipo |  | Und | Quant. | Valor Unit | Total |  |  | 0
Composição | 102500 | SINAPI | PINTURA DE DEMARCAÇÃO DE VAGA COM TINTA ACRÍLICA, E = 10 CM, APLICAÇÃO MANUAL. AF_05/2021 | PINT - PINTURAS |  | M | 1 | 4.23 | 4.23 | 4.23 |  | 0
Composição Auxiliar | 88316 | SINAPI | SERVENTE COM ENCARGOS COMPLEMENTARES | SEDI - SERVIÇOS DIVERSOS |  | H | 0.035 | 20.32 | 0.71 | 0.71 |  | 0
Composição Auxiliar | 88310 | SINAPI | PINTOR COM ENCARGOS COMPLEMENTARES | SEDI - SERVIÇOS DIVERSOS |  | H | 0.083 | 27.11 | 2.25 | 2.25 |  | 0
Insumo | 00012815 | SINAPI | FITA CREPE ROLO DE 25 MM X 50 M | Material |  | UN | 0.04 | 11.28 | 0.45 | 0.45 |  | 0
Insumo | 00007348 | SINAPI | TINTA ACRILICA PREMIUM PARA PISO | Material |  | L | 0.043 | 19.15 | 0.82 | 0.82 |  | 0
|  |  |  | MO sem LS => | 2.18 | LS => | 0 | MO com LS => | 2.18 |  |  | 0
|  |  |  | Valor do BDI => | 1.08 |  | Valor com BDI => |  | 5.27 | 5.27 |  | 0
[6 empty] | Quant. => | 52,40 | Preço Total => | 276.14 | 276.14 | 0 | 0 | 276.14 | 276.14
0
12.8 | Código | Banco | Descrição | Tipo |  | Und | Quant. | Valor Unit | Total |  |  | 0
Composição | 102491 | SINAPI | PINTURA DE PISO COM TINTA ACRÍLICA, APLICAÇÃO MANUAL, 2 DEMÃOS, INCLUSO FUNDO PREPARADOR. AF_05/2021 | PINT - PINTURAS |  | m² | 1 | 16.94 | 16.94 | 16.94 |  | 0
Composição Auxiliar | 88310 | SINAPI | PINTOR COM ENCARGOS COMPLEMENTARES | SEDI - SERVIÇOS DIVERSOS |  | H | 0.275 | 27.11 | 7.45 | 7.45 |  | 0
Composição Auxiliar | 88316 | SINAPI | SERVENTE COM ENCARGOS COMPLEMENTARES | SEDI - SERVIÇOS DIVERSOS |  | H | 0.115 | 20.32 | 2.33 | 2.33 |  | 0
Insumo | 00012815 | SINAPI | FITA CREPE ROLO DE 25 MM X 50 M | Material |  | UN | 0.01 | 5 | 0.05 | 0.05 |  | 0
Insumo | 00007348 | SINAPI | TINTA ACRILICA PREMIUM PARA PISO | Material |  | L | 0.427 | 15.69 | 6.69 | 6.69 |  | 0
Insumo | 00006085 | SINAPI | SELADOR ACRILICO OPACO PREMIUM INTERIOR/EXTERIOR | Material |  | L | 0.16 | 2.64 | 0.42 | 0.42 |  | 0
|  |  |  | MO sem LS => | 7.26 | LS => | 0 | MO com LS => | 7.26 |  |  | 0
|  |  |  | Valor do BDI => | 4.18 |  | Valor com BDI => |  | 21.12 | 21.12 |  | 0
[6 empty] | Quant. => | 537,96 | Preço Total => | 11361.71 | 11361.71 | 0 | 0 | 11361.71 | 11361.71
0
12.9 | Código | Banco | Descrição | Tipo |  | Und | Quant. | Valor Unit | Total |  |  | 0
Composição | 88489 | SINAPI | PINTURA LÁTEX ACRÍLICA PREMIUM, APLICAÇÃO MANUAL EM PAREDES, DUAS DEMÃOS. AF_04/2023 | PINT - PINTURAS |  | m² | 1 | 9.42 | 9.42 | 9.42 |  | 0
Composição Auxiliar | 88310 | SINAPI | PINTOR COM ENCARGOS COMPLEMENTARES | SEDI - SERVIÇOS DIVERSOS |  | H | 0.1631 | 27.11 | 4.42 | 4.42 |  | 0
Composição Auxiliar | 88316 | SINAPI | SERVENTE COM ENCARGOS COMPLEMENTARES | SEDI - SERVIÇOS DIVERSOS |  | H | 0.0544 | 20.32 | 1.1 | 1.1 |  | 0
Insumo | 00007356 | SINAPI | TINTA LATEX ACRILICA PREMIUM, COR BRANCO FOSCO | Material |  | L | 0.2285 | 17.09 | 3.9 | 3.9 |  | 0
|  |  |  | MO sem LS => | 4.1 | LS => | 0 | MO com LS => | 4.1 |  |  | 0
|  |  |  | Valor do BDI => | 2.32 |  | Valor com BDI => |  | 11.74 | 11.74 |  | 0
[6 empty] | Quant. => | 562,22 | Preço Total => | 6600.46 | 6600.46 | 0 | 0 | 6600.46 | 6600.46
0
13 |  |  | INSTALAÇÕES ELÉTRICAS | [5 empty] | 85366.37 | 10811.72 |  | 0
13.1 | Código | Banco | Descrição | Tipo |  | Und | Quant. | Valor Unit | Total |  |  | 0
Composição | IL05 | Próprio | PADRÃO DE ENTRADA T5 42,95KW INCLUSO POSTE 9M – CONFORME EXIGÊNCIA DA CONCESSIONÁRIA DE ENERGIA – FORNECIMENTO E INSTALAÇÃO | INEL - INSTALAÇÃO ELÉTRICA/ELETRIFICAÇÃO E ILUMINAÇÃO EXTERNA |  | CJ | 1 | 5405.86 | 5405.86 | 5405.86 |  | 0
Composição Auxiliar | 94975 | SINAPI | CONCRETO FCK = 15MPA, TRAÇO 1:3,4:3,5 (EM MASSA SECA DE CIMENTO/ AREIA MÉDIA/ BRITA 1) - PREPARO MANUAL. AF_05/2021 | FUES - FUNDAÇÕES E ESTRUTURAS |  | m³ | 0.82 | 550.36 | 451.29 | 451.29 |  | 0
Composição Auxiliar | 96985 | SINAPI | HASTE DE ATERRAMENTO, DIÂMETRO 5/8", COM 3 METROS - FORNECIMENTO E INSTALAÇÃO. AF_08/2023 | INEL - INSTALAÇÃO ELÉTRICA/ELETRIFICAÇÃO E ILUMINAÇÃO EXTERNA |  | UN | 3 | 75.06 | 225.18 | 225.18 |  | 0
Composição Auxiliar | 100578 | SINAPI | ASSENTAMENTO DE POSTE DE CONCRETO COM COMPRIMENTO NOMINAL DE 9 M, CARGA NOMINAL MENOR OU IGUAL A 1000 DAN, ENGASTAMENTO SIMPLES COM 1,5 M DE SOLO (NÃO INCLUI FORNECIMENTO). AF_11/2019 | INEL - INSTALAÇÃO ELÉTRICA/ELETRIFICAÇÃO E ILUMINAÇÃO EXTERNA |  | UN | 1 | 514.7 | 514.7 | 514.7 |  | 0
Composição Auxiliar | 88264 | SINAPI | ELETRICISTA COM ENCARGOS COMPLEMENTARES | SEDI - SERVIÇOS DIVERSOS |  | H | 3.5 | 26.68 | 93.38 | 93.38 |  | 0
Composição Auxiliar | 88309 | SINAPI | PEDREIRO COM ENCARGOS COMPLEMENTARES | SEDI - SERVIÇOS DIVERSOS |  | H | 1 | 25.62 | 25.62 | 25.62 |  | 0
Composição Auxiliar | 96977 | SINAPI | CORDOALHA DE COBRE NU 50 MM², ENTERRADA - FORNECIMENTO E INSTALAÇÃO. AF_08/2023 | INEL - INSTALAÇÃO ELÉTRICA/ELETRIFICAÇÃO E ILUMINAÇÃO EXTERNA |  | M | 6.3 | 61.28 | 386.06 | 386.06 |  | 0
Composição Auxiliar | 88247 | SINAPI | AUXILIAR DE ELETRICISTA COM ENCARGOS COMPLEMENTARES | SEDI - SERVIÇOS DIVERSOS |  | H | 1.2 | 21.96 | 26.35 | 26.35 |  | 0
Insumo | 00039233 | SINAPI | CABO DE COBRE, FLEXIVEL, CLASSE 4 OU 5, ISOLACAO EM PVC/A, ANTICHAMA BWF-B, 1 CONDUTOR, 450/750 V, SECAO NOMINAL 35 MM2 | Material |  | M | 5.6 | 34 | 190.4 | 190.4 |  | 0
Insumo | 00002686 | SINAPI | ELETRODUTO DE PVC RIGIDO ROSCAVEL DE 3 ", SEM LUVA | Material |  | M | 5.5 | 25.35 | 139.42 | 139.42 |  | 0
Insumo | 00004346 | SINAPI | PARAFUSO DE FERRO POLIDO, SEXTAVADO, COM ROSCA PARCIAL, DIAMETRO 5/8", COMPRIMENTO 6", COM PORCA E ARRUELA DE PRESSAO MEDIA | Material |  | UN | 2 | 8.5 | 17 | 17 |  | 0
Insumo | 00011267 | SINAPI | ARRUELA LISA, REDONDA, DE LATAO POLIDO, DIAMETRO NOMINAL 5/8", DIAMETRO EXTERNO = 34 MM, DIAMETRO DO FURO = 17 MM, ESPESSURA = *2,5* MM | Material |  | UN | 2 | 1.23 | 2.46 | 2.46 |  | 0
Insumo | 00005033 | SINAPI | POSTE DE CONCRETO ARMADO DE SECAO DUPLO T, EXTENSAO DE 9,00 M, RESISTENCIA DE 300 A 400 DAN, TIPO B OU D | Material |  | UN | 1 | 798 | 798 | 798 |  | 0
Insumo | 00034643 | SINAPI | CAIXA DE INSPECAO PARA ATERRAMENTO E PARA RAIOS, EM POLIPROPILENO, DIAMETRO = 300 MM X ALTURA = 400 MM | Material |  | UN | 3 | 39.89 | 119.67 | 119.67 |  | 0
Insumo | 00039692 | SINAPI | CAIXA DE PROTECAO PARA TRANSFORMADOR CORRENTE, EM CHAPA DE ACO 18 USG (PADRAO DA CONCESSIONARIA LOCAL) | Material |  | UN | 1 | 989 | 989 | 989 |  | 0
Insumo | 00011862 | SINAPI | CONECTOR METALICO TIPO PARAFUSO FENDIDO (SPLIT BOLT), PARA CABOS ATE 50 MM2 | Material |  | UN | 1 | 15.11 | 15.11 | 15.11 |  | 0
Insumo | 00000425 | SINAPI | GRAMPO METALICO TIPO OLHAL PARA HASTE DE ATERRAMENTO DE 5/8", CONDUTOR DE *10* A 50 MM2 | Material |  | UN | 3 | 5.12 | 15.36 | 15.36 |  | 0
Insumo | 00001096 | SINAPI | ARMACAO VERTICAL COM HASTE E CONTRA-PINO, EM CHAPA DE ACO GALVANIZADO 3/16", COM 4 ESTRIBOS E 4 ISOLADORES | Material |  | UN | 1 | 132.02 | 132.02 | 132.02 |  | 0
Insumo | 00000404 | SINAPI | FITA ISOLANTE DE BORRACHA AUTOFUSAO, USO ATE 69 KV (ALTA TENSAO) | Material |  | M | 0.8 | 1.33 | 1.06 | 1.06 |  | 0
Insumo | 00011855 | SINAPI | CONECTOR METALICO TIPO PARAFUSO FENDIDO (SPLIT BOLT), PARA CABOS ATE 70 MM2 | Material |  | UN | 3 | 22.13 | 66.39 | 66.39 |  | 0
Insumo | 00039134 | SINAPI | ABRACADEIRA EM ACO PARA AMARRACAO DE ELETRODUTOS, TIPO D, COM 3" E CUNHA DE FIXACAO | Material |  | UN | 3 | 7.1 | 21.3 | 21.3 |  | 0
Insumo | 00041628 | SINAPI | CAIXA DE CONCRETO ARMADO PRE-MOLDADO, COM FUNDO E TAMPA, DIMENSOES DE 0,40 X 0,40 X 0,40 M | Material |  | UN | 1 | 302.45 | 302.45 | 302.45 |  | 0
Insumo | 00001102 | SINAPI | CABECOTE PARA ENTRADA DE LINHA DE ALIMENTACAO PARA ELETRODUTO, EM LIGA DE ALUMINIO COM ACABAMENTO ANTI CORROSIVO, COM FIXACAO POR ENCAIXE LISO DE 360 GRAUS, DE 3" | Material |  | UN | 1 | 37.17 | 37.17 | 37.17 |  | 0
Insumo | 00001018 | SINAPI | CABO DE COBRE, FLEXIVEL, CLASSE 4 OU 5, ISOLACAO EM PVC/A, ANTICHAMA BWF-B, COBERTURA PVC-ST1, ANTICHAMA BWF-B, 1 CONDUTOR, 0,6/1 KV, SECAO NOMINAL 50 MM2 | Material |  | M | 16.8 | 49.79 | 836.47 | 836.47 |  | 0
|  |  |  | MO sem LS => | 336.14 | LS => | 0 | MO com LS => | 336.14 |  |  | 0
|  |  |  | Valor do BDI => | 1335.24 |  | Valor com BDI => |  | 6741.1 | 6741.1 |  | 0
[6 empty] | Quant. => | 1,00 | Preço Total => | 6741.1 | 6741.1 | 0 | 0 | 6741.1 | 6741.1
0
13.2 | Código | Banco | Descrição | Tipo |  | Und | Quant. | Valor Unit | Total |  |  | 0
Composição | 90447 | SINAPI | RASGO EM ALVENARIA PARA ELETRODUTOS COM DIAMETROS MENORES OU IGUAIS A 40 MM. AF_05/2015 | INHI - INSTALAÇÕES HIDROS SANITÁRIAS |  | M | 1 | 7.7 | 7.7 | 7.7 |  | 0
Composição Auxiliar | 88247 | SINAPI | AUXILIAR DE ELETRICISTA COM ENCARGOS COMPLEMENTARES | SEDI - SERVIÇOS DIVERSOS |  | H | 0.066 | 21.96 | 1.44 | 1.44 |  | 0
Composição Auxiliar | 88264 | SINAPI | ELETRICISTA COM ENCARGOS COMPLEMENTARES | SEDI - SERVIÇOS DIVERSOS |  | H | 0.2348 | 26.68 | 6.26 | 6.26 |  | 0
|  |  |  | MO sem LS => | 6.1 | LS => | 0 | MO com LS => | 6.1 |  |  | 0
|  |  |  | Valor do BDI => | 1.97 |  | Valor com BDI => |  | 9.6 | 9.6 |  | 0
[6 empty] | Quant. => | 42,00 | Preço Total => | 403.2 | 403.2 | 0 | 0 | 403.2 | 403.2
0
13.3 | Código | Banco | Descrição | Tipo |  | Und | Quant. | Valor Unit | Total |  |  | 0
Composição | 92990 | SINAPI | CABO DE COBRE FLEXÍVEL ISOLADO, 70 MM², ANTI-CHAMA 0,6/1,0 KV, PARA REDE ENTERRADA DE DISTRIBUIÇÃO DE ENERGIA ELÉTRICA - FORNECIMENTO E INSTALAÇÃO. AF_12/2021 | INEL - INSTALAÇÃO ELÉTRICA/ELETRIFICAÇÃO E ILUMINAÇÃO EXTERNA |  | M | 1 | 70.87 | 70.87 | 70.87 |  | 0
Composição Auxiliar | 88264 | SINAPI | ELETRICISTA COM ENCARGOS COMPLEMENTARES | SEDI - SERVIÇOS DIVERSOS |  | H | 0.1007 | 26.68 | 2.68 | 2.68 |  | 0
Composição Auxiliar | 88247 | SINAPI | AUXILIAR DE ELETRICISTA COM ENCARGOS COMPLEMENTARES | SEDI - SERVIÇOS DIVERSOS |  | H | 0.1007 | 21.96 | 2.21 | 2.21 |  | 0
Insumo | 00000977 | SINAPI | CABO DE COBRE, FLEXIVEL, CLASSE 4 OU 5, ISOLACAO EM PVC/A, ANTICHAMA BWF-B, COBERTURA PVC-ST1, ANTICHAMA BWF-B, 1 CONDUTOR, 0,6/1 KV, SECAO NOMINAL 70 MM2 | Material |  | M | 1.015 | 64.97 | 65.9445 | 65.94 |  | 0
Insumo | 00021127 | SINAPI | FITA ISOLANTE ADESIVA ANTICHAMA, USO ATE 750 V, EM ROLO DE 19 MM X 5 M | Material |  | UN | 0.009 | 4.62 | 0.04158 | 0.04 |  | 0
|  |  |  | MO sem LS => | 3.81 | LS => | 0 | MO com LS => | 3.81 |  |  | 0
|  |  |  | Valor do BDI => | 17.5 |  | Valor com BDI => |  | 88.37 | 88.37 |  | 0
[6 empty] | Quant. => | 255,00 | Preço Total => | 22534.35 | 22534.35 | 0 | 0 | 22534.35 | 22534.35
0
13.4 | Código | Banco | Descrição | Tipo |  | Und | Quant. | Valor Unit | Total |  |  | 0
Composição | 92986 | SINAPI | CABO DE COBRE FLEXÍVEL ISOLADO, 35 MM², ANTI-CHAMA 0,6/1,0 KV, PARA REDE ENTERRADA DE DISTRIBUIÇÃO DE ENERGIA ELÉTRICA - FORNECIMENTO E INSTALAÇÃO. AF_12/2021 | INEL - INSTALAÇÃO ELÉTRICA/ELETRIFICAÇÃO E ILUMINAÇÃO EXTERNA |  | M | 1 | 35.14 | 35.14 | 35.14 |  | 0
Composição Auxiliar | 88264 | SINAPI | ELETRICISTA COM ENCARGOS COMPLEMENTARES | SEDI - SERVIÇOS DIVERSOS |  | H | 0.0697 | 26.68 | 1.85 | 1.85 |  | 0
Composição Auxiliar | 88247 | SINAPI | AUXILIAR DE ELETRICISTA COM ENCARGOS COMPLEMENTARES | SEDI - SERVIÇOS DIVERSOS |  | H | 0.0697 | 21.96 | 1.53 | 1.53 |  | 0
Insumo | 00021127 | SINAPI | FITA ISOLANTE ADESIVA ANTICHAMA, USO ATE 750 V, EM ROLO DE 19 MM X 5 M | Material |  | UN | 0.009 | 4.62 | 0.04 | 0.04 |  | 0
Insumo | 00001019 | SINAPI | CABO DE COBRE, FLEXIVEL, CLASSE 4 OU 5, ISOLACAO EM PVC/A, ANTICHAMA BWF-B, COBERTURA PVC-ST1, ANTICHAMA BWF-B, 1 CONDUTOR, 0,6/1 KV, SECAO NOMINAL 35 MM2 | Material |  | M | 1.015 | 31.26 | 31.7289 | 31.72 |  | 0
|  |  |  | MO sem LS => | 2.63 | LS => | 0 | MO com LS => | 2.63 |  |  | 0
|  |  |  | Valor do BDI => | 8.67 |  | Valor com BDI => |  | 43.81 | 43.81 |  | 0
[6 empty] | Quant. => | 160,00 | Preço Total => | 7009.6 | 7009.6 | 0 | 0 | 7009.6 | 7009.6
0
13.5 | Código | Banco | Descrição | Tipo |  | Und | Quant. | Valor Unit | Total |  |  | 0
Composição | 92984 | SINAPI | CABO DE COBRE FLEXÍVEL ISOLADO, 25 MM², ANTI-CHAMA 0,6/1,0 KV, PARA REDE ENTERRADA DE DISTRIBUIÇÃO DE ENERGIA ELÉTRICA - FORNECIMENTO E INSTALAÇÃO. AF_12/2021 | INEL - INSTALAÇÃO ELÉTRICA/ELETRIFICAÇÃO E ILUMINAÇÃO EXTERNA |  | M | 1 | 29.24 | 29.24 | 29.24 |  | 0
Composição Auxiliar | 88247 | SINAPI | AUXILIAR DE ELETRICISTA COM ENCARGOS COMPLEMENTARES | SEDI - SERVIÇOS DIVERSOS |  | H | 0.0608 | 21.96 | 1.33 | 1.33 |  | 0
Composição Auxiliar | 88264 | SINAPI | ELETRICISTA COM ENCARGOS COMPLEMENTARES | SEDI - SERVIÇOS DIVERSOS |  | H | 0.0608 | 26.68 | 1.62 | 1.62 |  | 0
Insumo | 00000996 | SINAPI | CABO DE COBRE, FLEXIVEL, CLASSE 4 OU 5, ISOLACAO EM PVC/A, ANTICHAMA BWF-B, COBERTURA PVC-ST1, ANTICHAMA BWF-B, 1 CONDUTOR, 0,6/1 KV, SECAO NOMINAL 25 MM2 | Material |  | M | 1.015 | 25.87 | 26.25 | 26.25 |  | 0
Insumo | 00021127 | SINAPI | FITA ISOLANTE ADESIVA ANTICHAMA, USO ATE 750 V, EM ROLO DE 19 MM X 5 M | Material |  | UN | 0.009 | 4.62 | 0.04 | 0.04 |  | 0
|  |  |  | MO sem LS => | 2.3 | LS => | 0 | MO com LS => | 2.3 |  |  | 0
|  |  |  | Valor do BDI => | 7.51 |  | Valor com BDI => |  | 36.46 | 36.46 |  | 0
[6 empty] | Quant. => | 15,00 | Preço Total => | 546.9 | 546.9 | 0 | 0 | 546.9 | 546.9
0
13.6 | Código | Banco | Descrição | Tipo |  | Und | Quant. | Valor Unit | Total |  |  | 0
Composição | 91835 | SINAPI | ELETRODUTO FLEXÍVEL CORRUGADO REFORÇADO, PVC, DN 25 MM (3/4"), PARA CIRCUITOS TERMINAIS, INSTALADO EM FORRO - FORNECIMENTO E INSTALAÇÃO. AF_03/2023 | INEL - INSTALAÇÃO ELÉTRICA/ELETRIFICAÇÃO E ILUMINAÇÃO EXTERNA |  | M | 1 | 18.38 | 18.38 | 18.38 |  | 0
Composição Auxiliar | 88264 | SINAPI | ELETRICISTA COM ENCARGOS COMPLEMENTARES | SEDI - SERVIÇOS DIVERSOS |  | H | 0.091 | 26.68 | 2.42 | 2.42 |  | 0
Composição Auxiliar | 91170 | SINAPI | FIXAÇÃO DE TUBOS HORIZONTAIS DE PVC ÁGUA, PVC ESGOTO, PVC ÁGUA PLUVIAL, CPVC, PPR, COBRE OU AÇO, DIÂMETROS MENORES OU IGUAIS A 40 MM, COM ABRAÇADEIRA METÁLICA RÍGIDA TIPO U PERFIL 1 1/4", FIXADA EM PERFILADO EM LAJE. AF_09/2023_PS | INHI - INSTALAÇÕES HIDROS SANITÁRIAS |  | M | 1 | 9.98 | 9.98 | 9.98 |  | 0
Composição Auxiliar | 88247 | SINAPI | AUXILIAR DE ELETRICISTA COM ENCARGOS COMPLEMENTARES | SEDI - SERVIÇOS DIVERSOS |  | H | 0.091 | 21.96 | 1.99 | 1.99 |  | 0
Insumo | 00039244 | SINAPI | ELETRODUTO PVC FLEXIVEL CORRUGADO, REFORCADO, COR LARANJA, DE 25 MM, PARA LAJES E PISOS | Material |  | M | 1.1 | 3.635 | 3.99 | 3.99 |  | 0
|  |  |  | MO sem LS => | 8.64 | LS => | 0 | MO com LS => | 8.64 |  |  | 0
|  |  |  | Valor do BDI => | 4.53 |  | Valor com BDI => |  | 22.91 | 22.91 |  | 0
[6 empty] | Quant. => | 373,55 | Preço Total => | 8558.03 | 8558.03 | 0 | 0 | 8558.03 | 8558.03
0
13.7 | Código | Banco | Descrição | Tipo |  | Und | Quant. | Valor Unit | Total |  |  | 0
Composição | 92982 | SINAPI | CABO DE COBRE FLEXÍVEL ISOLADO, 16 MM², ANTI-CHAMA 0,6/1,0 KV, PARA DISTRIBUIÇÃO - FORNECIMENTO E INSTALAÇÃO. AF_12/2015 | INEL - INSTALAÇÃO ELÉTRICA/ELETRIFICAÇÃO E ILUMINAÇÃO EXTERNA |  | M | 1 | 17.79 | 17.79 | 17.79 |  | 0
Composição Auxiliar | 88247 | SINAPI | AUXILIAR DE ELETRICISTA COM ENCARGOS COMPLEMENTARES | SEDI - SERVIÇOS DIVERSOS |  | H | 0.013 | 21.96 | 0.28 | 0.28 |  | 0
Composição Auxiliar | 88264 | SINAPI | ELETRICISTA COM ENCARGOS COMPLEMENTARES | SEDI - SERVIÇOS DIVERSOS |  | H | 0.013 | 26.68 | 0.34 | 0.34 |  | 0
Insumo | 00000995 | SINAPI | CABO DE COBRE, FLEXIVEL, CLASSE 4 OU 5, ISOLACAO EM PVC/A, ANTICHAMA BWF-B, COBERTURA PVC-ST1, ANTICHAMA BWF-B, 1 CONDUTOR, 0,6/1 KV, SECAO NOMINAL 16 MM2 | Material |  | M | 1.027 | 16.68 | 17.13 | 17.13 |  | 0
Insumo | 00021127 | SINAPI | FITA ISOLANTE ADESIVA ANTICHAMA, USO ATE 750 V, EM ROLO DE 19 MM X 5 M | Material |  | UN | 0.01 | 4.62 | 0.04 | 0.04 |  | 0
|  |  |  | MO sem LS => | 0.48 | LS => | 0 | MO com LS => | 0.48 |  |  | 0
|  |  |  | Valor do BDI => | 4.57 |  | Valor com BDI => |  | 22.18 | 22.18 |  | 0
[6 empty] | Quant. => | 3,00 | Preço Total => | 66.54 | 66.54 | 0 | 0 | 66.54 | 66.54
0
13.8 | Código | Banco | Descrição | Tipo |  | Und | Quant. | Valor Unit | Total |  |  | 0
Composição | 92979 | SINAPI | CABO DE COBRE FLEXÍVEL ISOLADO, 10 MM², ANTI-CHAMA 450/750 V, PARA DISTRIBUIÇÃO - FORNECIMENTO E INSTALAÇÃO. AF_12/2015 | INEL - INSTALAÇÃO ELÉTRICA/ELETRIFICAÇÃO E ILUMINAÇÃO EXTERNA |  | M | 1 | 11.75 | 11.75 | 11.75 |  | 0
Composição Auxiliar | 88247 | SINAPI | AUXILIAR DE ELETRICISTA COM ENCARGOS COMPLEMENTARES | SEDI - SERVIÇOS DIVERSOS |  | H | 0.009 | 21.96 | 0.19 | 0.19 |  | 0
Composição Auxiliar | 88264 | SINAPI | ELETRICISTA COM ENCARGOS COMPLEMENTARES | SEDI - SERVIÇOS DIVERSOS |  | H | 0.009 | 26.68 | 0.24 | 0.24 |  | 0
Insumo | 00021127 | SINAPI | FITA ISOLANTE ADESIVA ANTICHAMA, USO ATE 750 V, EM ROLO DE 19 MM X 5 M | Material |  | UN | 0.01 | 4.62 | 0.04 | 0.04 |  | 0
Insumo | 00000980 | SINAPI | CABO DE COBRE, FLEXIVEL, CLASSE 4 OU 5, ISOLACAO EM PVC/A, ANTICHAMA BWF-B, 1 CONDUTOR, 450/750 V, SECAO NOMINAL 10 MM2 | Material |  | M | 1.027 | 10.99 | 11.28 | 11.28 |  | 0
|  |  |  | MO sem LS => | 0.33 | LS => | 0 | MO com LS => | 0.33 |  |  | 0
|  |  |  | Valor do BDI => | 3.01 |  | Valor com BDI => |  | 14.65 | 14.65 |  | 0
[6 empty] | Quant. => | 15,00 | Preço Total => | 219.75 | 219.75 | 0 | 0 | 219.75 | 219.75
0
13.9 | Código | Banco | Descrição | Tipo |  | Und | Quant. | Valor Unit | Total |  |  | 0
Composição | 91927 | SINAPI | CABO DE COBRE FLEXÍVEL ISOLADO, 2,5 MM², ANTI-CHAMA 0,6/1,0 KV, PARA CIRCUITOS TERMINAIS - FORNECIMENTO E INSTALAÇÃO. AF_03/2023 | INEL - INSTALAÇÃO ELÉTRICA/ELETRIFICAÇÃO E ILUMINAÇÃO EXTERNA |  | M | 1 | 3.98 | 3.98 | 3.98 |  | 0
Composição Auxiliar | 88264 | SINAPI | ELETRICISTA COM ENCARGOS COMPLEMENTARES | SEDI - SERVIÇOS DIVERSOS |  | H | 0.029 | 26.68 | 0.77 | 0.77 |  | 0
Composição Auxiliar | 88247 | SINAPI | AUXILIAR DE ELETRICISTA COM ENCARGOS COMPLEMENTARES | SEDI - SERVIÇOS DIVERSOS |  | H | 0.029 | 21.96 | 0.63 | 0.63 |  | 0
Insumo | 00021127 | SINAPI | FITA ISOLANTE ADESIVA ANTICHAMA, USO ATE 750 V, EM ROLO DE 19 MM X 5 M | Material |  | UN | 0.0094 | 4.62 | 0.043428 | 0.04 |  | 0
Insumo | 00001022 | SINAPI | CABO DE COBRE, FLEXIVEL, CLASSE 4 OU 5, ISOLACAO EM PVC/A, ANTICHAMA BWF-B, COBERTURA PVC-ST1, ANTICHAMA BWF-B, 1 CONDUTOR, 0,6/1 KV, SECAO NOMINAL 2,5 MM2 | Material |  | M | 1.2434 | 2.05 | 2.549 | 2.54 |  | 0
|  |  |  | MO sem LS => | 1.09 | LS => | 0 | MO com LS => | 1.09 |  |  | 0
|  |  |  | Valor do BDI => | 0.98 |  | Valor com BDI => |  | 4.96 | 4.96 |  | 0
[6 empty] | Quant. => | 838,30 | Preço Total => | 4157.96 | 4157.96 | 0 | 0 | 4157.96 | 4157.96
0
13.10 | Código | Banco | Descrição | Tipo |  | Und | Quant. | Valor Unit | Total |  |  | 0
Composição | 91929 | SINAPI | CABO DE COBRE FLEXÍVEL ISOLADO, 4 MM², ANTI-CHAMA 0,6/1,0 KV, PARA CIRCUITOS TERMINAIS - FORNECIMENTO E INSTALAÇÃO. AF_03/2023 | INEL - INSTALAÇÃO ELÉTRICA/ELETRIFICAÇÃO E ILUMINAÇÃO EXTERNA |  | M | 1 | 6.0138 | 6.0138 | 6.01 |  | 0
Composição Auxiliar | 88264 | SINAPI | ELETRICISTA COM ENCARGOS COMPLEMENTARES | SEDI - SERVIÇOS DIVERSOS |  | H | 0.039 | 26.68 | 1.04 | 1.04 |  | 0
Composição Auxiliar | 88247 | SINAPI | AUXILIAR DE ELETRICISTA COM ENCARGOS COMPLEMENTARES | SEDI - SERVIÇOS DIVERSOS |  | H | 0.039 | 21.96 | 0.85 | 0.85 |  | 0
Insumo | 00001021 | SINAPI | CABO DE COBRE, FLEXIVEL, CLASSE 4 OU 5, ISOLACAO EM PVC/A, ANTICHAMA BWF-B, COBERTURA PVC-ST1, ANTICHAMA BWF-B, 1 CONDUTOR, 0,6/1 KV, SECAO NOMINAL 4 MM2 | Material |  | M | 1.2434 | 3.29 | 4.0908 | 4.09 |  | 0
Insumo | 00021127 | SINAPI | FITA ISOLANTE ADESIVA ANTICHAMA, USO ATE 750 V, EM ROLO DE 19 MM X 5 M | Material |  | UN | 0.0094 | 3.51 | 0.032994 | 0.03 |  | 0
|  |  |  | MO sem LS => | 1.47 | LS => | 0 | MO com LS => | 1.47 |  |  | 0
|  |  |  | Valor do BDI => | 1.4762 |  | Valor com BDI => |  | 7.49 | 7.49 |  | 0
[6 empty] | Quant. => | 200,75 | Preço Total => | 1503.61 | 1503.61 | 0 | 0 | 1503.61 | 1503.61
0
13.11 | Código | Banco | Descrição | Tipo |  | Und | Quant. | Valor Unit | Total |  |  | 0
Composição | 91931 | SINAPI | CABO DE COBRE FLEXÍVEL ISOLADO, 6 MM², ANTI-CHAMA 0,6/1,0 KV, PARA CIRCUITOS TERMINAIS - FORNECIMENTO E INSTALAÇÃO. AF_03/2023 | INEL - INSTALAÇÃO ELÉTRICA/ELETRIFICAÇÃO E ILUMINAÇÃO EXTERNA |  | M | 1 | 8.89 | 8.89 | 8.89 |  | 0
Composição Auxiliar | 88247 | SINAPI | AUXILIAR DE ELETRICISTA COM ENCARGOS COMPLEMENTARES | SEDI - SERVIÇOS DIVERSOS |  | H | 0.051 | 21.96 | 1.11 | 1.11 |  | 0
Composição Auxiliar | 88264 | SINAPI | ELETRICISTA COM ENCARGOS COMPLEMENTARES | SEDI - SERVIÇOS DIVERSOS |  | H | 0.051 | 26.68 | 1.36 | 1.36 |  | 0
Insumo | 00000994 | SINAPI | CABO DE COBRE, FLEXIVEL, CLASSE 4 OU 5, ISOLACAO EM PVC/A, ANTICHAMA BWF-B, COBERTURA PVC-ST1, ANTICHAMA BWF-B, 1 CONDUTOR, 0,6/1 KV, SECAO NOMINAL 6 MM2 | Material |  | M | 1.2434 | 5.14 | 6.3911 | 6.39 |  | 0
Insumo | 00021127 | SINAPI | FITA ISOLANTE ADESIVA ANTICHAMA, USO ATE 750 V, EM ROLO DE 19 MM X 5 M | Material |  | UN | 0.0094 | 4.12 | 0.038728 | 0.03 |  | 0
|  |  |  | MO sem LS => | 1.92 | LS => | 0 | MO com LS => | 1.92 |  |  | 0
|  |  |  | Valor do BDI => | 2.19 |  | Valor com BDI => |  | 11.08 | 11.08 |  | 0
[6 empty] | Quant. => | 229,05 | Preço Total => | 2537.87 | 2537.87 | 0 | 0 | 2537.87 | 2537.87
0
13.12 | Código | Banco | Descrição | Tipo |  | Und | Quant. | Valor Unit | Total |  |  | 0
Composição | 96977 | SINAPI | CORDOALHA DE COBRE NU 50 MM², ENTERRADA - FORNECIMENTO E INSTALAÇÃO. AF_08/2023 | INEL - INSTALAÇÃO ELÉTRICA/ELETRIFICAÇÃO E ILUMINAÇÃO EXTERNA |  | M | 1 | 61.28 | 50.152 | 50.15 |  | 0
Composição Auxiliar | 88264 | SINAPI | ELETRICISTA COM ENCARGOS COMPLEMENTARES | SEDI - SERVIÇOS DIVERSOS |  | H | 0.0331 | 26.68 | 0.88 | 0.88 |  | 0
Composição Auxiliar | 88247 | SINAPI | AUXILIAR DE ELETRICISTA COM ENCARGOS COMPLEMENTARES | SEDI - SERVIÇOS DIVERSOS |  | H | 0.0331 | 21.96 | 0.72 | 0.72 |  | 0
Insumo | 00000867 | SINAPI | CABO DE COBRE NU 50 MM2 MEIO-DURO | Material |  | M | 1.05 | 46.24 | 48.552 | 48.55 |  | 0
|  |  |  | MO sem LS => | 1.25 | LS => | 0 | MO com LS => | 1.25 |  |  | 0
|  |  |  | Valor do BDI => | 12.378 |  | Valor com BDI => |  | 62.53 | 62.53 |  | 0
[6 empty] | Quant. => | 85,00 | Preço Total => | 5315.05 | 5315.05 | 0 | 0 | 5315.05 | 5315.05
0
13.13 | Código | Banco | Descrição | Tipo |  | Und | Quant. | Valor Unit | Total |  |  | 0
Composição | 90447 | SINAPI | RASGO EM ALVENARIA PARA ELETRODUTOS COM DIAMETROS MENORES OU IGUAIS A 40 MM. AF_05/2015 | INHI - INSTALAÇÕES HIDROS SANITÁRIAS |  | M | 1 | 7.7 | 7.7 | 7.7 |  | 0
Composição Auxiliar | 88247 | SINAPI | AUXILIAR DE ELETRICISTA COM ENCARGOS COMPLEMENTARES | SEDI - SERVIÇOS DIVERSOS |  | H | 0.066 | 21.96 | 1.44 | 1.44 |  | 0
Composição Auxiliar | 88264 | SINAPI | ELETRICISTA COM ENCARGOS COMPLEMENTARES | SEDI - SERVIÇOS DIVERSOS |  | H | 0.2348 | 26.68 | 6.26 | 6.26 |  | 0
|  |  |  | MO sem LS => | 6.1 | LS => | 0 | MO com LS => | 6.1 |  |  | 0
|  |  |  | Valor do BDI => | 1.97 |  | Valor com BDI => |  | 9.6 | 9.6 |  | 0
[6 empty] | Quant. => | 180,00 | Preço Total => | 1728 | 1728 | 0 | 0 | 1728 | 1728
0
13.14 | Código | Banco | Descrição | Tipo |  | Und | Quant. | Valor Unit | Total |  |  | 0
Composição | IE05 | Próprio | REFLETOR LED 100W PARA ILUMINAÇÃO EM AMBIENTES EXTERNOS-FORNECIMENTO E INSTALAÇÃO 127/220V | INEL - INSTALAÇÃO ELÉTRICA/ELETRIFICAÇÃO E ILUMINAÇÃO EXTERNA |  | UND | 1 | 76.65 | 76.65 | 76.65 |  | 0
Composição Auxiliar | 88247 | SINAPI | AUXILIAR DE ELETRICISTA COM ENCARGOS COMPLEMENTARES | SEDI - SERVIÇOS DIVERSOS |  | H | 0.6 | 21.96 | 13.17 | 13.17 |  | 0
Composição Auxiliar | 88264 | SINAPI | ELETRICISTA COM ENCARGOS COMPLEMENTARES | SEDI - SERVIÇOS DIVERSOS |  | H | 0.6 | 26.68 | 16 | 16 |  | 0
Insumo | 00021127 | SINAPI | FITA ISOLANTE ADESIVA ANTICHAMA, USO ATE 750 V, EM ROLO DE 19 MM X 5 M | Material |  | UN | 0.04 | 4.62 | 0.18 | 0.18 |  | 0
Insumo | 00011950 | SINAPI | BUCHA DE NYLON SEM ABA S6, COM PARAFUSO DE 4,20 X 40 MM EM ACO ZINCADO COM ROSCA SOBERBA, CABECA CHATA E FENDA PHILLIPS | Material |  | UN | 2 | 0.24 | 0.48 | 0.48 |  | 0
Insumo | 00039391 | SINAPI | LUMINARIA LED REFLETOR RETANGULAR BIVOLT, LUZ BRANCA, 50 W | Material |  | UN | 2 | 23.41 | 46.82 | 46.82 |  | 0
|  |  |  | MO sem LS => | 22.77 | LS => | 0 | MO com LS => | 22.77 |  |  | 0
|  |  |  | Valor do BDI => | 19.69 |  | Valor com BDI => |  | 95.58 | 95.58 |  | 0
[6 empty] | Quant. => | 5,00 | Preço Total => | 477.9 | 477.9 | 0 | 0 | 477.9 | 477.9
0
13.15 | Código | Banco | Descrição | Tipo |  | Und | Quant. | Valor Unit | Total |  |  | 0
Composição | 97669 | SINAPI | ELETRODUTO FLEXÍVEL CORRUGADO, PEAD, DN 90 (3"), PARA REDE ENTERRADA DE DISTRIBUIÇÃO DE ENERGIA ELÉTRICA - FORNECIMENTO E INSTALAÇÃO. AF_12/2021 | INEL - INSTALAÇÃO ELÉTRICA/ELETRIFICAÇÃO E ILUMINAÇÃO EXTERNA |  | M | 1 | 15.02 | 15.02 | 15.02 |  | 0
Composição Auxiliar | 88247 | SINAPI | AUXILIAR DE ELETRICISTA COM ENCARGOS COMPLEMENTARES | SEDI - SERVIÇOS DIVERSOS |  | H | 0.1511 | 21.96 | 3.31 | 3.31 |  | 0
Composição Auxiliar | 88264 | SINAPI | ELETRICISTA COM ENCARGOS COMPLEMENTARES | SEDI - SERVIÇOS DIVERSOS |  | H | 0.1511 | 26.68 | 4.03 | 4.03 |  | 0
Insumo | 00002442 | SINAPI | ELETRODUTO/DUTO PEAD FLEXIVEL PAREDE SIMPLES, CORRUGACAO HELICOIDAL, COR PRETA, SEM ROSCA, DE 3", CRC 680 N, PARA CABEAMENTO SUBTERRANEO (NBR 15715) | Material |  | M | 1.1 | 6.99 | 7.689 | 7.68 |  | 0
|  |  |  | MO sem LS => | 5.73 | LS => | 0 | MO com LS => | 5.73 |  |  | 0
|  |  |  | Valor do BDI => | 3.7 |  | Valor com BDI => |  | 18.72 | 18.72 |  | 0
[6 empty] | Quant. => | 85,00 | Preço Total => | 1591.2 | 1591.2 | 0 | 0 | 1591.2 | 1591.2
0
13.16 | Código | Banco | Descrição | Tipo |  | Und | Quant. | Valor Unit | Total |  |  | 0
Composição | 91854 | SINAPI | ELETRODUTO FLEXÍVEL CORRUGADO, PVC, DN 25 MM (3/4"), PARA CIRCUITOS TERMINAIS, INSTALADO EM PAREDE - FORNECIMENTO E INSTALAÇÃO. AF_03/2023 | INEL - INSTALAÇÃO ELÉTRICA/ELETRIFICAÇÃO E ILUMINAÇÃO EXTERNA |  | M | 1 | 7.93 | 7.93 | 7.93 |  | 0
Composição Auxiliar | 88264 | SINAPI | ELETRICISTA COM ENCARGOS COMPLEMENTARES | SEDI - SERVIÇOS DIVERSOS |  | H | 0.134 | 26.68 | 3.57 | 3.57 |  | 0
Composição Auxiliar | 88247 | SINAPI | AUXILIAR DE ELETRICISTA COM ENCARGOS COMPLEMENTARES | SEDI - SERVIÇOS DIVERSOS |  | H | 0.134 | 21.96 | 2.94 | 2.94 |  | 0
Insumo | 00002688 | SINAPI | ELETRODUTO PVC FLEXIVEL CORRUGADO, COR AMARELA, DE 25 MM | Material |  | M | 1.017 | 1.4 | 1.42 | 1.42 |  | 0
|  |  |  | MO sem LS => | 5.07 | LS => | 0 | MO com LS => | 5.07 |  |  | 0
|  |  |  | Valor do BDI => | 1.95 |  | Valor com BDI => |  | 9.88 | 9.88 |  | 0
[6 empty] | Quant. => | 373,55 | Preço Total => | 3690.67 | 3690.67 | 0 | 0 | 3690.67 | 3690.67
0
13.17 | Código | Banco | Descrição | Tipo |  | Und | Quant. | Valor Unit | Total |  |  | 0
Composição | 95778 | SINAPI | CONDULETE DE ALUMÍNIO, TIPO C, PARA ELETRODUTO DE AÇO GALVANIZADO DN 20 MM (3/4''), APARENTE - FORNECIMENTO E INSTALAÇÃO. AF_10/2022 | INEL - INSTALAÇÃO ELÉTRICA/ELETRIFICAÇÃO E ILUMINAÇÃO EXTERNA |  | UN | 1 | 26.78 | 26.78 | 26.78 |  | 0
Composição Auxiliar | 88264 | SINAPI | ELETRICISTA COM ENCARGOS COMPLEMENTARES | SEDI - SERVIÇOS DIVERSOS |  | H | 0.2727 | 26.68 | 7.27 | 7.27 |  | 0
Composição Auxiliar | 88247 | SINAPI | AUXILIAR DE ELETRICISTA COM ENCARGOS COMPLEMENTARES | SEDI - SERVIÇOS DIVERSOS |  | H | 0.2727 | 21.96 | 5.98 | 5.98 |  | 0
Insumo | 00002559 | SINAPI | CONDULETE DE ALUMINIO TIPO C, PARA ELETRODUTO ROSCAVEL DE 3/4", COM TAMPA CEGA | Material |  | UN | 1 | 13.05 | 13.05 | 13.05 |  | 0
Insumo | 00011950 | SINAPI | BUCHA DE NYLON SEM ABA S6, COM PARAFUSO DE 4,20 X 40 MM EM ACO ZINCADO COM ROSCA SOBERBA, CABECA CHATA E FENDA PHILLIPS | Material |  | UN | 2 | 0.24 | 0.48 | 0.48 |  | 0
|  |  |  | MO sem LS => | 10.34 | LS => | 0 | MO com LS => | 10.34 |  |  | 0
|  |  |  | Valor do BDI => | 6.88 |  | Valor com BDI => |  | 33.39 | 33.39 |  | 0
[6 empty] | Quant. => | 7,00 | Preço Total => | 233.73 | 233.73 | 0 | 0 | 233.73 | 233.73
0
13.18 | Código | Banco | Descrição | Tipo |  | Und | Quant. | Valor Unit | Total |  |  | 0
Composição | 91836 | SINAPI | ELETRODUTO FLEXÍVEL CORRUGADO, PVC, DN 32 MM (1"), PARA CIRCUITOS TERMINAIS, INSTALADO EM FORRO - FORNECIMENTO E INSTALAÇÃO. AF_03/2023 | INEL - INSTALAÇÃO ELÉTRICA/ELETRIFICAÇÃO E ILUMINAÇÃO EXTERNA |  | M | 1 | 20.07 | 20.07 | 20.07 |  | 0
Composição Auxiliar | 88247 | SINAPI | AUXILIAR DE ELETRICISTA COM ENCARGOS COMPLEMENTARES | SEDI - SERVIÇOS DIVERSOS |  | H | 0.105 | 21.96 | 2.3 | 2.3 |  | 0
Composição Auxiliar | 91170 | SINAPI | FIXAÇÃO DE TUBOS HORIZONTAIS DE PVC ÁGUA, PVC ESGOTO, PVC ÁGUA PLUVIAL, CPVC, PPR, COBRE OU AÇO, DIÂMETROS MENORES OU IGUAIS A 40 MM, COM ABRAÇADEIRA METÁLICA RÍGIDA TIPO U PERFIL 1 1/4", FIXADA EM PERFILADO EM LAJE. AF_09/2023_PS | INHI - INSTALAÇÕES HIDROS SANITÁRIAS |  | M | 1 | 9.98 | 9.98 | 9.98 |  | 0
Composição Auxiliar | 88264 | SINAPI | ELETRICISTA COM ENCARGOS COMPLEMENTARES | SEDI - SERVIÇOS DIVERSOS |  | H | 0.105 | 26.68 | 2.8 | 2.8 |  | 0
Insumo | 00002690 | SINAPI | ELETRODUTO PVC FLEXIVEL CORRUGADO, COR AMARELA, DE 32 MM | Material |  | M | 1.1 | 4.54 | 4.99 | 4.99 |  | 0
|  |  |  | MO sem LS => | 9.17 | LS => | 0 | MO com LS => | 9.17 |  |  | 0
|  |  |  | Valor do BDI => | 5.15 |  | Valor com BDI => |  | 25.02 | 25.02 |  | 0
[6 empty] | Quant. => | 25,00 | Preço Total => | 625.5 | 625.5 | 0 | 0 | 625.5 | 625.5
0
13.19 | Código | Banco | Descrição | Tipo |  | Und | Quant. | Valor Unit | Total |  |  | 0
Composição | 92008 | SINAPI | TOMADA BAIXA DE EMBUTIR (2 MÓDULOS), 2P+T 10 A, INCLUINDO SUPORTE E PLACA - FORNECIMENTO E INSTALAÇÃO. AF_03/2023 | INEL - INSTALAÇÃO ELÉTRICA/ELETRIFICAÇÃO E ILUMINAÇÃO EXTERNA |  | UN | 1 | 45.72 | 45.72 | 45.72 |  | 0
Composição Auxiliar | 92006 | SINAPI | TOMADA BAIXA DE EMBUTIR (2 MÓDULOS), 2P+T 10 A, SEM SUPORTE E SEM PLACA - FORNECIMENTO E INSTALAÇÃO. AF_03/2023 | INEL - INSTALAÇÃO ELÉTRICA/ELETRIFICAÇÃO E ILUMINAÇÃO EXTERNA |  | UN | 1 | 35.31 | 35.31 | 35.31 |  | 0
Composição Auxiliar | 91946 | SINAPI | SUPORTE PARAFUSADO COM PLACA DE ENCAIXE 4" X 2" MÉDIO (1,30 M DO PISO) PARA PONTO ELÉTRICO - FORNECIMENTO E INSTALAÇÃO. AF_03/2023 | INEL - INSTALAÇÃO ELÉTRICA/ELETRIFICAÇÃO E ILUMINAÇÃO EXTERNA |  | UN | 1 | 10.41 | 10.41 | 10.41 |  | 0
|  |  |  | MO sem LS => | 20.82 | LS => | 0 | MO com LS => | 20.82 |  |  | 0
|  |  |  | Valor do BDI => | 11.75 |  | Valor com BDI => |  | 57.01 | 57.01 |  | 0
[6 empty] | Quant. => | 15,00 | Preço Total => | 855.15 | 855.15 | 0 | 0 | 855.15 | 855.15
0
13.20 | Código | Banco | Descrição | Tipo |  | Und | Quant. | Valor Unit | Total |  |  | 0
Composição | 92004 | SINAPI | TOMADA MÉDIA DE EMBUTIR (2 MÓDULOS), 2P+T 10 A, INCLUINDO SUPORTE E PLACA - FORNECIMENTO E INSTALAÇÃO. AF_03/2023 | INEL - INSTALAÇÃO ELÉTRICA/ELETRIFICAÇÃO E ILUMINAÇÃO EXTERNA |  | UN | 1 | 53.07 | 53.07 | 53.07 |  | 0
Composição Auxiliar | 92002 | SINAPI | TOMADA MÉDIA DE EMBUTIR (2 MÓDULOS), 2P+T 10 A, SEM SUPORTE E SEM PLACA - FORNECIMENTO E INSTALAÇÃO. AF_03/2023 | INEL - INSTALAÇÃO ELÉTRICA/ELETRIFICAÇÃO E ILUMINAÇÃO EXTERNA |  | UN | 1 | 42.66 | 42.66 | 42.66 |  | 0
Composição Auxiliar | 91946 | SINAPI | SUPORTE PARAFUSADO COM PLACA DE ENCAIXE 4" X 2" MÉDIO (1,30 M DO PISO) PARA PONTO ELÉTRICO - FORNECIMENTO E INSTALAÇÃO. AF_03/2023 | INEL - INSTALAÇÃO ELÉTRICA/ELETRIFICAÇÃO E ILUMINAÇÃO EXTERNA |  | UN | 1 | 10.41 | 10.41 | 10.41 |  | 0
|  |  |  | MO sem LS => | 26.55 | LS => | 0 | MO com LS => | 26.55 |  |  | 0
|  |  |  | Valor do BDI => | 13.63 |  | Valor com BDI => |  | 66.17 | 66.17 |  | 0
[6 empty] | Quant. => | 2,00 | Preço Total => | 132.34 | 132.34 | 0 | 0 | 132.34 | 132.34
0
13.21 | Código | Banco | Descrição | Tipo |  | Und | Quant. | Valor Unit | Total |  |  | 0
Composição | 92005 | SINAPI | TOMADA MÉDIA DE EMBUTIR (2 MÓDULOS), 2P+T 20 A, INCLUINDO SUPORTE E PLACA - FORNECIMENTO E INSTALAÇÃO. AF_03/2023 | INEL - INSTALAÇÃO ELÉTRICA/ELETRIFICAÇÃO E ILUMINAÇÃO EXTERNA |  | UN | 1 | 57.21 | 57.21 | 57.21 |  | 0
Composição Auxiliar | 91946 | SINAPI | SUPORTE PARAFUSADO COM PLACA DE ENCAIXE 4" X 2" MÉDIO (1,30 M DO PISO) PARA PONTO ELÉTRICO - FORNECIMENTO E INSTALAÇÃO. AF_03/2023 | INEL - INSTALAÇÃO ELÉTRICA/ELETRIFICAÇÃO E ILUMINAÇÃO EXTERNA |  | UN | 1 | 10.41 | 10.41 | 10.41 |  | 0
Composição Auxiliar | 92003 | SINAPI | TOMADA MÉDIA DE EMBUTIR (2 MÓDULOS), 2P+T 20 A, SEM SUPORTE E SEM PLACA - FORNECIMENTO E INSTALAÇÃO. AF_03/2023 | INEL - INSTALAÇÃO ELÉTRICA/ELETRIFICAÇÃO E ILUMINAÇÃO EXTERNA |  | UN | 1 | 46.8 | 46.8 | 46.8 |  | 0
|  |  |  | MO sem LS => | 26.55 | LS => | 0 | MO com LS => | 26.55 |  |  | 0
|  |  |  | Valor do BDI => | 14.7 |  | Valor com BDI => |  | 71.34 | 71.34 |  | 0
[6 empty] | Quant. => | 2,00 | Preço Total => | 142.68 | 142.68 | 0 | 0 | 142.68 | 142.68
0
13.22 | Código | Banco | Descrição | Tipo |  | Und | Quant. | Valor Unit | Total |  |  | 0
Composição | 91996 | SINAPI | TOMADA MÉDIA DE EMBUTIR (1 MÓDULO), 2P+T 10 A, INCLUINDO SUPORTE E PLACA - FORNECIMENTO E INSTALAÇÃO. AF_03/2023 | INEL - INSTALAÇÃO ELÉTRICA/ELETRIFICAÇÃO E ILUMINAÇÃO EXTERNA |  | UN | 1 | 33.24 | 33.24 | 33.24 |  | 0
Composição Auxiliar | 91994 | SINAPI | TOMADA MÉDIA DE EMBUTIR (1 MÓDULO), 2P+T 10 A, SEM SUPORTE E SEM PLACA - FORNECIMENTO E INSTALAÇÃO. AF_03/2023 | INEL - INSTALAÇÃO ELÉTRICA/ELETRIFICAÇÃO E ILUMINAÇÃO EXTERNA |  | UN | 1 | 22.83 | 22.83 | 22.83 |  | 0
Composição Auxiliar | 91946 | SINAPI | SUPORTE PARAFUSADO COM PLACA DE ENCAIXE 4" X 2" MÉDIO (1,30 M DO PISO) PARA PONTO ELÉTRICO - FORNECIMENTO E INSTALAÇÃO. AF_03/2023 | INEL - INSTALAÇÃO ELÉTRICA/ELETRIFICAÇÃO E ILUMINAÇÃO EXTERNA |  | UN | 1 | 10.41 | 10.41 | 10.41 |  | 0
|  |  |  | MO sem LS => | 16.87 | LS => | 0 | MO com LS => | 16.87 |  |  | 0
|  |  |  | Valor do BDI => | 8.54 |  | Valor com BDI => |  | 41.45 | 41.45 |  | 0
[6 empty] | Quant. => | 3,00 | Preço Total => | 124.35 | 124.35 | 0 | 0 | 124.35 | 124.35
0
13.23 | Código | Banco | Descrição | Tipo |  | Und | Quant. | Valor Unit | Total |  |  | 0
Composição | 91997 | SINAPI | TOMADA MÉDIA DE EMBUTIR (1 MÓDULO), 2P+T 20 A, INCLUINDO SUPORTE E PLACA - FORNECIMENTO E INSTALAÇÃO. AF_03/2023 | INEL - INSTALAÇÃO ELÉTRICA/ELETRIFICAÇÃO E ILUMINAÇÃO EXTERNA |  | UN | 1 | 35.31 | 35.31 | 35.31 |  | 0
Composição Auxiliar | 91946 | SINAPI | SUPORTE PARAFUSADO COM PLACA DE ENCAIXE 4" X 2" MÉDIO (1,30 M DO PISO) PARA PONTO ELÉTRICO - FORNECIMENTO E INSTALAÇÃO. AF_03/2023 | INEL - INSTALAÇÃO ELÉTRICA/ELETRIFICAÇÃO E ILUMINAÇÃO EXTERNA |  | UN | 1 | 10.41 | 10.41 | 10.41 |  | 0
Composição Auxiliar | 91995 | SINAPI | TOMADA MÉDIA DE EMBUTIR (1 MÓDULO), 2P+T 20 A, SEM SUPORTE E SEM PLACA - FORNECIMENTO E INSTALAÇÃO. AF_03/2023 | INEL - INSTALAÇÃO ELÉTRICA/ELETRIFICAÇÃO E ILUMINAÇÃO EXTERNA |  | UN | 1 | 24.9 | 24.9 | 24.9 |  | 0
|  |  |  | MO sem LS => | 16.87 | LS => | 0 | MO com LS => | 16.87 |  |  | 0
|  |  |  | Valor do BDI => | 9.07 |  | Valor com BDI => |  | 44.03 | 44.03 |  | 0
[6 empty] | Quant. => | 4,00 | Preço Total => | 176.12 | 176.12 | 0 | 0 | 176.12 | 176.12
0
13.24 | Código | Banco | Descrição | Tipo |  | Und | Quant. | Valor Unit | Total |  |  | 0
Composição | 91993 | SINAPI | TOMADA ALTA DE EMBUTIR (1 MÓDULO), 2P+T 20 A, INCLUINDO SUPORTE E PLACA - FORNECIMENTO E INSTALAÇÃO. AF_03/2023 | INEL - INSTALAÇÃO ELÉTRICA/ELETRIFICAÇÃO E ILUMINAÇÃO EXTERNA |  | UN | 1 | 44.75 | 44.75 | 44.75 |  | 0
Composição Auxiliar | 91991 | SINAPI | TOMADA ALTA DE EMBUTIR (1 MÓDULO), 2P+T 20 A, SEM SUPORTE E SEM PLACA - FORNECIMENTO E INSTALAÇÃO. AF_03/2023 | INEL - INSTALAÇÃO ELÉTRICA/ELETRIFICAÇÃO E ILUMINAÇÃO EXTERNA |  | UN | 1 | 34.34 | 34.34 | 34.34 |  | 0
Composição Auxiliar | 91946 | SINAPI | SUPORTE PARAFUSADO COM PLACA DE ENCAIXE 4" X 2" MÉDIO (1,30 M DO PISO) PARA PONTO ELÉTRICO - FORNECIMENTO E INSTALAÇÃO. AF_03/2023 | INEL - INSTALAÇÃO ELÉTRICA/ELETRIFICAÇÃO E ILUMINAÇÃO EXTERNA |  | UN | 1 | 10.41 | 10.41 | 10.41 |  | 0
|  |  |  | MO sem LS => | 24.24 | LS => | 0 | MO com LS => | 24.24 |  |  | 0
|  |  |  | Valor do BDI => | 11.5 |  | Valor com BDI => |  | 55.8 | 55.8 |  | 0
[6 empty] | Quant. => | 8,00 | Preço Total => | 446.4 | 446.4 | 0 | 0 | 446.4 | 446.4
0
13.25 | Código | Banco | Descrição | Tipo |  | Und | Quant. | Valor Unit | Total |  |  | 0
Composição | 91992 | SINAPI | TOMADA ALTA DE EMBUTIR (1 MÓDULO), 2P+T 10 A, INCLUINDO SUPORTE E PLACA - FORNECIMENTO E INSTALAÇÃO. AF_03/2023 | INEL - INSTALAÇÃO ELÉTRICA/ELETRIFICAÇÃO E ILUMINAÇÃO EXTERNA |  | UN | 1 | 42.68 | 42.68 | 42.68 |  | 0
Composição Auxiliar | 91990 | SINAPI | TOMADA ALTA DE EMBUTIR (1 MÓDULO), 2P+T 10 A, SEM SUPORTE E SEM PLACA - FORNECIMENTO E INSTALAÇÃO. AF_03/2023 | INEL - INSTALAÇÃO ELÉTRICA/ELETRIFICAÇÃO E ILUMINAÇÃO EXTERNA |  | UN | 1 | 32.27 | 32.27 | 32.27 |  | 0
Composição Auxiliar | 91946 | SINAPI | SUPORTE PARAFUSADO COM PLACA DE ENCAIXE 4" X 2" MÉDIO (1,30 M DO PISO) PARA PONTO ELÉTRICO - FORNECIMENTO E INSTALAÇÃO. AF_03/2023 | INEL - INSTALAÇÃO ELÉTRICA/ELETRIFICAÇÃO E ILUMINAÇÃO EXTERNA |  | UN | 1 | 10.41 | 10.41 | 10.41 |  | 0
|  |  |  | MO sem LS => | 24.24 | LS => | 0 | MO com LS => | 24.24 |  |  | 0
|  |  |  | Valor do BDI => | 10.96 |  | Valor com BDI => |  | 53.22 | 53.22 |  | 0
[6 empty] | Quant. => | 12,00 | Preço Total => | 638.64 | 638.64 | 0 | 0 | 638.64 | 638.64
0
13.26 | Código | Banco | Descrição | Tipo |  | Und | Quant. | Valor Unit | Total |  |  | 0
Composição | 91953 | SINAPI | INTERRUPTOR SIMPLES (1 MÓDULO), 10A/250V, INCLUINDO SUPORTE E PLACA - FORNECIMENTO E INSTALAÇÃO. AF_03/2023 | INEL - INSTALAÇÃO ELÉTRICA/ELETRIFICAÇÃO E ILUMINAÇÃO EXTERNA |  | UN | 1 | 28.2 | 28.2 | 28.2 |  | 0
Composição Auxiliar | 91952 | SINAPI | INTERRUPTOR SIMPLES (1 MÓDULO), 10A/250V, SEM SUPORTE E SEM PLACA - FORNECIMENTO E INSTALAÇÃO. AF_03/2023 | INEL - INSTALAÇÃO ELÉTRICA/ELETRIFICAÇÃO E ILUMINAÇÃO EXTERNA |  | UN | 1 | 17.79 | 17.79 | 17.79 |  | 0
Composição Auxiliar | 91946 | SINAPI | SUPORTE PARAFUSADO COM PLACA DE ENCAIXE 4" X 2" MÉDIO (1,30 M DO PISO) PARA PONTO ELÉTRICO - FORNECIMENTO E INSTALAÇÃO. AF_03/2023 | INEL - INSTALAÇÃO ELÉTRICA/ELETRIFICAÇÃO E ILUMINAÇÃO EXTERNA |  | UN | 1 | 10.41 | 10.41 | 10.41 |  | 0
|  |  |  | MO sem LS => | 13.65 | LS => | 0 | MO com LS => | 13.65 |  |  | 0
|  |  |  | Valor do BDI => | 7.24 |  | Valor com BDI => |  | 35.16 | 35.16 |  | 0
[6 empty] | Quant. => | 8,00 | Preço Total => | 281.28 | 281.28 | 0 | 0 | 281.28 | 281.28
0
13.27 | Código | Banco | Descrição | Tipo |  | Und | Quant. | Valor Unit | Total |  |  | 0
Composição | 91955 | SINAPI | INTERRUPTOR PARALELO (1 MÓDULO), 10A/250V, INCLUINDO SUPORTE E PLACA - FORNECIMENTO E INSTALAÇÃO. AF_03/2023 | INEL - INSTALAÇÃO ELÉTRICA/ELETRIFICAÇÃO E ILUMINAÇÃO EXTERNA |  | UN | 1 | 34.31 | 34.31 | 34.31 |  | 0
Composição Auxiliar | 91954 | SINAPI | INTERRUPTOR PARALELO (1 MÓDULO), 10A/250V, SEM SUPORTE E SEM PLACA - FORNECIMENTO E INSTALAÇÃO. AF_03/2023 | INEL - INSTALAÇÃO ELÉTRICA/ELETRIFICAÇÃO E ILUMINAÇÃO EXTERNA |  | UN | 1 | 23.9 | 23.9 | 23.9 |  | 0
Composição Auxiliar | 91946 | SINAPI | SUPORTE PARAFUSADO COM PLACA DE ENCAIXE 4" X 2" MÉDIO (1,30 M DO PISO) PARA PONTO ELÉTRICO - FORNECIMENTO E INSTALAÇÃO. AF_03/2023 | INEL - INSTALAÇÃO ELÉTRICA/ELETRIFICAÇÃO E ILUMINAÇÃO EXTERNA |  | UN | 1 | 10.41 | 10.41 | 10.41 |  | 0
|  |  |  | MO sem LS => | 16.87 | LS => | 0 | MO com LS => | 16.87 |  |  | 0
|  |  |  | Valor do BDI => | 8.81 |  | Valor com BDI => |  | 42.78 | 42.78 |  | 0
[6 empty] | Quant. => | 4,00 | Preço Total => | 171.12 | 171.12 | 0 | 0 | 171.12 | 171.12
0
13.28 | Código | Banco | Descrição | Tipo |  | Und | Quant. | Valor Unit | Total |  |  | 0
Composição | 91965 | SINAPI | INTERRUPTOR SIMPLES (2 MÓDULOS) COM INTERRUPTOR PARALELO (1 MÓDULO), 10A/250V, INCLUINDO SUPORTE E PLACA - FORNECIMENTO E INSTALAÇÃO. AF_03/2023 | INEL - INSTALAÇÃO ELÉTRICA/ELETRIFICAÇÃO E ILUMINAÇÃO EXTERNA |  | UN | 1 | 63.84 | 63.84 | 63.84 |  | 0
Composição Auxiliar | 91964 | SINAPI | INTERRUPTOR SIMPLES (2 MÓDULOS) COM INTERRUPTOR PARALELO (1 MÓDULO), 10A/250V, SEM SUPORTE E SEM PLACA - FORNECIMENTO E INSTALAÇÃO. AF_03/2023 | INEL - INSTALAÇÃO ELÉTRICA/ELETRIFICAÇÃO E ILUMINAÇÃO EXTERNA |  | UN | 1 | 53.43 | 53.43 | 53.43 |  | 0
Composição Auxiliar | 91946 | SINAPI | SUPORTE PARAFUSADO COM PLACA DE ENCAIXE 4" X 2" MÉDIO (1,30 M DO PISO) PARA PONTO ELÉTRICO - FORNECIMENTO E INSTALAÇÃO. AF_03/2023 | INEL - INSTALAÇÃO ELÉTRICA/ELETRIFICAÇÃO E ILUMINAÇÃO EXTERNA |  | UN | 1 | 10.41 | 10.41 | 10.41 |  | 0
|  |  |  | MO sem LS => | 29.74 | LS => | 0 | MO com LS => | 29.74 |  |  | 0
|  |  |  | Valor do BDI => | 16.4 |  | Valor com BDI => |  | 79.6 | 79.6 |  | 0
[6 empty] | Quant. => | 1,00 | Preço Total => | 79.6 | 79.6 | 0 | 0 | 79.6 | 79.6
0
13.29 | Código | Banco | Descrição | Tipo |  | Und | Quant. | Valor Unit | Total |  |  | 0
Composição | 97599 | SINAPI | LUMINÁRIA DE EMERGÊNCIA, COM 30 LÂMPADAS LED DE 2 W, SEM REATOR - FORNECIMENTO E INSTALAÇÃO. AF_02/2020 | INEL - INSTALAÇÃO ELÉTRICA/ELETRIFICAÇÃO E ILUMINAÇÃO EXTERNA |  | UN | 1 | 16.44 | 16.44 | 16.44 |  | 0
Composição Auxiliar | 88247 | SINAPI | AUXILIAR DE ELETRICISTA COM ENCARGOS COMPLEMENTARES | SEDI - SERVIÇOS DIVERSOS |  | H | 0.0748 | 21.96 | 1.64 | 1.64 |  | 0
Composição Auxiliar | 88264 | SINAPI | ELETRICISTA COM ENCARGOS COMPLEMENTARES | SEDI - SERVIÇOS DIVERSOS |  | H | 0.1795 | 26.68 | 4.78 | 4.78 |  | 0
Insumo | 00038774 | SINAPI | LUMINARIA DE EMERGENCIA 30 LEDS, POTENCIA 2 W, BATERIA DE LITIO, AUTONOMIA DE 6 HORAS | Material |  | UN | 1 | 10.02 | 10.02 | 10.02 |  | 0
|  |  |  | MO sem LS => | 5.07 | LS => | 0 | MO com LS => | 5.07 |  |  | 0
|  |  |  | Valor do BDI => | 4.22 |  | Valor com BDI => |  | 20.5 | 20.5 |  | 0
[6 empty] | Quant. => | 12,00 | Preço Total => | 246 | 246 | 0 | 0 | 246 | 246
0
13.30 | Código | Banco | Descrição | Tipo |  | Und | Quant. | Valor Unit | Total |  |  | 0
Composição | IE03 | Próprio | LUMINARIA DE SOBREPOR EM CHAPA DE ACO PARA 2 LAMPADAS LED DE *18* W, PERFIL COMERCIAL (NAO INCLUI REATOR E LAMPADAS) | INEL - INSTALAÇÃO ELÉTRICA/ELETRIFICAÇÃO E ILUMINAÇÃO EXTERNA |  | CJ | 1 | 69.7 | 69.7 | 69.7 |  | 0
Composição Auxiliar | 88264 | SINAPI | ELETRICISTA COM ENCARGOS COMPLEMENTARES | SEDI - SERVIÇOS DIVERSOS |  | H | 0.6 | 26.68 | 16 | 16 |  | 0
Composição Auxiliar | 88247 | SINAPI | AUXILIAR DE ELETRICISTA COM ENCARGOS COMPLEMENTARES | SEDI - SERVIÇOS DIVERSOS |  | H | 0.3 | 21.96 | 6.58 | 6.58 |  | 0
Insumo | 00012239 | SINAPI | LUMINARIA DE SOBREPOR EM CHAPA DE ACO PARA 2 LAMPADAS FLUORESCENTES DE *36* W, PERFIL COMERCIAL (NAO INCLUI REATOR E LAMPADAS) | Material |  | UN | 1 | 35.1 | 35.1 | 35.1 |  | 0
Insumo | 00039387 | SINAPI | LAMPADA LED TUBULAR BIVOLT 18/20 W, BASE G13 | Material |  | UN | 2 | 5.95 | 11.9 | 11.9 |  | 0
Insumo | 00021127 | SINAPI | FITA ISOLANTE ADESIVA ANTICHAMA, USO ATE 750 V, EM ROLO DE 19 MM X 5 M | Material |  | UN | 0.04 | 3.14 | 0.1256 | 0.12 |  | 0
|  |  |  | MO sem LS => | 17.78 | LS => | 0 | MO com LS => | 17.78 |  |  | 0
|  |  |  | Valor do BDI => | 17.21 |  | Valor com BDI => |  | 86.91 | 86.91 |  | 0
[6 empty] | Quant. => | 45,00 | Preço Total => | 3910.95 | 3910.95 | 0 | 0 | 3910.95 | 3910.95
0
13.31 | Código | Banco | Descrição | Tipo |  | Und | Quant. | Valor Unit | Total |  |  | 0
Composição | IE04 | Próprio | REFLETOR LED 50W PARA ILUMINAÇÃO EM AMBIENTES EXTERNOS-FORNECIMENTO E INSTALAÇÃO 127/220V | INEL - INSTALAÇÃO ELÉTRICA/ELETRIFICAÇÃO E ILUMINAÇÃO EXTERNA |  | UND | 1 | 47.91 | 47.91 | 47.91 |  | 0
Composição Auxiliar | 88247 | SINAPI | AUXILIAR DE ELETRICISTA COM ENCARGOS COMPLEMENTARES | SEDI - SERVIÇOS DIVERSOS |  | H | 0.6 | 21.96 | 13.17 | 13.17 |  | 0
Composição Auxiliar | 88264 | SINAPI | ELETRICISTA COM ENCARGOS COMPLEMENTARES | SEDI - SERVIÇOS DIVERSOS |  | H | 0.4 | 26.68 | 10.67 | 10.67 |  | 0
Insumo | 00011950 | SINAPI | BUCHA DE NYLON SEM ABA S6, COM PARAFUSO DE 4,20 X 40 MM EM ACO ZINCADO COM ROSCA SOBERBA, CABECA CHATA E FENDA PHILLIPS | Material |  | UN | 2 | 0.24 | 0.48 | 0.48 |  | 0
Insumo | 00039391 | SINAPI | LUMINARIA LED REFLETOR RETANGULAR BIVOLT, LUZ BRANCA, 50 W | Material |  | UN | 1 | 23.41 | 23.41 | 23.41 |  | 0
Insumo | 00021127 | SINAPI | FITA ISOLANTE ADESIVA ANTICHAMA, USO ATE 750 V, EM ROLO DE 19 MM X 5 M | Material |  | UN | 0.04 | 4.62 | 0.18 | 0.18 |  | 0
|  |  |  | MO sem LS => | 18.5 | LS => | 0 | MO com LS => | 18.5 |  |  | 0
|  |  |  | Valor do BDI => | 12.31 |  | Valor com BDI => |  | 59.74 | 59.74 |  | 0
[6 empty] | Quant. => | 4,00 | Preço Total => | 238.96 | 238.96 | 0 | 0 | 238.96 | 238.96
0
13.32 | Código | Banco | Descrição | Tipo |  | Und | Quant. | Valor Unit | Total |  |  | 0
Composição | IE05 | Próprio | REFLETOR LED 100W PARA ILUMINAÇÃO EM AMBIENTES EXTERNOS-FORNECIMENTO E INSTALAÇÃO 127/220V | INEL - INSTALAÇÃO ELÉTRICA/ELETRIFICAÇÃO E ILUMINAÇÃO EXTERNA |  | UND | 1 | 76.65 | 76.65 | 76.65 |  | 0
Composição Auxiliar | 88247 | SINAPI | AUXILIAR DE ELETRICISTA COM ENCARGOS COMPLEMENTARES | SEDI - SERVIÇOS DIVERSOS |  | H | 0.6 | 21.96 | 13.17 | 13.17 |  | 0
Composição Auxiliar | 88264 | SINAPI | ELETRICISTA COM ENCARGOS COMPLEMENTARES | SEDI - SERVIÇOS DIVERSOS |  | H | 0.6 | 26.68 | 16 | 16 |  | 0
Insumo | 00021127 | SINAPI | FITA ISOLANTE ADESIVA ANTICHAMA, USO ATE 750 V, EM ROLO DE 19 MM X 5 M | Material |  | UN | 0.04 | 4.62 | 0.18 | 0.18 |  | 0
Insumo | 00011950 | SINAPI | BUCHA DE NYLON SEM ABA S6, COM PARAFUSO DE 4,20 X 40 MM EM ACO ZINCADO COM ROSCA SOBERBA, CABECA CHATA E FENDA PHILLIPS | Material |  | UN | 2 | 0.24 | 0.48 | 0.48 |  | 0
Insumo | 00039391 | SINAPI | LUMINARIA LED REFLETOR RETANGULAR BIVOLT, LUZ BRANCA, 50 W | Material |  | UN | 2 | 23.41 | 46.82 | 46.82 |  | 0
|  |  |  | MO sem LS => | 22.77 | LS => | 0 | MO com LS => | 22.77 |  |  | 0
|  |  |  | Valor do BDI => | 19.69 |  | Valor com BDI => |  | 95.58 | 95.58 |  | 0
[6 empty] | Quant. => | 6,00 | Preço Total => | 573.48 | 573.48 | 0 | 0 | 573.48 | 573.48
0
13.33 | Código | Banco | Descrição | Tipo |  | Und | Quant. | Valor Unit | Total |  |  | 0
Composição | 93673 | SINAPI | DISJUNTOR TRIPOLAR TIPO DIN, CORRENTE NOMINAL DE 50A - FORNECIMENTO E INSTALAÇÃO. AF_10/2020 | INEL - INSTALAÇÃO ELÉTRICA/ELETRIFICAÇÃO E ILUMINAÇÃO EXTERNA |  | UN | 1 | 98.3 | 98.3 | 98.3 |  | 0
Composição Auxiliar | 88247 | SINAPI | AUXILIAR DE ELETRICISTA COM ENCARGOS COMPLEMENTARES | SEDI - SERVIÇOS DIVERSOS |  | H | 0.5677 | 21.96 | 12.46 | 12.46 |  | 0
Composição Auxiliar | 88264 | SINAPI | ELETRICISTA COM ENCARGOS COMPLEMENTARES | SEDI - SERVIÇOS DIVERSOS |  | H | 0.5677 | 26.68 | 15.14 | 15.14 |  | 0
Insumo | 00034709 | SINAPI | DISJUNTOR TERMOMAGNETICO PARA TRILHO DIN (IEC), TRIPOLAR, 10 - 50 A | Material |  | UN | 1 | 63.44 | 63.44 | 63.44 |  | 0
Insumo | 00001575 | SINAPI | TERMINAL A COMPRESSAO EM COBRE ESTANHADO PARA CABO 16 MM2, 1 FURO E 1 COMPRESSAO, PARA PARAFUSO DE FIXACAO M6 | Material |  | UN | 3 | 2.42 | 7.26 | 7.26 |  | 0
|  |  |  | MO sem LS => | 21.54 | LS => | 0 | MO com LS => | 21.54 |  |  | 0
|  |  |  | Valor do BDI => | 25.26 |  | Valor com BDI => |  | 122.58 | 122.58 |  | 0
[6 empty] | Quant. => | 1,00 | Preço Total => | 122.58 | 122.58 | 0 | 0 | 122.58 | 122.58
0
13.34 | Código | Banco | Descrição | Tipo |  | Und | Quant. | Valor Unit | Total |  |  | 0
Composição | IE50 | Próprio | DISJUNTOR TRIPOLAR NORMA DIN 63A A 100A | INEL - INSTALAÇÃO ELÉTRICA/ELETRIFICAÇÃO E ILUMINAÇÃO EXTERNA |  | UN | 1 | 134.35 | 134.35 | 134.35 |  | 0
Composição Auxiliar | 88264 | SINAPI | ELETRICISTA COM ENCARGOS COMPLEMENTARES | SEDI - SERVIÇOS DIVERSOS |  | H | 0.57 | 26.68 | 15.2 | 15.2 |  | 0
Composição Auxiliar | 88247 | SINAPI | AUXILIAR DE ELETRICISTA COM ENCARGOS COMPLEMENTARES | SEDI - SERVIÇOS DIVERSOS |  | H | 0.57 | 21.96 | 12.51 | 12.51 |  | 0
Insumo | 00001576 | SINAPI | TERMINAL A COMPRESSAO EM COBRE ESTANHADO PARA CABO 25 MM2, 1 FURO E 1 COMPRESSAO, PARA PARAFUSO DE FIXACAO M8 | Material |  | UN | 3 | 3.35 | 10.05 | 10.05 |  | 0
Insumo | 00034606 | SINAPI | DISJUNTOR TIPO NEMA, BIPOLAR 60 ATE 100A, TENSAO MAXIMA 415 V | Material |  | UN | 1 | 96.59 | 96.59 | 96.59 |  | 0
|  |  |  | MO sem LS => | 21.63 | LS => | 0 | MO com LS => | 21.63 |  |  | 0
|  |  |  | Valor do BDI => | 34.52 |  | Valor com BDI => |  | 167.53 | 167.53 |  | 0
[6 empty] | Quant. => | 1,00 | Preço Total => | 167.53 | 167.53 | 0 | 0 | 167.53 | 167.53
0
13.35 | Código | Banco | Descrição | Tipo |  | Und | Quant. | Valor Unit | Total |  |  | 0
Composição | IE51 | Próprio | DISJUNTOR TRIPOLAR TIPO DIN, CORRENTE NOMINAL DE 150A - FORNECIMENTO E INSTALAÇÃO. AF_10/2020 | INEL - INSTALAÇÃO ELÉTRICA/ELETRIFICAÇÃO E ILUMINAÇÃO EXTERNA |  | UN | 1 | 427.45 | 427.45 | 427.45 |  | 0
Composição Auxiliar | 88247 | SINAPI | AUXILIAR DE ELETRICISTA COM ENCARGOS COMPLEMENTARES | SEDI - SERVIÇOS DIVERSOS |  | H | 0.5677 | 21.96 | 12.46 | 12.46 |  | 0
Composição Auxiliar | 88264 | SINAPI | ELETRICISTA COM ENCARGOS COMPLEMENTARES | SEDI - SERVIÇOS DIVERSOS |  | H | 0.5677 | 26.68 | 15.14 | 15.14 |  | 0
Insumo | 00001575 | SINAPI | TERMINAL A COMPRESSAO EM COBRE ESTANHADO PARA CABO 16 MM2, 1 FURO E 1 COMPRESSAO, PARA PARAFUSO DE FIXACAO M6 | Material |  | UN | 3 | 2.42 | 7.26 | 7.26 |  | 0
Insumo | 00002374 | SINAPI | DISJUNTOR TERMOMAGNETICO TRIPOLAR 150 A / 600 V, TIPO FXD / ICC - 35 KA | Material |  | UN | 1 | 392.59 | 392.59 | 392.59 |  | 0
|  |  |  | MO sem LS => | 21.54 | LS => | 0 | MO com LS => | 21.54 |  |  | 0
|  |  |  | Valor do BDI => | 109.85 |  | Valor com BDI => |  | 533.03 | 533.03 |  | 0
[6 empty] | Quant. => | 1,00 | Preço Total => | 533.03 | 533.03 | 0 | 0 | 533.03 | 533.03
0
13.36 | Código | Banco | Descrição | Tipo |  | Und | Quant. | Valor Unit | Total |  |  | 0
Composição | 93653 | SINAPI | DISJUNTOR MONOPOLAR TIPO DIN, CORRENTE NOMINAL DE 10A - FORNECIMENTO E INSTALAÇÃO. AF_10/2020 | INEL - INSTALAÇÃO ELÉTRICA/ELETRIFICAÇÃO E ILUMINAÇÃO EXTERNA |  | UN | 1 | 11.95 | 11.95 | 11.95 |  | 0
Composição Auxiliar | 88264 | SINAPI | ELETRICISTA COM ENCARGOS COMPLEMENTARES | SEDI - SERVIÇOS DIVERSOS |  | H | 0.0352 | 26.68 | 0.93 | 0.93 |  | 0
Composição Auxiliar | 88247 | SINAPI | AUXILIAR DE ELETRICISTA COM ENCARGOS COMPLEMENTARES | SEDI - SERVIÇOS DIVERSOS |  | H | 0.0352 | 21.96 | 0.77 | 0.77 |  | 0
Insumo | 00034653 | SINAPI | DISJUNTOR TERMOMAGNETICO PARA TRILHO DIN (IEC), MONOPOLAR, 6 - 32 A | Material |  | UN | 1 | 9.03 | 9.03 | 9.03 |  | 0
Insumo | 00001570 | SINAPI | TERMINAL A COMPRESSAO EM COBRE ESTANHADO PARA CABO 2,5 MM2, 1 FURO E 1 COMPRESSAO, PARA PARAFUSO DE FIXACAO M5 | Material |  | UN | 1 | 1.22 | 1.22 | 1.22 |  | 0
|  |  |  | MO sem LS => | 1.33 | LS => | 0 | MO com LS => | 1.33 |  |  | 0
|  |  |  | Valor do BDI => | 3.07 |  | Valor com BDI => |  | 14.9 | 14.9 |  | 0
[6 empty] | Quant. => | 5,00 | Preço Total => | 74.5 | 74.5 | 0 | 0 | 74.5 | 74.5
0
13.37 | Código | Banco | Descrição | Tipo |  | Und | Quant. | Valor Unit | Total |  |  | 0
Composição | 93654 | SINAPI | DISJUNTOR MONOPOLAR TIPO DIN, CORRENTE NOMINAL DE 16A - FORNECIMENTO E INSTALAÇÃO. AF_10/2020 | INEL - INSTALAÇÃO ELÉTRICA/ELETRIFICAÇÃO E ILUMINAÇÃO EXTERNA |  | UN | 1 | 12.55 | 12.55 | 12.55 |  | 0
Composição Auxiliar | 88247 | SINAPI | AUXILIAR DE ELETRICISTA COM ENCARGOS COMPLEMENTARES | SEDI - SERVIÇOS DIVERSOS |  | H | 0.0476 | 21.96 | 1.04 | 1.04 |  | 0
Composição Auxiliar | 88264 | SINAPI | ELETRICISTA COM ENCARGOS COMPLEMENTARES | SEDI - SERVIÇOS DIVERSOS |  | H | 0.0476 | 26.68 | 1.26 | 1.26 |  | 0
Insumo | 00001570 | SINAPI | TERMINAL A COMPRESSAO EM COBRE ESTANHADO PARA CABO 2,5 MM2, 1 FURO E 1 COMPRESSAO, PARA PARAFUSO DE FIXACAO M5 | Material |  | UN | 1 | 1.22 | 1.22 | 1.22 |  | 0
Insumo | 00034653 | SINAPI | DISJUNTOR TERMOMAGNETICO PARA TRILHO DIN (IEC), MONOPOLAR, 6 - 32 A | Material |  | UN | 1 | 9.03 | 9.03 | 9.03 |  | 0
|  |  |  | MO sem LS => | 1.8 | LS => | 0 | MO com LS => | 1.8 |  |  | 0
|  |  |  | Valor do BDI => | 3.22 |  | Valor com BDI => |  | 15.64 | 15.64 |  | 0
[6 empty] | Quant. => | 12,00 | Preço Total => | 187.68 | 187.68 | 0 | 0 | 187.68 | 187.68
0
13.38 | Código | Banco | Descrição | Tipo |  | Und | Quant. | Valor Unit | Total |  |  | 0
Composição | 93660 | SINAPI | DISJUNTOR BIPOLAR TIPO DIN, CORRENTE NOMINAL DE 10A - FORNECIMENTO E INSTALAÇÃO. AF_10/2020 | INEL - INSTALAÇÃO ELÉTRICA/ELETRIFICAÇÃO E ILUMINAÇÃO EXTERNA |  | UN | 1 | 57.63 | 57.63 | 57.63 |  | 0
Composição Auxiliar | 88247 | SINAPI | AUXILIAR DE ELETRICISTA COM ENCARGOS COMPLEMENTARES | SEDI - SERVIÇOS DIVERSOS |  | H | 0.0703 | 21.96 | 1.54 | 1.54 |  | 0
Composição Auxiliar | 88264 | SINAPI | ELETRICISTA COM ENCARGOS COMPLEMENTARES | SEDI - SERVIÇOS DIVERSOS |  | H | 0.0703 | 26.68 | 1.87 | 1.87 |  | 0
Insumo | 00001570 | SINAPI | TERMINAL A COMPRESSAO EM COBRE ESTANHADO PARA CABO 2,5 MM2, 1 FURO E 1 COMPRESSAO, PARA PARAFUSO DE FIXACAO M5 | Material |  | UN | 2 | 1.22 | 2.44 | 2.44 |  | 0
Insumo | 00034616 | SINAPI | DISJUNTOR TERMOMAGNETICO PARA TRILHO DIN (IEC), BIPOLAR, 6 - 32 A | Material |  | UN | 1 | 51.78 | 51.78 | 51.78 |  | 0
|  |  |  | MO sem LS => | 2.66 | LS => | 0 | MO com LS => | 2.66 |  |  | 0
|  |  |  | Valor do BDI => | 14.81 |  | Valor com BDI => |  | 71.86 | 71.86 |  | 0
[6 empty] | Quant. => | 1,00 | Preço Total => | 71.86 | 71.86 | 0 | 0 | 71.86 | 71.86
0
13.39 | Código | Banco | Descrição | Tipo |  | Und | Quant. | Valor Unit | Total |  |  | 0
Composição | 93661 | SINAPI | DISJUNTOR BIPOLAR TIPO DIN, CORRENTE NOMINAL DE 16A - FORNECIMENTO E INSTALAÇÃO. AF_10/2020 | INEL - INSTALAÇÃO ELÉTRICA/ELETRIFICAÇÃO E ILUMINAÇÃO EXTERNA |  | UN | 1 | 47.54 | 47.54 | 47.54 |  | 0
Composição Auxiliar | 88264 | SINAPI | ELETRICISTA COM ENCARGOS COMPLEMENTARES | SEDI - SERVIÇOS DIVERSOS |  | H | 0.0952 | 26.68 | 2.53 | 2.53 |  | 0
Composição Auxiliar | 88247 | SINAPI | AUXILIAR DE ELETRICISTA COM ENCARGOS COMPLEMENTARES | SEDI - SERVIÇOS DIVERSOS |  | H | 0.0952 | 21.96 | 2.09 | 2.09 |  | 0
Insumo | 00001570 | SINAPI | TERMINAL A COMPRESSAO EM COBRE ESTANHADO PARA CABO 2,5 MM2, 1 FURO E 1 COMPRESSAO, PARA PARAFUSO DE FIXACAO M5 | Material |  | UN | 2 | 0.92 | 1.84 | 1.84 |  | 0
Insumo | 00034616 | SINAPI | DISJUNTOR TERMOMAGNETICO PARA TRILHO DIN (IEC), BIPOLAR, 6 - 32 A | Material |  | UN | 1 | 41.08 | 41.08 | 41.08 |  | 0
|  |  |  | MO sem LS => | 3.61 | LS => | 0 | MO com LS => | 3.61 |  |  | 0
|  |  |  | Valor do BDI => | 11.74 |  | Valor com BDI => |  | 59.28 | 59.28 |  | 0
[6 empty] | Quant. => | 19,00 | Preço Total => | 1126.32 | 1126.32 |  | 0 | 1126.32 | 1126.32
0
13.40 | Código | Banco | Descrição | Tipo |  | Und | Quant. | Valor Unit | Total |  |  | 0
Composição | 93662 | SINAPI | DISJUNTOR BIPOLAR TIPO DIN, CORRENTE NOMINAL DE 20A - FORNECIMENTO E INSTALAÇÃO. AF_10/2020 | INEL - INSTALAÇÃO ELÉTRICA/ELETRIFICAÇÃO E ILUMINAÇÃO EXTERNA |  | UN | 1 | 61.37 | 61.37 | 61.37 |  | 0
Composição Auxiliar | 88264 | SINAPI | ELETRICISTA COM ENCARGOS COMPLEMENTARES | SEDI - SERVIÇOS DIVERSOS |  | H | 0.1325 | 26.68 | 3.53 | 3.53 |  | 0
Composição Auxiliar | 88247 | SINAPI | AUXILIAR DE ELETRICISTA COM ENCARGOS COMPLEMENTARES | SEDI - SERVIÇOS DIVERSOS |  | H | 0.1325 | 21.96 | 2.9 | 2.9 |  | 0
Insumo | 00001571 | SINAPI | TERMINAL A COMPRESSAO EM COBRE ESTANHADO PARA CABO 4 MM2, 1 FURO E 1 COMPRESSAO, PARA PARAFUSO DE FIXACAO M5 | Material |  | UN | 2 | 1.58 | 3.16 | 3.16 |  | 0
Insumo | 00034616 | SINAPI | DISJUNTOR TERMOMAGNETICO PARA TRILHO DIN (IEC), BIPOLAR, 6 - 32 A | Material |  | UN | 1 | 51.78 | 51.78 | 51.78 |  | 0
|  |  |  | MO sem LS => | 5.02 | LS => | 0 | MO com LS => | 5.02 |  |  | 0
|  |  |  | Valor do BDI => | 15.77 |  | Valor com BDI => |  | 76.52 | 76.52 |  | 0
[6 empty] | Quant. => | 1,00 | Preço Total => | 76.52 | 76.52 | 0 | 0 | 76.52 | 76.52
0
13.41 | Código | Banco | Descrição | Tipo |  | Und | Quant. | Valor Unit | Total |  |  | 0
Composição | 93664 | SINAPI | DISJUNTOR BIPOLAR TIPO DIN, CORRENTE NOMINAL DE 32A - FORNECIMENTO E INSTALAÇÃO. AF_10/2020 | INEL - INSTALAÇÃO ELÉTRICA/ELETRIFICAÇÃO E ILUMINAÇÃO EXTERNA |  | UN | 1 | 64.42 | 64.42 | 64.42 |  | 0
Composição Auxiliar | 88264 | SINAPI | ELETRICISTA COM ENCARGOS COMPLEMENTARES | SEDI - SERVIÇOS DIVERSOS |  | H | 0.1823 | 26.68 | 4.86 | 4.86 |  | 0
Composição Auxiliar | 88247 | SINAPI | AUXILIAR DE ELETRICISTA COM ENCARGOS COMPLEMENTARES | SEDI - SERVIÇOS DIVERSOS |  | H | 0.1823 | 21.96 | 4 | 4 |  | 0
Insumo | 00001573 | SINAPI | TERMINAL A COMPRESSAO EM COBRE ESTANHADO PARA CABO 6 MM2, 1 FURO E 1 COMPRESSAO, PARA PARAFUSO DE FIXACAO M6 | Material |  | UN | 2 | 1.89 | 3.78 | 3.78 |  | 0
Insumo | 00034616 | SINAPI | DISJUNTOR TERMOMAGNETICO PARA TRILHO DIN (IEC), BIPOLAR, 6 - 32 A | Material |  | UN | 1 | 51.78 | 51.78 | 51.78 |  | 0
|  |  |  | MO sem LS => | 6.91 | LS => | 0 | MO com LS => | 6.91 |  |  | 0
|  |  |  | Valor do BDI => | 16.55 |  | Valor com BDI => |  | 80.33 | 80.33 |  | 0
[6 empty] | Quant. => | 1,00 | Preço Total => | 80.33 | 80.33 | 0 | 0 | 80.33 | 80.33
0
13.42 | Código | Banco | Descrição | Tipo |  | Und | Quant. | Valor Unit | Total |  |  | 0
Composição | 93663 | SINAPI | DISJUNTOR BIPOLAR TIPO DIN, CORRENTE NOMINAL DE 25A - FORNECIMENTO E INSTALAÇÃO. AF_10/2020 | INEL - INSTALAÇÃO ELÉTRICA/ELETRIFICAÇÃO E ILUMINAÇÃO EXTERNA |  | UN | 1 | 61.37 | 61.37 | 61.37 |  | 0
Composição Auxiliar | 88247 | SINAPI | AUXILIAR DE ELETRICISTA COM ENCARGOS COMPLEMENTARES | SEDI - SERVIÇOS DIVERSOS |  | H | 0.1325 | 21.96 | 2.9 | 2.9 |  | 0
Composição Auxiliar | 88264 | SINAPI | ELETRICISTA COM ENCARGOS COMPLEMENTARES | SEDI - SERVIÇOS DIVERSOS |  | H | 0.1325 | 26.68 | 3.53 | 3.53 |  | 0
Insumo | 00001571 | SINAPI | TERMINAL A COMPRESSAO EM COBRE ESTANHADO PARA CABO 4 MM2, 1 FURO E 1 COMPRESSAO, PARA PARAFUSO DE FIXACAO M5 | Material |  | UN | 2 | 1.58 | 3.16 | 3.16 |  | 0
Insumo | 00034616 | SINAPI | DISJUNTOR TERMOMAGNETICO PARA TRILHO DIN (IEC), BIPOLAR, 6 - 32 A | Material |  | UN | 1 | 51.78 | 51.78 | 51.78 |  | 0
|  |  |  | MO sem LS => | 5.02 | LS => | 0 | MO com LS => | 5.02 |  |  | 0
|  |  |  | Valor do BDI => | 15.77 |  | Valor com BDI => |  | 76.52 | 76.52 |  | 0
[6 empty] | Quant. => | 3,00 | Preço Total => | 229.56 | 229.56 | 0 | 0 | 229.56 | 229.56
0
13.43 | Código | Banco | Descrição | Tipo |  | Und | Quant. | Valor Unit | Total |  |  | 0
Composição | 96985 | SINAPI | HASTE DE ATERRAMENTO, DIÂMETRO 5/8", COM 3 METROS - FORNECIMENTO E INSTALAÇÃO. AF_08/2023 | INEL - INSTALAÇÃO ELÉTRICA/ELETRIFICAÇÃO E ILUMINAÇÃO EXTERNA |  | UN | 1 | 75.06 | 75.06 | 75.06 |  | 0
Composição Auxiliar | 88247 | SINAPI | AUXILIAR DE ELETRICISTA COM ENCARGOS COMPLEMENTARES | SEDI - SERVIÇOS DIVERSOS |  | H | 0.2484 | 21.96 | 5.45 | 5.45 |  | 0
Composição Auxiliar | 88264 | SINAPI | ELETRICISTA COM ENCARGOS COMPLEMENTARES | SEDI - SERVIÇOS DIVERSOS |  | H | 0.2484 | 26.68 | 6.62 | 6.62 |  | 0
Insumo | 00003379 | SINAPI | HASTE DE ATERRAMENTO EM ACO COM 3,00 M DE COMPRIMENTO E DN = 5/8", REVESTIDA COM BAIXA CAMADA DE COBRE, SEM CONECTOR | Material |  | UN | 1 | 62.99 | 62.99 | 62.99 |  | 0
|  |  |  | MO sem LS => | 9.42 | LS => | 0 | MO com LS => | 9.42 |  |  | 0
|  |  |  | Valor do BDI => | 19.29 |  | Valor com BDI => |  | 93.59 | 93.59 |  | 0
[6 empty] | Quant. => | 3,00 | Preço Total => | 280.77 | 280.77 | 0 | 0 | 280.77 | 280.77
0
13.44 | Código | Banco | Descrição | Tipo |  | Und | Quant. | Valor Unit | Total |  |  | 0
Composição | 97883 | SINAPI | CAIXA ENTERRADA ELÉTRICA RETANGULAR, EM CONCRETO PRÉ-MOLDADO, FUNDO COM BRITA, DIMENSÕES INTERNAS: 0,6X0,6X0,5 M. AF_12/2020 | INEL - INSTALAÇÃO ELÉTRICA/ELETRIFICAÇÃO E ILUMINAÇÃO EXTERNA |  | UN | 1 | 299.81 | 299.81 | 299.81 |  | 0
Composição Auxiliar | 88316 | SINAPI | SERVENTE COM ENCARGOS COMPLEMENTARES | SEDI - SERVIÇOS DIVERSOS |  | H | 0.0508 | 20.32 | 1.03 | 1.03 |  | 0
Composição Auxiliar | 88309 | SINAPI | PEDREIRO COM ENCARGOS COMPLEMENTARES | SEDI - SERVIÇOS DIVERSOS |  | H | 0.0647 | 25.62 | 1.65 | 1.65 |  | 0
Composição Auxiliar | 5678 | SINAPI | RETROESCAVADEIRA SOBRE RODAS COM CARREGADEIRA, TRAÇÃO 4X4, POTÊNCIA LÍQ. 88 HP, CAÇAMBA CARREG. CAP. MÍN. 1 M3, CAÇAMBA RETRO CAP. 0,26 M3, PESO OPERACIONAL MÍN. 6.674 KG, PROFUNDIDADE ESCAVAÇÃO MÁX. 4,37 M - CHP DIURNO. AF_06/2014 | CHOR - CUSTOS HORÁRIOS DE MÁQUINAS E EQUIPAMENTOS |  | CHP | 0.0328 | 115 | 3.772 | 3.77 |  | 0
Composição Auxiliar | 5679 | SINAPI | RETROESCAVADEIRA SOBRE RODAS COM CARREGADEIRA, TRAÇÃO 4X4, POTÊNCIA LÍQ. 88 HP, CAÇAMBA CARREG. CAP. MÍN. 1 M3, CAÇAMBA RETRO CAP. 0,26 M3, PESO OPERACIONAL MÍN. 6.674 KG, PROFUNDIDADE ESCAVAÇÃO MÁX. 4,37 M - CHI DIURNO. AF_06/2014 | CHOR - CUSTOS HORÁRIOS DE MÁQUINAS E EQUIPAMENTOS |  | CHI | 0.0669 | 35.98 | 2.4071 | 2.4 |  | 0
Composição Auxiliar | 97735 | SINAPI | PEÇA RETANGULAR PRÉ-MOLDADA, VOLUME DE CONCRETO DE 30 A 100 LITROS, TAXA DE AÇO APROXIMADA DE 30KG/M³. AF_03/2024 | FUES - FUNDAÇÕES E ESTRUTURAS |  | m³ | 0.0324 | 2004.74 | 64.9536 | 64.95 |  | 0
Composição Auxiliar | 101619 | SINAPI | PREPARO DE FUNDO DE VALA COM LARGURA MENOR QUE 1,5 M, COM CAMADA DE BRITA, LANÇAMENTO MANUAL. AF_08/2020 | MOVT - MOVIMENTO DE TERRA |  | m³ | 0.081 | 300 | 24.3 | 24.3 |  | 0
Insumo | 00043431 | SINAPI | CAIXA DE CONCRETO ARMADO PRE-MOLDADO, SEM FUNDO, QUADRADA, DIMENSOES DE 0,60 X 0,60 X 0,50 M | Material |  | UN | 1 | 201.71 | 201.71 | 201.71 |  | 0
|  |  |  | MO sem LS => | 47.86 | LS => | 0 | MO com LS => | 47.86 |  |  | 0
|  |  |  | Valor do BDI => | 74.05 |  | Valor com BDI => |  | 373.86 | 373.86 |  | 0
[6 empty] | Quant. => | 3,00 | Preço Total => | 1121.58 | 1121.58 | 0 | 0 | 1121.58 | 1121.58
0
13.45 | Código | Banco | Descrição | Tipo |  | Und | Quant. | Valor Unit | Total |  |  | 0
Composição | 101883 | SINAPI | QUADRO DE DISTRIBUIÇÃO DE ENERGIA EM CHAPA DE AÇO GALVANIZADO, DE EMBUTIR, COM BARRAMENTO TRIFÁSICO, PARA 18 DISJUNTORES DIN 100A - FORNECIMENTO E INSTALAÇÃO. AF_10/2020 | INEL - INSTALAÇÃO ELÉTRICA/ELETRIFICAÇÃO E ILUMINAÇÃO EXTERNA |  | UN | 1 | 533.91 | 533.91 | 533.91 |  | 0
Composição Auxiliar | 88264 | SINAPI | ELETRICISTA COM ENCARGOS COMPLEMENTARES | SEDI - SERVIÇOS DIVERSOS |  | H | 0.5335 | 26.68 | 14.23 | 14.23 |  | 0
Composição Auxiliar | 88247 | SINAPI | AUXILIAR DE ELETRICISTA COM ENCARGOS COMPLEMENTARES | SEDI - SERVIÇOS DIVERSOS |  | H | 0.5335 | 21.96 | 11.71 | 11.71 |  | 0
Composição Auxiliar | 87367 | SINAPI | ARGAMASSA TRAÇO 1:1:6 (EM VOLUME DE CIMENTO, CAL E AREIA MÉDIA ÚMIDA) PARA EMBOÇO/MASSA ÚNICA/ASSENTAMENTO DE ALVENARIA DE VEDAÇÃO, PREPARO MANUAL. AF_08/2019 | SEDI - SERVIÇOS DIVERSOS |  | m³ | 0.0134 | 635 | 8.509 | 8.5 |  | 0
Insumo | 00013395 | SINAPI | QUADRO DE DISTRIBUICAO COM BARRAMENTO TRIFASICO, DE EMBUTIR, EM CHAPA DE ACO GALVANIZADO, PARA 18 DISJUNTORES DIN, 100 A, INCLUINDO BARRAMENTO | Material |  | UN | 1 | 499.47 | 499.47 | 499.47 |  | 0
|  |  |  | MO sem LS => | 22.51 | LS => | 0 | MO com LS => | 22.51 |  |  | 0
|  |  |  | Valor do BDI => | 131.87 |  | Valor com BDI => |  | 665.78 | 665.78 |  | 0
[6 empty] | Quant. => | 1,00 | Preço Total => | 665.78 | 665.78 | 0 | 0 | 665.78 | 665.78
0
13.46 | Código | Banco | Descrição | Tipo |  | Und | Quant. | Valor Unit | Total |  |  | 0
Composição | 101880 | SINAPI | QUADRO DE DISTRIBUIÇÃO DE ENERGIA EM CHAPA DE AÇO GALVANIZADO, DE EMBUTIR, COM BARRAMENTO TRIFÁSICO, PARA 30 DISJUNTORES DIN 150A - FORNECIMENTO E INSTALAÇÃO. AF_10/2020 | INEL - INSTALAÇÃO ELÉTRICA/ELETRIFICAÇÃO E ILUMINAÇÃO EXTERNA |  | UN | 1 | 694.51 | 694.51 | 694.51 |  | 0
Composição Auxiliar | 87367 | SINAPI | ARGAMASSA TRAÇO 1:1:6 (EM VOLUME DE CIMENTO, CAL E AREIA MÉDIA ÚMIDA) PARA EMBOÇO/MASSA ÚNICA/ASSENTAMENTO DE ALVENARIA DE VEDAÇÃO, PREPARO MANUAL. AF_08/2019 | SEDI - SERVIÇOS DIVERSOS |  | m³ | 0.0192 | 635 | 12.192 | 12.19 |  | 0
Composição Auxiliar | 88247 | SINAPI | AUXILIAR DE ELETRICISTA COM ENCARGOS COMPLEMENTARES | SEDI - SERVIÇOS DIVERSOS |  | H | 0.6337 | 21.96 | 13.91 | 13.91 |  | 0
Composição Auxiliar | 88264 | SINAPI | ELETRICISTA COM ENCARGOS COMPLEMENTARES | SEDI - SERVIÇOS DIVERSOS |  | H | 0.6337 | 26.68 | 16.9 | 16.9 |  | 0
Insumo | 00012041 | SINAPI | QUADRO DE DISTRIBUICAO COM BARRAMENTO TRIFASICO, DE EMBUTIR, EM CHAPA DE ACO GALVANIZADO, PARA 30 DISJUNTORES DIN, 150 A | Material |  | UN | 1 | 651.51 | 651.51 | 651.51 |  | 0
|  |  |  | MO sem LS => | 27.3 | LS => | 0 | MO com LS => | 27.3 |  |  | 0
|  |  |  | Valor do BDI => | 171.54 |  | Valor com BDI => |  | 866.05 | 866.05 |  | 0
[6 empty] | Quant. => | 2,00 | Preço Total => | 1732.1 | 1732.1 | 0 | 0 | 1732.1 | 1732.1
0
13.47 | Código | Banco | Descrição | Tipo |  | Und | Quant. | Valor Unit | Total |  |  | 0
Composição | 91941 | SINAPI | CAIXA RETANGULAR 4" X 2" BAIXA (0,30 M DO PISO), PVC, INSTALADA EM PAREDE - FORNECIMENTO E INSTALAÇÃO. AF_03/2023 | INEL - INSTALAÇÃO ELÉTRICA/ELETRIFICAÇÃO E ILUMINAÇÃO EXTERNA |  | UN | 1 | 11.36 | 11.36 | 11.36 |  | 0
Composição Auxiliar | 88247 | SINAPI | AUXILIAR DE ELETRICISTA COM ENCARGOS COMPLEMENTARES | SEDI - SERVIÇOS DIVERSOS |  | H | 0.164 | 21.96 | 3.6 | 3.6 |  | 0
Composição Auxiliar | 88629 | SINAPI | ARGAMASSA TRAÇO 1:3 (EM VOLUME DE CIMENTO E AREIA MÉDIA ÚMIDA), PREPARO MANUAL. AF_08/2019 | SEDI - SERVIÇOS DIVERSOS |  | m³ | 0.0009 | 711.93 | 0.64 | 0.64 |  | 0
Composição Auxiliar | 88264 | SINAPI | ELETRICISTA COM ENCARGOS COMPLEMENTARES | SEDI - SERVIÇOS DIVERSOS |  | H | 0.164 | 26.68 | 4.37 | 4.37 |  | 0
Insumo | 00001872 | SINAPI | CAIXA DE PASSAGEM, EM PVC, DE 4" X 2", PARA ELETRODUTO FLEXIVEL CORRUGADO | Material |  | UN | 1 | 2.75 | 2.75 | 2.75 |  | 0
|  |  |  | MO sem LS => | 6.32 | LS => | 0 | MO com LS => | 6.32 |  |  | 0
|  |  |  | Valor do BDI => | 2.91 |  | Valor com BDI => |  | 14.16 | 14.16 |  | 0
[6 empty] | Quant. => | 45,00 | Preço Total => | 637.2 | 637.2 | 0 | 0 | 637.2 | 637.2
0
13.48 | Código | Banco | Descrição | Tipo |  | Und | Quant. | Valor Unit | Total |  |  | 0
Composição | 91940 | SINAPI | CAIXA RETANGULAR 4" X 2" MÉDIA (1,30 M DO PISO), PVC, INSTALADA EM PAREDE - FORNECIMENTO E INSTALAÇÃO. AF_03/2023 | INEL - INSTALAÇÃO ELÉTRICA/ELETRIFICAÇÃO E ILUMINAÇÃO EXTERNA |  | UN | 1 | 17.54 | 17.54 | 17.54 |  | 0
Composição Auxiliar | 88629 | SINAPI | ARGAMASSA TRAÇO 1:3 (EM VOLUME DE CIMENTO E AREIA MÉDIA ÚMIDA), PREPARO MANUAL. AF_08/2019 | SEDI - SERVIÇOS DIVERSOS |  | m³ | 0.0009 | 711.93 | 0.64 | 0.64 |  | 0
Composição Auxiliar | 88264 | SINAPI | ELETRICISTA COM ENCARGOS COMPLEMENTARES | SEDI - SERVIÇOS DIVERSOS |  | H | 0.291 | 26.68 | 7.76 | 7.76 |  | 0
Composição Auxiliar | 88247 | SINAPI | AUXILIAR DE ELETRICISTA COM ENCARGOS COMPLEMENTARES | SEDI - SERVIÇOS DIVERSOS |  | H | 0.291 | 21.96 | 6.39 | 6.39 |  | 0
Insumo | 00001872 | SINAPI | CAIXA DE PASSAGEM, EM PVC, DE 4" X 2", PARA ELETRODUTO FLEXIVEL CORRUGADO | Material |  | UN | 1 | 2.75 | 2.75 | 2.75 |  | 0
|  |  |  | MO sem LS => | 11.14 | LS => | 0 | MO com LS => | 11.14 |  |  | 0
|  |  |  | Valor do BDI => | 4.5 |  | Valor com BDI => |  | 21.87 | 21.87 |  | 0
[6 empty] | Quant. => | 15,00 | Preço Total => | 328.05 | 328.05 | 0 | 0 | 328.05 | 328.05
0
13.49 | Código | Banco | Descrição | Tipo |  | Und | Quant. | Valor Unit | Total |  |  | 0
Composição | 91939 | SINAPI | CAIXA RETANGULAR 4" X 2" ALTA (2,00 M DO PISO), PVC, INSTALADA EM PAREDE - FORNECIMENTO E INSTALAÇÃO. AF_03/2023 | INEL - INSTALAÇÃO ELÉTRICA/ELETRIFICAÇÃO E ILUMINAÇÃO EXTERNA |  | UN | 1 | 30.13 | 30.13 | 30.13 |  | 0
Composição Auxiliar | 88264 | SINAPI | ELETRICISTA COM ENCARGOS COMPLEMENTARES | SEDI - SERVIÇOS DIVERSOS |  | H | 0.55 | 26.68 | 14.67 | 14.67 |  | 0
Composição Auxiliar | 88247 | SINAPI | AUXILIAR DE ELETRICISTA COM ENCARGOS COMPLEMENTARES | SEDI - SERVIÇOS DIVERSOS |  | H | 0.55 | 21.96 | 12.07 | 12.07 |  | 0
Composição Auxiliar | 88629 | SINAPI | ARGAMASSA TRAÇO 1:3 (EM VOLUME DE CIMENTO E AREIA MÉDIA ÚMIDA), PREPARO MANUAL. AF_08/2019 | SEDI - SERVIÇOS DIVERSOS |  | m³ | 0.0009 | 711.93 | 0.64 | 0.64 |  | 0
Insumo | 00001872 | SINAPI | CAIXA DE PASSAGEM, EM PVC, DE 4" X 2", PARA ELETRODUTO FLEXIVEL CORRUGADO | Material |  | UN | 1 | 2.75 | 2.75 | 2.75 |  | 0
|  |  |  | MO sem LS => | 20.98 | LS => | 0 | MO com LS => | 20.98 |  |  | 0
|  |  |  | Valor do BDI => | 7.74 |  | Valor com BDI => |  | 37.57 | 37.57 |  | 0
[6 empty] | Quant. => | 30,00 | Preço Total => | 1127.1 | 1127.1 | 0 | 0 | 1127.1 | 1127.1
0
13.50 | Código | Banco | Descrição | Tipo |  | Und | Quant. | Valor Unit | Total |  |  | 0
Composição | 101632 | SINAPI | RELÉ FOTOELÉTRICO PARA COMANDO DE ILUMINAÇÃO EXTERNA 1000 W - FORNECIMENTO E INSTALAÇÃO. AF_08/2020 | INEL - INSTALAÇÃO ELÉTRICA/ELETRIFICAÇÃO E ILUMINAÇÃO EXTERNA |  | UN | 1 | 39.97 | 39.97 | 39.97 |  | 0
Composição Auxiliar | 88264 | SINAPI | ELETRICISTA COM ENCARGOS COMPLEMENTARES | SEDI - SERVIÇOS DIVERSOS |  | H | 0.0168 | 26.68 | 0.44 | 0.44 |  | 0
Composição Auxiliar | 88247 | SINAPI | AUXILIAR DE ELETRICISTA COM ENCARGOS COMPLEMENTARES | SEDI - SERVIÇOS DIVERSOS |  | H | 0.0168 | 21.96 | 0.36 | 0.36 |  | 0
Insumo | 00021127 | SINAPI | FITA ISOLANTE ADESIVA ANTICHAMA, USO ATE 750 V, EM ROLO DE 19 MM X 5 M | Material |  | UN | 0.021 | 4.62 | 0.09 | 0.09 |  | 0
Insumo | 00002510 | SINAPI | RELE FOTOELETRICO INTERNO E EXTERNO BIVOLT 1000 W, DE CONECTOR, SEM BASE | Material |  | UN | 1 | 39.08 | 39.08 | 39.08 |  | 0
|  |  |  | MO sem LS => | 0.62 | LS => | 0 | MO com LS => | 0.62 |  |  | 0
|  |  |  | Valor do BDI => | 10.27 |  | Valor com BDI => |  | 49.84 | 49.84 |  | 0
[6 empty] | Quant. => | 2,00 | Preço Total => | 99.68 | 99.68 | 0 | 0 | 99.68 | 99.68
0
13.51 | Código | Banco | Descrição | Tipo |  | Und | Quant. | Valor Unit | Total |  |  | 0
Composição | 97660 | SINAPI | REMOÇÃO DE INTERRUPTORES/TOMADAS ELÉTRICAS, DE FORMA MANUAL, SEM REAPROVEITAMENTO. AF_12/2017 | SERP - SERVIÇOS PRELIMINARES |  | UN | 1 | 0.63 | 0.63 | 0.63 |  | 0
Composição Auxiliar | 88264 | SINAPI | ELETRICISTA COM ENCARGOS COMPLEMENTARES | SEDI - SERVIÇOS DIVERSOS |  | H | 0.0076 | 26.68 | 0.2 | 0.2 |  | 0
Composição Auxiliar | 88316 | SINAPI | SERVENTE COM ENCARGOS COMPLEMENTARES | SEDI - SERVIÇOS DIVERSOS |  | H | 0.0215 | 20.32 | 0.43 | 0.43 |  | 0
|  |  |  | MO sem LS => | 0.48 | LS => | 0 | MO com LS => | 0.48 |  |  | 0
|  |  |  | Valor do BDI => | 0.16 |  | Valor com BDI => |  | 0.78 | 0.78 |  | 0
[6 empty] | Quant. => | 73,00 | Preço Total => | 56.94 | 56.94 | 0 | 0 | 56.94 | 56.94
0
13.52 | Código | Banco | Descrição | Tipo |  | Und | Quant. | Valor Unit | Total |  |  | 0
Composição | 97661 | SINAPI | REMOÇÃO DE CABOS ELÉTRICOS, DE FORMA MANUAL, SEM REAPROVEITAMENTO. AF_12/2017 | SERP - SERVIÇOS PRELIMINARES |  | M | 1 | 0.67 | 0.67 | 0.67 |  | 0
Composição Auxiliar | 88264 | SINAPI | ELETRICISTA COM ENCARGOS COMPLEMENTARES | SEDI - SERVIÇOS DIVERSOS |  | H | 0.0081 | 26.68 | 0.21 | 0.21 |  | 0
Composição Auxiliar | 88316 | SINAPI | SERVENTE COM ENCARGOS COMPLEMENTARES | SEDI - SERVIÇOS DIVERSOS |  | H | 0.023 | 20.32 | 0.46 | 0.46 |  | 0
|  |  |  | MO sem LS => | 0.51 | LS => | 0 | MO com LS => | 0.51 |  |  | 0
|  |  |  | Valor do BDI => | 0.17 |  | Valor com BDI => |  | 0.83 | 0.83 |  | 0
[6 empty] | Quant. => | 615,00 | Preço Total => | 510.45 | 510.45 | 0 | 0 | 510.45 | 510.45
0
13.53 | Código | Banco | Descrição | Tipo |  | Und | Quant. | Valor Unit | Total |  |  | 0
Composição | 97665 | SINAPI | REMOÇÃO DE LUMINÁRIAS, DE FORMA MANUAL, SEM REAPROVEITAMENTO. AF_12/2017 | SERP - SERVIÇOS PRELIMINARES |  | UN | 1 | 1.71 | 1.71 | 1.71 |  | 0
Composição Auxiliar | 88316 | SINAPI | SERVENTE COM ENCARGOS COMPLEMENTARES | SEDI - SERVIÇOS DIVERSOS |  | H | 0.058 | 20.32 | 1.17 | 1.17 |  | 0
Composição Auxiliar | 88264 | SINAPI | ELETRICISTA COM ENCARGOS COMPLEMENTARES | SEDI - SERVIÇOS DIVERSOS |  | H | 0.0205 | 26.68 | 0.54 | 0.54 |  | 0
|  |  |  | MO sem LS => | 1.3 | LS => | 0 | MO com LS => | 1.3 |  |  | 0
|  |  |  | Valor do BDI => | 0.43 |  | Valor com BDI => |  | 2.13 | 2.13 |  | 0
[6 empty] | Quant. => | 26,00 | Preço Total => | 55.38 | 55.38 | 0 | 0 | 55.38 | 55.38
0
| Código | Banco | Descrição | Tipo |  | Und | Quant. | Valor Unit | Total |  |  | 0
Insumo | 00037539 | SINAPI | PLACA DE SINALIZACAO DE SEGURANCA CONTRA INCENDIO, FOTOLUMINESCENTE, RETANGULAR, *13 X 26* CM, EM PVC *2* MM ANTI-CHAMAS (SIMBOLOS, CORES E PICTOGRAMAS CONFORME NBR 16820) | Material |  | UN | 1 | 9.9 | 9.9 | 9.9 |  | 0
|  |  |  | MO sem LS => | 0 | LS => | 0 | MO com LS => | 0 |  |  | 0
|  |  |  | Valor do BDI => |  |  | Valor com BDI => |  | 12.34 | 12.34 |  | 0
[6 empty] | Quant. => | 10,00 | Preço Total => | 123.4 | 123.4 | 0 | 0 | 123.4 | 123.4
0
14 |  |  | INSTALAÇÃOES DE LÓGICA/TELEFONIA | [5 empty] | 9886.48 |  |  | 0
14.1 | Código | Banco | Descrição | Tipo |  | Und | Quant. | Valor Unit | Total |  |  | 0
Composição | 91940 | SINAPI | CAIXA RETANGULAR 4" X 2" MÉDIA (1,30 M DO PISO), PVC, INSTALADA EM PAREDE - FORNECIMENTO E INSTALAÇÃO. AF_03/2023 | INEL - INSTALAÇÃO ELÉTRICA/ELETRIFICAÇÃO E ILUMINAÇÃO EXTERNA |  | UN | 1 | 17.54 | 17.54 | 17.54 |  | 0
Composição Auxiliar | 88629 | SINAPI | ARGAMASSA TRAÇO 1:3 (EM VOLUME DE CIMENTO E AREIA MÉDIA ÚMIDA), PREPARO MANUAL. AF_08/2019 | SEDI - SERVIÇOS DIVERSOS |  | m³ | 0.0009 | 711.93 | 0.64 | 0.64 |  | 0
Composição Auxiliar | 88264 | SINAPI | ELETRICISTA COM ENCARGOS COMPLEMENTARES | SEDI - SERVIÇOS DIVERSOS |  | H | 0.291 | 26.68 | 7.76 | 7.76 |  | 0
Composição Auxiliar | 88247 | SINAPI | AUXILIAR DE ELETRICISTA COM ENCARGOS COMPLEMENTARES | SEDI - SERVIÇOS DIVERSOS |  | H | 0.291 | 21.96 | 6.39 | 6.39 |  | 0
Insumo | 00001872 | SINAPI | CAIXA DE PASSAGEM, EM PVC, DE 4" X 2", PARA ELETRODUTO FLEXIVEL CORRUGADO | Material |  | UN | 1 | 2.75 | 2.75 | 2.75 |  | 0
|  |  |  | MO sem LS => | 11.14 | LS => | 0 | MO com LS => | 11.14 |  |  | 0
|  |  |  | Valor do BDI => | 4.5 |  | Valor com BDI => |  | 21.87 | 21.87 |  | 0
[6 empty] | Quant. => | 15,00 | Preço Total => | 328.05 | 328.05 | 0 | 0 | 328.05 | 328.05
0
14.2 | Código | Banco | Descrição | Tipo |  | Und | Quant. | Valor Unit | Total |  |  | 0
Composição | 95781 | SINAPI | CONDULETE DE ALUMÍNIO, TIPO C, PARA ELETRODUTO DE AÇO GALVANIZADO DN 25 MM (1 | INEL - INSTALAÇÃO ELÉTRICA/ELETRIFICAÇÃO E ILUMINAÇÃO EXTERNA |  | UN | 1 | 32.48 | 32.48 | 32.48 |  | 0
Composição Auxiliar | 88264 | SINAPI | ELETRICISTA COM ENCARGOS COMPLEMENTARES | SEDI - SERVIÇOS DIVERSOS |  | H | 0.3226 | 26.68 | 8.6 | 8.6 |  | 0
Composição Auxiliar | 88247 | SINAPI | AUXILIAR DE ELETRICISTA COM ENCARGOS COMPLEMENTARES | SEDI - SERVIÇOS DIVERSOS |  | H | 0.3226 | 21.96 | 7.08 | 7.08 |  | 0
Insumo | 00011950 | SINAPI | BUCHA DE NYLON SEM ABA S6, COM PARAFUSO DE 4,20 X 40 MM EM ACO ZINCADO COM ROSCA SOBERBA, CABECA CHATA E FENDA PHILLIPS | Material |  | UN | 2 | 0.24 | 0.48 | 0.48 |  | 0
Insumo | 00002560 | SINAPI | CONDULETE DE ALUMINIO TIPO C, PARA ELETRODUTO ROSCAVEL DE 1", COM TAMPA CEGA | Material |  | UN | 1 | 16.32 | 16.32 | 16.32 |  | 0
|  |  |  | MO sem LS => | 12.24 | LS => | 0 | MO com LS => | 12.24 |  |  | 0
|  |  |  | Valor do BDI => | 8.34 |  | Valor com BDI => |  | 40.5 | 40.5 |  | 0
[6 empty] | Quant. => | 11,00 | Preço Total => | 445.5 | 445.5 | 0 | 0 | 445.5 | 445.5
0
14.3 | Código | Banco | Descrição | Tipo |  | Und | Quant. | Valor Unit | Total |  |  | 0
Composição | 90447 | SINAPI | RASGO EM ALVENARIA PARA ELETRODUTOS COM DIAMETROS MENORES OU IGUAIS A 40 MM. AF_05/2015 | INHI - INSTALAÇÕES HIDROS SANITÁRIAS |  | M | 1 | 7.7 | 7.7 | 7.7 |  | 0
Composição Auxiliar | 88247 | SINAPI | AUXILIAR DE ELETRICISTA COM ENCARGOS COMPLEMENTARES | SEDI - SERVIÇOS DIVERSOS |  | H | 0.066 | 21.96 | 1.44 | 1.44 |  | 0
Composição Auxiliar | 88264 | SINAPI | ELETRICISTA COM ENCARGOS COMPLEMENTARES | SEDI - SERVIÇOS DIVERSOS |  | H | 0.2348 | 26.68 | 6.26 | 6.26 |  | 0
|  |  |  | MO sem LS => | 6.1 | LS => | 0 | MO com LS => | 6.1 |  |  | 0
|  |  |  | Valor do BDI => | 1.97 |  | Valor com BDI => |  | 9.6 | 9.6 |  | 0
[6 empty] | Quant. => | 36,00 | Preço Total => | 345.6 | 345.6 | 0 | 0 | 345.6 | 345.6
0
14.4 | Código | Banco | Descrição | Tipo |  | Und | Quant. | Valor Unit | Total |  |  | 0
Composição | 91854 | SINAPI | ELETRODUTO FLEXÍVEL CORRUGADO, PVC, DN 25 MM (3/4"), PARA CIRCUITOS TERMINAIS, INSTALADO EM PAREDE - FORNECIMENTO E INSTALAÇÃO. AF_03/2023 | INEL - INSTALAÇÃO ELÉTRICA/ELETRIFICAÇÃO E ILUMINAÇÃO EXTERNA |  | M | 1 | 9.2 | 9.2 | 9.2 |  | 0
Composição Auxiliar | 88264 | SINAPI | ELETRICISTA COM ENCARGOS COMPLEMENTARES | SEDI - SERVIÇOS DIVERSOS |  | H | 0.134 | 26.68 | 3.57 | 3.57 |  | 0
Composição Auxiliar | 88247 | SINAPI | AUXILIAR DE ELETRICISTA COM ENCARGOS COMPLEMENTARES | SEDI - SERVIÇOS DIVERSOS |  | H | 0.134 | 21.96 | 2.94 | 2.94 |  | 0
Insumo | 00002688 | SINAPI | ELETRODUTO PVC FLEXIVEL CORRUGADO, COR AMARELA, DE 25 MM | Material |  | M | 1.017 | 2.65 | 2.69 | 2.69 |  | 0
|  |  |  | MO sem LS => | 5.07 | LS => | 0 | MO com LS => | 5.07 |  |  | 0
|  |  |  | Valor do BDI => | 2.36 |  | Valor com BDI => |  | 11.47 | 11.47 |  | 0
[6 empty] | Quant. => | 58,86 | Preço Total => | 675.12 | 675.12 | 0 | 0 | 675.12 | 675.12
0
14.5 | Código | Banco | Descrição | Tipo |  | Und | Quant. | Valor Unit | Total |  |  | 0
Composição | 91835 | SINAPI | ELETRODUTO FLEXÍVEL CORRUGADO REFORÇADO, PVC, DN 25 MM (3/4"), PARA CIRCUITOS TERMINAIS, INSTALADO EM FORRO - FORNECIMENTO E INSTALAÇÃO. AF_03/2023 | INEL - INSTALAÇÃO ELÉTRICA/ELETRIFICAÇÃO E ILUMINAÇÃO EXTERNA |  | M | 1 | 18.83 | 18.83 | 18.83 |  | 0
Composição Auxiliar | 88264 | SINAPI | ELETRICISTA COM ENCARGOS COMPLEMENTARES | SEDI - SERVIÇOS DIVERSOS |  | H | 0.091 | 26.68 | 2.42 | 2.42 |  | 0
Composição Auxiliar | 91170 | SINAPI | FIXAÇÃO DE TUBOS HORIZONTAIS DE PVC ÁGUA, PVC ESGOTO, PVC ÁGUA PLUVIAL, CPVC, PPR, COBRE OU AÇO, DIÂMETROS MENORES OU IGUAIS A 40 MM, COM ABRAÇADEIRA METÁLICA RÍGIDA TIPO U PERFIL 1 1/4", FIXADA EM PERFILADO EM LAJE. AF_09/2023_PS | INHI - INSTALAÇÕES HIDROS SANITÁRIAS |  | M | 1 | 9.98 | 9.98 | 9.98 |  | 0
Composição Auxiliar | 88247 | SINAPI | AUXILIAR DE ELETRICISTA COM ENCARGOS COMPLEMENTARES | SEDI - SERVIÇOS DIVERSOS |  | H | 0.091 | 21.96 | 1.99 | 1.99 |  | 0
Insumo | 00039244 | SINAPI | ELETRODUTO PVC FLEXIVEL CORRUGADO, REFORCADO, COR LARANJA, DE 25 MM, PARA LAJES E PISOS | Material |  | M | 1.1 | 4.04 | 4.44 | 4.44 |  | 0
|  |  |  | MO sem LS => | 8.64 | LS => | 0 | MO com LS => | 8.64 |  |  | 0
|  |  |  | Valor do BDI => | 4.83 |  | Valor com BDI => |  | 23.48 | 23.48 |  | 0
[6 empty] | Quant. => | 25,00 | Preço Total => | 587 | 587 | 0 | 0 | 587 | 587
0
14.6 | Código | Banco | Descrição | Tipo |  | Und | Quant. | Valor Unit | Total |  |  | 0
Composição | 98307 | SINAPI | TOMADA DE REDE RJ45 - FORNECIMENTO E INSTALAÇÃO. AF_11/2019 | INES - INSTALAÇÕES ESPECIAIS |  | UN | 1 | 33.75 | 33.75 | 33.75 |  | 0
Composição Auxiliar | 88247 | SINAPI | AUXILIAR DE ELETRICISTA COM ENCARGOS COMPLEMENTARES | SEDI - SERVIÇOS DIVERSOS |  | H | 0.2062 | 21.96 | 4.52 | 4.52 |  | 0
Composição Auxiliar | 88264 | SINAPI | ELETRICISTA COM ENCARGOS COMPLEMENTARES | SEDI - SERVIÇOS DIVERSOS |  | H | 0.2062 | 26.68 | 5.5 | 5.5 |  | 0
Insumo | 00038083 | SINAPI | TOMADA RJ45, 8 FIOS, CAT 5E, CONJUNTO MONTADO PARA EMBUTIR 4" X 2" (PLACA + SUPORTE + MODULO) | Material |  | UN | 1 | 23.73 | 23.73 | 23.73 |  | 0
|  |  |  | MO sem LS => | 7.82 | LS => | 0 | MO com LS => | 7.82 |  |  | 0
|  |  |  | Valor do BDI => | 8.33 |  | Valor com BDI => |  | 42.08 | 42.08 |  | 0
[6 empty] | Quant. => | 20,00 | Preço Total => | 841.6 | 841.6 |  | 0 | 841.6 | 841.6
0
14.7 | Código | Banco | Descrição | Tipo |  | Und | Quant. | Valor Unit | Total |  |  | 0
Composição | 98308 | SINAPI | TOMADA PARA TELEFONE RJ11 - FORNECIMENTO E INSTALAÇÃO. AF_11/2019 | INES - INSTALAÇÕES ESPECIAIS |  | UN | 1 | 29.24 | 29.24 | 29.24 |  | 0
Composição Auxiliar | 88247 | SINAPI | AUXILIAR DE ELETRICISTA COM ENCARGOS COMPLEMENTARES | SEDI - SERVIÇOS DIVERSOS |  | H | 0.2062 | 21.96 | 4.52 | 4.52 |  | 0
Composição Auxiliar | 88264 | SINAPI | ELETRICISTA COM ENCARGOS COMPLEMENTARES | SEDI - SERVIÇOS DIVERSOS |  | H | 0.2062 | 26.68 | 5.5 | 5.5 |  | 0
Insumo | 00038082 | SINAPI | TOMADA RJ11, 2 FIOS, CONJUNTO MONTADO PARA EMBUTIR 4" X 2" (PLACA + SUPORTE + MODULO) | Material |  | UN | 1 | 19.22 | 19.22 | 19.22 |  | 0
|  |  |  | MO sem LS => | 7.82 | LS => | 0 | MO com LS => | 7.82 |  |  | 0
|  |  |  | Valor do BDI => | 7.51 |  | Valor com BDI => |  | 36.46 | 36.46 |  | 0
[6 empty] | Quant. => | 3,00 | Preço Total => | 109.38 | 109.38 | 0 | 0 | 109.38 | 109.38
0
14.8 | Código | Banco | Descrição | Tipo |  | Und | Quant. | Valor Unit | Total |  |  | 0
Composição | 98296 | SINAPI | CABO ELETRÔNICO CATEGORIA 6, INSTALADO EM EDIFICAÇÃO RESIDENCIAL - FORNECIMENTO E INSTALAÇÃO. AF_11/2019 | INES - INSTALAÇÕES ESPECIAIS |  | M | 1 | 9.67 | 9.67 | 9.67 |  | 0
Composição Auxiliar | 88264 | SINAPI | ELETRICISTA COM ENCARGOS COMPLEMENTARES | SEDI - SERVIÇOS DIVERSOS |  | H | 0.0269 | 26.68 | 0.71 | 0.71 |  | 0
Composição Auxiliar | 88247 | SINAPI | AUXILIAR DE ELETRICISTA COM ENCARGOS COMPLEMENTARES | SEDI - SERVIÇOS DIVERSOS |  | H | 0.0269 | 21.96 | 0.59 | 0.59 |  | 0
Insumo | 00039599 | SINAPI | CABO DE REDE, PAR TRANCADO UTP, 4 PARES, CATEGORIA 6 (CAT 6), ISOLAMENTO PVC (LSZH) | Material |  | M | 1.05 | 7.98 | 8.37 | 8.37 |  | 0
|  |  |  | MO sem LS => | 1.01 | LS => | 0 | MO com LS => | 1.01 |  |  | 0
|  |  |  | Valor do BDI => | 2.38 |  | Valor com BDI => |  | 12.05 | 12.05 |  | 0
[6 empty] | Quant. => | 341,64 | Preço Total => | 4116.76 | 4116.76 | 0 | 0 | 4116.76 | 4116.76
0
14.9 | Código | Banco | Descrição | Tipo |  | Und | Quant. | Valor Unit | Total |  |  | 0
Composição | 98301 | SINAPI | PATCH PANEL 24 PORTAS, CATEGORIA 5E - FORNECIMENTO E INSTALAÇÃO. AF_11/2019 | INES - INSTALAÇÕES ESPECIAIS |  | UN | 1 | 570.93 | 570.93 | 570.93 |  | 0
Composição Auxiliar | 88264 | SINAPI | ELETRICISTA COM ENCARGOS COMPLEMENTARES | SEDI - SERVIÇOS DIVERSOS |  | H | 6.2007 | 26.68 | 165.43 | 165.43 |  | 0
Composição Auxiliar | 88247 | SINAPI | AUXILIAR DE ELETRICISTA COM ENCARGOS COMPLEMENTARES | SEDI - SERVIÇOS DIVERSOS |  | H | 6.2007 | 21.96 | 136.16 | 136.16 |  | 0
Insumo | 00039594 | SINAPI | PATCH PANEL, 24 PORTAS, CATEGORIA 5E, COM RACKS DE 19" DE LARGURA E 1 U DE ALTURA | Material |  | UN | 1 | 269.34 | 269.34 | 269.34 |  | 0
|  |  |  | MO sem LS => | 235.37 | LS => | 0 | MO com LS => | 235.37 |  |  | 0
|  |  |  | Valor do BDI => | 146.72 |  | Valor com BDI => |  | 711.94 | 711.94 |  | 0
[6 empty] | Quant. => | 1,00 | Preço Total => | 711.94 | 711.94 | 0 | 0 | 711.94 | 711.94
0
14.10 | Código | Banco | Descrição | Tipo |  | Und | Quant. | Valor Unit | Total |  |  | 0
Composição | IE14 | Próprio | CAIXA DE PASSAGEM DE PAREDE, DE EMBUTIR, EM PVC, DIMENSOES *200 X 200 X 90* MM - FORNECIMENTO INSTALAÇÃO | INEL - INSTALAÇÃO ELÉTRICA/ELETRIFICAÇÃO E ILUMINAÇÃO EXTERNA |  | UND | 1 | 93.76 | 93.76 | 93.76 |  | 0
Composição Auxiliar | 88316 | SINAPI | SERVENTE COM ENCARGOS COMPLEMENTARES | SEDI - SERVIÇOS DIVERSOS |  | H | 0.2 | 20.32 | 4.06 | 4.06 |  | 0
Composição Auxiliar | 88309 | SINAPI | PEDREIRO COM ENCARGOS COMPLEMENTARES | SEDI - SERVIÇOS DIVERSOS |  | H | 0.35 | 25.62 | 8.96 | 8.96 |  | 0
Insumo | 00039812 | SINAPI | CAIXA DE PASSAGEM ELETRICA DE PAREDE, DE EMBUTIR, EM PVC, COM TAMPA APARAFUSADA, DIMENSOES 200 X 200 X *90* MM | Material |  | UN | 1 | 80.74 | 80.74 | 80.74 |  | 0
|  |  |  | MO sem LS => | 10.1 | LS => | 0 | MO com LS => | 10.1 |  |  | 0
|  |  |  | Valor do BDI => | 24.09 |  | Valor com BDI => |  | 116.91 | 116.91 |  | 0
[6 empty] | Quant. => | 6,00 | Preço Total => | 701.46 | 701.46 | 0 | 0 | 701.46 | 701.46
0
14.11 | Código | Banco | Descrição | Tipo |  | Und | Quant. | Valor Unit | Total |  |  | 0
Composição | IE18 | Próprio | PATCH CORD (CABO DE REDE), CATEGORIA 6 (CAT 6), EXTENSAO DE 1,50 M - FORNECIMENTO E INSTALAÇÃO | INEL - INSTALAÇÃO ELÉTRICA/ELETRIFICAÇÃO E ILUMINAÇÃO EXTERNA |  | UND | 1 | 34.15 | 34.15 | 34.15 |  | 0
Composição Auxiliar | 88264 | SINAPI | ELETRICISTA COM ENCARGOS COMPLEMENTARES | SEDI - SERVIÇOS DIVERSOS |  | H | 0.01 | 26.68 | 0.26 | 0.26 |  | 0
Insumo | 00039606 | SINAPI | PATCH CORD (CABO DE REDE), CATEGORIA 6 (CAT 6) UTP, 23 AWG, 4 PARES, EXTENSAO DE 1,50 M | Material |  | UN | 1 | 33.89 | 33.89 | 33.89 |  | 0
|  |  |  | MO sem LS => | 0.21 | LS => | 0 | MO com LS => | 0.21 |  |  | 0
|  |  |  | Valor do BDI => | 8.77 |  | Valor com BDI => |  | 42.58 | 42.58 |  | 0
[6 empty] | Quant. => | 20,00 | Preço Total => | 851.6 | 851.6 | 0 | 0 | 851.6 | 851.6
0
14.12 | Código | Banco | Descrição | Tipo |  | Und | Quant. | Valor Unit | Total |  |  | 0
Composição | IE19 | Próprio | PATCH CORD (CABO DE REDE), CATEGORIA 6 (CAT 6), EXTENSAO DE 2,50 M - FORNECIMENTO E INSTALAÇÃO | INEL - INSTALAÇÃO ELÉTRICA/ELETRIFICAÇÃO E ILUMINAÇÃO EXTERNA |  | UND | 1 | 46.11 | 46.11 | 46.11 |  | 0
Composição Auxiliar | 88264 | SINAPI | ELETRICISTA COM ENCARGOS COMPLEMENTARES | SEDI - SERVIÇOS DIVERSOS |  | H | 0.01 | 26.68 | 0.26 | 0.26 |  | 0
Insumo | 00039607 | SINAPI | PATCH CORD (CABO DE REDE), CATEGORIA 6 (CAT 6) UTP, 23 AWG, 4 PARES, EXTENSAO DE 2,50 M | Material |  | UN | 1 | 45.85 | 45.85 | 45.85 |  | 0
|  |  |  | MO sem LS => | 0.21 | LS => | 0 | MO com LS => | 0.21 |  |  | 0
|  |  |  | Valor do BDI => | 11.85 |  | Valor com BDI => |  | 57.49 | 57.49 |  | 0
[6 empty] | Quant. => | 3,00 | Preço Total => | 172.47 | 172.47 | 0 | 0 | 172.47 | 172.47
0
15 |  |  | INSTALAÇÃO HIDRÁULICA E SANITÁRIA | [5 empty] | 45436.91 | 45436.91 |  | 0
15.1 |  |  | INSTALAÇÃO HIDRÁULICA | [5 empty] | 17552.31 | 17552.31 |  | 0
15.1.1 | Código | Banco | Descrição | Tipo |  | Und | Quant. | Valor Unit | Total |  |  | 0
Composição | 86903 | SINAPI | LAVATÓRIO LOUÇA BRANCA COM COLUNA, 45 X 55CM OU EQUIVALENTE, PADRÃO MÉDIO - FORNECIMENTO E INSTALAÇÃO. AF_01/2020 | INHI - INSTALAÇÕES HIDROS SANITÁRIAS |  | UN | 1 | 242.75 | 242.75 | 242.75 |  | 0
Composição Auxiliar | 88316 | SINAPI | SERVENTE COM ENCARGOS COMPLEMENTARES | SEDI - SERVIÇOS DIVERSOS |  | H | 0.6517 | 20.32 | 13.24 | 13.24 |  | 0
Composição Auxiliar | 88267 | SINAPI | ENCANADOR OU BOMBEIRO HIDRÁULICO COM ENCARGOS COMPLEMENTARES | SEDI - SERVIÇOS DIVERSOS |  | H | 1.4667 | 25.55 | 37.47 | 37.47 |  | 0
Insumo | 00010426 | SINAPI | LAVATORIO DE LOUCA BRANCA, COM COLUNA, DIMENSOES *54 X 44* CM (L X C) | Material |  | UN | 1 | 103.3 | 103.3 | 103.3 |  | 0
Insumo | 00037329 | SINAPI | REJUNTE EPOXI, QUALQUER COR | Material |  | KG | 0.0866 | 108.14 | 9.36 | 9.36 |  | 0
Insumo | 00004351 | SINAPI | PARAFUSO NIQUELADO 3 1/2" COM ACABAMENTO CROMADO PARA FIXAR PECA SANITARIA, INCLUI PORCA CEGA, ARRUELA E BUCHA DE NYLON TAMANHO S-8 | Material |  | UN | 6 | 13.23 | 79.38 | 79.38 |  | 0
|  |  |  | MO sem LS => | 40.46 | LS => | 0 | MO com LS => | 40.46 |  |  | 0
|  |  |  | Valor do BDI => | 59.95 |  | Valor com BDI => |  | 302.7 | 302.7 |  | 0
[6 empty] | Quant. => | 4,00 | Preço Total => | 1210.8 | 1210.8 |  | 0 | 1210.8 | 1210.8
0
15.1.2 | Código | Banco | Descrição | Tipo |  | Und | Quant. | Valor Unit | Total |  |  | 0
Composição | IH02 | Próprio | LAVATORIO DE CANTO DE LOUCA BRANCA, SUSPENSO (SEM COLUNA), DIMENSOES *40 X 30* CM (L X C) | INHI - INSTALAÇÕES HIDROS SANITÁRIAS |  | UND | 1 | 555.94 | 555.94 | 555.94 |  | 0
Composição Auxiliar | 86877 | SINAPI | VÁLVULA EM METAL CROMADO 1.1/2" X 1.1/2" PARA TANQUE OU LAVATÓRIO, COM OU SEM LADRÃO - FORNECIMENTO E INSTALAÇÃO. AF_01/2020 | INHI - INSTALAÇÕES HIDROS SANITÁRIAS |  | UN | 1 | 63.73 | 63.73 | 63.73 |  | 0
Composição Auxiliar | 88316 | SINAPI | SERVENTE COM ENCARGOS COMPLEMENTARES | SEDI - SERVIÇOS DIVERSOS |  | H | 0.1886 | 20.32 | 3.83 | 3.83 |  | 0
Composição Auxiliar | 86881 | SINAPI | SIFÃO DO TIPO GARRAFA EM METAL CROMADO 1 X 1.1/2" - FORNECIMENTO E INSTALAÇÃO. AF_01/2020 | INHI - INSTALAÇÕES HIDROS SANITÁRIAS |  | UN | 1 | 198.94 | 198.94 | 198.94 |  | 0
Composição Auxiliar | 86915 | SINAPI | TORNEIRA CROMADA DE MESA, 1/2" OU 3/4", PARA LAVATÓRIO, PADRÃO MÉDIO - FORNECIMENTO E INSTALAÇÃO. AF_01/2020 | INHI - INSTALAÇÕES HIDROS SANITÁRIAS |  | UN | 1 | 131.97 | 131.97 | 131.97 |  | 0
Composição Auxiliar | 88267 | SINAPI | ENCANADOR OU BOMBEIRO HIDRÁULICO COM ENCARGOS COMPLEMENTARES | SEDI - SERVIÇOS DIVERSOS |  | H | 0.3887 | 25.55 | 9.93 | 9.93 |  | 0
Composição Auxiliar | 86887 | SINAPI | ENGATE FLEXÍVEL EM INOX, 1/2 X 40CM - FORNECIMENTO E INSTALAÇÃO. AF_01/2020 | INHI - INSTALAÇÕES HIDROS SANITÁRIAS |  | UN | 1 | 43.93 | 43.93 | 43.93 |  | 0
Insumo | 00004351 | SINAPI | PARAFUSO NIQUELADO 3 1/2" COM ACABAMENTO CROMADO PARA FIXAR PECA SANITARIA, INCLUI PORCA CEGA, ARRUELA E BUCHA DE NYLON TAMANHO S-8 | Material |  | UN | 2 | 13 | 26 | 26 |  | 0
Insumo | 00037329 | SINAPI | REJUNTE EPOXI, QUALQUER COR | Material |  | KG | 0.0304 | 115 | 3.49 | 3.49 |  | 0
Insumo | 00010425 | SINAPI | LAVATORIO DE LOUCA BRANCA, SUSPENSO (SEM COLUNA), DIMENSOES *40 X 30* CM | Material |  | UN | 1 | 74.12 | 74.12 | 74.12 |  | 0
|  |  |  | MO sem LS => | 28.76 | LS => | 0 | MO com LS => | 28.76 |  |  | 0
|  |  |  | Valor do BDI => | 137.31 |  | Valor com BDI => |  | 693.25 | 693.25 |  | 0
[6 empty] | Quant. => | 2,00 | Preço Total => | 1386.5 | 1386.5 | 0 | 0 | 1386.5 | 1386.5
0
15.1.3 | Código | Banco | Descrição | Tipo |  | Und | Quant. | Valor Unit | Total |  |  | 0
Composição | 86900 | SINAPI | CUBA DE EMBUTIR RETANGULAR DE AÇO INOXIDÁVEL, 46 X 30 X 12 CM - FORNECIMENTO E INSTALAÇÃO. AF_01/2020 | INHI - INSTALAÇÕES HIDROS SANITÁRIAS |  | UN | 1 | 207.86 | 207.86 | 207.86 |  | 0
Composição Auxiliar | 88274 | SINAPI | MARMORISTA/GRANITEIRO COM ENCARGOS COMPLEMENTARES | SEDI - SERVIÇOS DIVERSOS |  | H | 0.4774 | 25.47 | 12.15 | 12.15 |  | 0
Composição Auxiliar | 88316 | SINAPI | SERVENTE COM ENCARGOS COMPLEMENTARES | SEDI - SERVIÇOS DIVERSOS |  | H | 0.1504 | 20.32 | 3.05 | 3.05 |  | 0
Insumo | 00004823 | SINAPI | MASSA PLASTICA PARA MARMORE/GRANITO | Material |  | KG | 0.2974 | 38.18 | 11.35 | 11.35 |  | 0
Insumo | 00001743 | SINAPI | CUBA ACO INOX (AISI 304) DE EMBUTIR COM VALVULA 3 1/2 ", DE *46 X 30 X 12* CM | Material |  | UN | 1 | 181.31 | 181.31 | 181.31 |  | 0
|  |  |  | MO sem LS => | 11.86 | LS => | 0 | MO com LS => | 11.86 |  |  | 0
|  |  |  | Valor do BDI => | 53.42 |  | Valor com BDI => |  | 259.2 | 259.2 |  | 0
[6 empty] | Quant. => | 1,00 | Preço Total => | 259.2 | 259.2 | 0 | 0 | 259.2 | 259.2
0
15.1.4 | Código | Banco | Descrição | Tipo |  | Und | Quant. | Valor Unit | Total |  |  | 0
Composição | 86877 | SINAPI | VÁLVULA EM METAL CROMADO 1.1/2" X 1.1/2" PARA TANQUE OU LAVATÓRIO, COM OU SEM LADRÃO - FORNECIMENTO E INSTALAÇÃO. AF_01/2020 | INHI - INSTALAÇÕES HIDROS SANITÁRIAS |  | UN | 1 | 73.68 | 73.68 | 73.68 |  | 0
Composição Auxiliar | 88316 | SINAPI | SERVENTE COM ENCARGOS COMPLEMENTARES | SEDI - SERVIÇOS DIVERSOS |  | H | 0.0548 | 20.32 | 1.11 | 1.11 |  | 0
Composição Auxiliar | 88267 | SINAPI | ENCANADOR OU BOMBEIRO HIDRÁULICO COM ENCARGOS COMPLEMENTARES | SEDI - SERVIÇOS DIVERSOS |  | H | 0.174 | 25.55 | 4.44 | 4.44 |  | 0
Insumo | 00003146 | SINAPI | FITA VEDA ROSCA EM ROLOS DE 18 MM X 10 M (L X C) | Material |  | UN | 0.048 | 3.95 | 0.18 | 0.18 |  | 0
Insumo | 00037588 | SINAPI | VALVULA DE ESCOAMENTO PARA TANQUE, EM METAL CROMADO, 1.1/2 ", SEM LADRAO, COM TAMPAO PLASTICO | Material |  | UN | 1 | 67.95 | 67.95 | 67.95 |  | 0
|  |  |  | MO sem LS => | 4.45 | LS => | 0 | MO com LS => | 4.45 |  |  | 0
|  |  |  | Valor do BDI => | 18.93 |  | Valor com BDI => |  | 91.87 | 91.87 |  | 0
[6 empty] | Quant. => | 6,00 | Preço Total => | 551.22 | 551.22 | 0 | 0 | 551.22 | 551.22
0
15.1.5 | Código | Banco | Descrição | Tipo |  | Und | Quant. | Valor Unit | Total |  |  | 0
Composição | 86878 | SINAPI | VÁLVULA EM METAL CROMADO TIPO AMERICANA 1.1/2" X 1.1/2" PARA PIA - FORNECIMENTO E INSTALAÇÃO. AF_01/2020 | INHI - INSTALAÇÕES HIDROS SANITÁRIAS |  | UN | 1 | 79.5 | 79.5 | 79.5 |  | 0
Composição Auxiliar | 88267 | SINAPI | ENCANADOR OU BOMBEIRO HIDRÁULICO COM ENCARGOS COMPLEMENTARES | SEDI - SERVIÇOS DIVERSOS |  | H | 0.174 | 25.55 | 4.44 | 4.44 |  | 0
Composição Auxiliar | 88316 | SINAPI | SERVENTE COM ENCARGOS COMPLEMENTARES | SEDI - SERVIÇOS DIVERSOS |  | H | 0.0548 | 20.32 | 1.11 | 1.11 |  | 0
Insumo | 00003146 | SINAPI | FITA VEDA ROSCA EM ROLOS DE 18 MM X 10 M (L X C) | Material |  | UN | 0.048 | 3.95 | 0.18 | 0.18 |  | 0
Insumo | 00006157 | SINAPI | VALVULA EM METAL CROMADO PARA PIA AMERICANA 3.1/2 X 1.1/2" | Material |  | UN | 1 | 73.77 | 73.77 | 73.77 |  | 0
|  |  |  | MO sem LS => | 4.45 | LS => | 0 | MO com LS => | 4.45 |  |  | 0
|  |  |  | Valor do BDI => | 20.43 |  | Valor com BDI => |  | 99.13 | 99.13 |  | 0
[6 empty] | Quant. => | 1,00 | Preço Total => | 99.13 | 99.13 | 0 | 0 | 99.13 | 99.13
0
15.1.6 | Código | Banco | Descrição | Tipo |  | Und | Quant. | Valor Unit | Total |  |  | 0
Composição | 86881 | SINAPI | SIFÃO DO TIPO GARRAFA EM METAL CROMADO 1 X 1.1/2" - FORNECIMENTO E INSTALAÇÃO. AF_01/2020 | INHI - INSTALAÇÕES HIDROS SANITÁRIAS |  | UN | 1 | 188.7511 | 188.7511 | 188.75 |  | 0
Composição Auxiliar | 88316 | SINAPI | SERVENTE COM ENCARGOS COMPLEMENTARES | SEDI - SERVIÇOS DIVERSOS |  | H | 0.0862 | 20.32 | 1.75 | 1.75 |  | 0
Composição Auxiliar | 88267 | SINAPI | ENCANADOR OU BOMBEIRO HIDRÁULICO COM ENCARGOS COMPLEMENTARES | SEDI - SERVIÇOS DIVERSOS |  | H | 0.2734 | 25.55 | 6.98 | 6.98 |  | 0
Insumo | 00003146 | SINAPI | FITA VEDA ROSCA EM ROLOS DE 18 MM X 10 M (L X C) | Material |  | UN | 0.0332 | 3.95 | 0.13114 | 0.13 |  | 0
Insumo | 00006136 | SINAPI | SIFAO EM METAL CROMADO PARA PIA OU LAVATORIO, 1 X 1.1/2" | Material |  | UN | 1 | 179.89 | 179.89 | 179.89 |  | 0
|  |  |  | MO sem LS => | 7.01 | LS => | 0 | MO com LS => | 7.01 |  |  | 0
|  |  |  | Valor do BDI => | 46.6189 |  | Valor com BDI => |  | 235.37 | 235.37 |  | 0
[6 empty] | Quant. => | 7,00 | Preço Total => | 1647.59 | 1647.59 |  | 0 | 1647.59 | 1647.59
0
15.1.7 | Código | Banco | Descrição | Tipo |  | Und | Quant. | Valor Unit | Total |  |  | 0
Composição | 89546 | SINAPI | BUCHA DE REDUÇÃO LONGA, PVC, SERIE R, ÁGUA PLUVIAL, DN 50 X 40 MM, JUNTA ELÁSTICA, FORNECIDO E INSTALADO EM RAMAL DE ENCAMINHAMENTO. AF_06/2022 | INHI - INSTALAÇÕES HIDROS SANITÁRIAS |  | UN | 1 | 10.85 | 10.85 | 10.85 |  | 0
Composição Auxiliar | 88267 | SINAPI | ENCANADOR OU BOMBEIRO HIDRÁULICO COM ENCARGOS COMPLEMENTARES | SEDI - SERVIÇOS DIVERSOS |  | H | 0.0361 | 25.55 | 0.92 | 0.92 |  | 0
Composição Auxiliar | 88248 | SINAPI | AUXILIAR DE ENCANADOR OU BOMBEIRO HIDRÁULICO COM ENCARGOS COMPLEMENTARES | SEDI - SERVIÇOS DIVERSOS |  | H | 0.0361 | 20.92 | 0.75 | 0.75 |  | 0
Insumo | 00020085 | SINAPI | ANEL BORRACHA, DN 50 MM, PARA TUBO SERIE REFORCADA ESGOTO PREDIAL | Material |  | UN | 1 | 2.41 | 2.41 | 2.41 |  | 0
Insumo | 00020083 | SINAPI | SOLUCAO PREPARADORA / LIMPADORA PARA PVC, FRASCO COM 1000 CM3 | Material |  | UN | 0.0075 | 87.17 | 0.65 | 0.65 |  | 0
Insumo | 00038383 | SINAPI | LIXA D'AGUA EM FOLHA, GRAO 100 | Material |  | UN | 0.013 | 2.75 | 0.03 | 0.03 |  | 0
Insumo | 00038418 | SINAPI | BUCHA DE REDUCAO, PVC, LONGA, SERIE R, DN 50 X 40 MM, PARA ESGOTO PREDIAL | Material |  | UN | 1 | 4.93 | 4.93 | 4.93 |  | 0
Insumo | 00020078 | SINAPI | PASTA LUBRIFICANTE PARA TUBOS E CONEXOES COM JUNTA ELASTICA, EMBALAGEM DE *400* GR (USO EM PVC, ACO, POLIETILENO E OUTROS) | Material |  | UN | 0.025 | 31.75 | 0.79 | 0.79 |  | 0
Insumo | 00000122 | SINAPI | ADESIVO PLASTICO PARA PVC, FRASCO COM *850* GR | Material |  | UN | 0.0049 | 76.94 | 0.37 | 0.37 |  | 0
|  |  |  | MO sem LS => | 1.33 | LS => | 0 | MO com LS => | 1.33 |  |  | 0
|  |  |  | Valor do BDI => | 2.78 |  | Valor com BDI => |  | 13.52 | 13.52 |  | 0
[6 empty] | Quant. => | 5,00 | Preço Total => | 67.6 | 67.6 | 0 | 0 | 67.6 | 67.6
0
15.1.8 | Código | Banco | Descrição | Tipo |  | Und | Quant. | Valor Unit | Total |  |  | 0
Composição | 103999 | SINAPI | BUCHA DE REDUÇÃO, LONGA, PVC, SOLDÁVEL, DN 50 X 25 MM, INSTALADO EM RAMAL DE DISTRIBUIÇÃO DE ÁGUA - FORNECIMENTO E INSTALAÇÃO. AF_06/2022 | INHI - INSTALAÇÕES HIDROS SANITÁRIAS |  | UN | 1 | 11.6 | 11.6 | 11.6 |  | 0
Composição Auxiliar | 88267 | SINAPI | ENCANADOR OU BOMBEIRO HIDRÁULICO COM ENCARGOS COMPLEMENTARES | SEDI - SERVIÇOS DIVERSOS |  | H | 0.1218 | 25.55 | 3.11 | 3.11 |  | 0
Composição Auxiliar | 88248 | SINAPI | AUXILIAR DE ENCANADOR OU BOMBEIRO HIDRÁULICO COM ENCARGOS COMPLEMENTARES | SEDI - SERVIÇOS DIVERSOS |  | H | 0.1218 | 20.92 | 2.54 | 2.54 |  | 0
Insumo | 00000813 | SINAPI | BUCHA DE REDUCAO DE PVC, SOLDAVEL, LONGA, COM 50 X 25 MM, PARA AGUA FRIA PREDIAL | Material |  | UN | 1 | 3.64 | 3.64 | 3.64 |  | 0
Insumo | 00020083 | SINAPI | SOLUCAO PREPARADORA / LIMPADORA PARA PVC, FRASCO COM 1000 CM3 | Material |  | UN | 0.015 | 87.17 | 1.3 | 1.3 |  | 0
Insumo | 00038383 | SINAPI | LIXA D'AGUA EM FOLHA, GRAO 100 | Material |  | UN | 0.0406 | 2.75 | 0.11 | 0.11 |  | 0
Insumo | 00000122 | SINAPI | ADESIVO PLASTICO PARA PVC, FRASCO COM *850* GR | Material |  | UN | 0.0118 | 76.94 | 0.9 | 0.9 |  | 0
|  |  |  | MO sem LS => | 4.52 | LS => | 0 | MO com LS => | 4.52 |  |  | 0
|  |  |  | Valor do BDI => | 2.98 |  | Valor com BDI => |  | 14.46 | 14.46 |  | 0
[6 empty] | Quant. => | 2,00 | Preço Total => | 28.92 | 28.92 | 0 | 0 | 28.92 | 28.92
0
15.1.9 | Código | Banco | Descrição | Tipo |  | Und | Quant. | Valor Unit | Total |  |  | 0
Composição | 89392 | SINAPI | CURVA DE TRANSPOSIÇÃO, PVC, SOLDÁVEL, DN 32MM, INSTALADO EM RAMAL OU SUB-RAMAL DE ÁGUA FORNECIMENTO E INSTALAÇÃO. AF_06/2022 | INHI - INSTALAÇÕES HIDROS SANITÁRIAS |  | UN | 1 | 21.56 | 21.56 | 21.56 |  | 0
Composição Auxiliar | 88248 | SINAPI | AUXILIAR DE ENCANADOR OU BOMBEIRO HIDRÁULICO COM ENCARGOS COMPLEMENTARES | SEDI - SERVIÇOS DIVERSOS |  | H | 0.1208 | 20.92 | 2.52 | 2.52 |  | 0
Composição Auxiliar | 88267 | SINAPI | ENCANADOR OU BOMBEIRO HIDRÁULICO COM ENCARGOS COMPLEMENTARES | SEDI - SERVIÇOS DIVERSOS |  | H | 0.1208 | 25.55 | 3.08 | 3.08 |  | 0
Insumo | 00038383 | SINAPI | LIXA D'AGUA EM FOLHA, GRAO 100 | Material |  | UN | 0.0403 | 2.75 | 0.11 | 0.11 |  | 0
Insumo | 00020083 | SINAPI | SOLUCAO PREPARADORA / LIMPADORA PARA PVC, FRASCO COM 1000 CM3 | Material |  | UN | 0.011 | 87.17 | 0.95 | 0.95 |  | 0
Insumo | 00000122 | SINAPI | ADESIVO PLASTICO PARA PVC, FRASCO COM *850* GR | Material |  | UN | 0.0094 | 76.94 | 0.72 | 0.72 |  | 0
Insumo | 00038026 | SINAPI | CURVA DE TRANSPOSICAO, PVC, SOLDAVEL, 32 MM, COR MARROM, PARA AGUA FRIA PREDIAL | Material |  | UN | 1 | 14.18 | 14.18 | 14.18 |  | 0
|  |  |  | MO sem LS => | 4.48 | LS => | 0 | MO com LS => | 4.48 |  |  | 0
|  |  |  | Valor do BDI => | 5.54 |  | Valor com BDI => |  | 26.88 | 26.88 |  | 0
[6 empty] | Quant. => | 1,00 | Preço Total => | 26.88 | 26.88 | 0 | 0 | 26.88 | 26.88
0
15.1.10 | Código | Banco | Descrição | Tipo |  | Und | Quant. | Valor Unit | Total |  |  | 0
Composição | 89481 | SINAPI | JOELHO 90 GRAUS, PVC, SOLDÁVEL, DN 25MM, INSTALADO EM PRUMADA DE ÁGUA - FORNECIMENTO E INSTALAÇÃO. AF_06/2022 | INHI - INSTALAÇÕES HIDROS SANITÁRIAS |  | UN | 1 | 5.14 | 5.14 | 5.14 |  | 0
Composição Auxiliar | 88267 | SINAPI | ENCANADOR OU BOMBEIRO HIDRÁULICO COM ENCARGOS COMPLEMENTARES | SEDI - SERVIÇOS DIVERSOS |  | H | 0.0706 | 25.55 | 1.8 | 1.8 |  | 0
Composição Auxiliar | 88248 | SINAPI | AUXILIAR DE ENCANADOR OU BOMBEIRO HIDRÁULICO COM ENCARGOS COMPLEMENTARES | SEDI - SERVIÇOS DIVERSOS |  | H | 0.0706 | 20.92 | 1.47 | 1.47 |  | 0
Insumo | 00000122 | SINAPI | ADESIVO PLASTICO PARA PVC, FRASCO COM *850* GR | Material |  | UN | 0.0071 | 76.94 | 0.54 | 0.54 |  | 0
Insumo | 00020083 | SINAPI | SOLUCAO PREPARADORA / LIMPADORA PARA PVC, FRASCO COM 1000 CM3 | Material |  | UN | 0.008 | 87.17 | 0.69 | 0.69 |  | 0
Insumo | 00003529 | SINAPI | JOELHO PVC, SOLDAVEL, 90 GRAUS, 25 MM, COR MARROM, PARA AGUA FRIA PREDIAL | Material |  | UN | 1 | 0.62 | 0.62 | 0.62 |  | 0
Insumo | 00038383 | SINAPI | LIXA D'AGUA EM FOLHA, GRAO 100 | Material |  | UN | 0.0108 | 2.75 | 0.02 | 0.02 |  | 0
|  |  |  | MO sem LS => | 2.61 | LS => | 0 | MO com LS => | 2.61 |  |  | 0
|  |  |  | Valor do BDI => | 1.32 |  | Valor com BDI => |  | 6.4 | 6.4 |  | 0
[6 empty] | Quant. => | 19,00 | Preço Total => | 121.6 | 121.6 | 0 | 0 | 121.6 | 121.6
0
15.1.11 | Código | Banco | Descrição | Tipo |  | Und | Quant. | Valor Unit | Total |  |  | 0
Composição | 89492 | SINAPI | JOELHO 90 GRAUS, PVC, SOLDÁVEL, DN 32MM, INSTALADO EM PRUMADA DE ÁGUA - FORNECIMENTO E INSTALAÇÃO. AF_06/2022 | INHI - INSTALAÇÕES HIDROS SANITÁRIAS |  | UN | 1 | 7.76 | 7.76 | 7.76 |  | 0
Composição Auxiliar | 88267 | SINAPI | ENCANADOR OU BOMBEIRO HIDRÁULICO COM ENCARGOS COMPLEMENTARES | SEDI - SERVIÇOS DIVERSOS |  | H | 0.0859 | 25.55 | 2.19 | 2.19 |  | 0
Composição Auxiliar | 88248 | SINAPI | AUXILIAR DE ENCANADOR OU BOMBEIRO HIDRÁULICO COM ENCARGOS COMPLEMENTARES | SEDI - SERVIÇOS DIVERSOS |  | H | 0.0859 | 20.92 | 1.79 | 1.79 |  | 0
Insumo | 00003536 | SINAPI | JOELHO PVC, SOLDAVEL, 90 GRAUS, 32 MM, COR MARROM, PARA AGUA FRIA PREDIAL | Material |  | UN | 1 | 2.08 | 2.08 | 2.08 |  | 0
Insumo | 00038383 | SINAPI | LIXA D'AGUA EM FOLHA, GRAO 100 | Material |  | UN | 0.0131 | 2.75 | 0.03 | 0.03 |  | 0
Insumo | 00020083 | SINAPI | SOLUCAO PREPARADORA / LIMPADORA PARA PVC, FRASCO COM 1000 CM3 | Material |  | UN | 0.011 | 87.17 | 0.95 | 0.95 |  | 0
Insumo | 00000122 | SINAPI | ADESIVO PLASTICO PARA PVC, FRASCO COM *850* GR | Material |  | UN | 0.0094 | 76.94 | 0.72 | 0.72 |  | 0
|  |  |  | MO sem LS => | 3.18 | LS => | 0 | MO com LS => | 3.18 |  |  | 0
|  |  |  | Valor do BDI => | 1.99 |  | Valor com BDI => |  | 9.67 | 9.67 |  | 0
[6 empty] | Quant. => | 6,00 | Preço Total => | 58.02 | 58.02 | 0 | 0 | 58.02 | 58.02
0
15.1.12 | Código | Banco | Descrição | Tipo |  | Und | Quant. | Valor Unit | Total |  |  | 0
Composição | 89497 | SINAPI | JOELHO 90 GRAUS, PVC, SOLDÁVEL, DN 40MM, INSTALADO EM PRUMADA DE ÁGUA - FORNECIMENTO E INSTALAÇÃO. AF_06/2022 | INHI - INSTALAÇÕES HIDROS SANITÁRIAS |  | UN | 1 | 12.09 | 12.09 | 12.09 |  | 0
Composição Auxiliar | 88267 | SINAPI | ENCANADOR OU BOMBEIRO HIDRÁULICO COM ENCARGOS COMPLEMENTARES | SEDI - SERVIÇOS DIVERSOS |  | H | 0.1047 | 25.55 | 2.67 | 2.67 |  | 0
Composição Auxiliar | 88248 | SINAPI | AUXILIAR DE ENCANADOR OU BOMBEIRO HIDRÁULICO COM ENCARGOS COMPLEMENTARES | SEDI - SERVIÇOS DIVERSOS |  | H | 0.1047 | 20.92 | 2.19 | 2.19 |  | 0
Insumo | 00000122 | SINAPI | ADESIVO PLASTICO PARA PVC, FRASCO COM *850* GR | Material |  | UN | 0.0118 | 76.94 | 0.9 | 0.9 |  | 0
Insumo | 00038383 | SINAPI | LIXA D'AGUA EM FOLHA, GRAO 100 | Material |  | UN | 0.0157 | 2.75 | 0.04 | 0.04 |  | 0
Insumo | 00003535 | SINAPI | JOELHO PVC, SOLDAVEL, 90 GRAUS, 40 MM, COR MARROM, PARA AGUA FRIA PREDIAL | Material |  | UN | 1 | 5.07 | 5.07 | 5.07 |  | 0
Insumo | 00020083 | SINAPI | SOLUCAO PREPARADORA / LIMPADORA PARA PVC, FRASCO COM 1000 CM3 | Material |  | UN | 0.014 | 87.17 | 1.22 | 1.22 |  | 0
|  |  |  | MO sem LS => | 3.88 | LS => | 0 | MO com LS => | 3.88 |  |  | 0
|  |  |  | Valor do BDI => | 3.1 |  | Valor com BDI => |  | 15.07 | 15.07 |  | 0
[6 empty] | Quant. => | 7,00 | Preço Total => | 105.49 | 105.49 | 0 | 0 | 105.49 | 105.49
0
15.1.13 | Código | Banco | Descrição | Tipo |  | Und | Quant. | Valor Unit | Total |  |  | 0
Composição | 89501 | SINAPI | JOELHO 90 GRAUS, PVC, SOLDÁVEL, DN 50MM, INSTALADO EM PRUMADA DE ÁGUA - FORNECIMENTO E INSTALAÇÃO. AF_06/2022 | INHI - INSTALAÇÕES HIDROS SANITÁRIAS |  | UN | 1 | 13.4 | 13.4 | 13.4 |  | 0
Composição Auxiliar | 88267 | SINAPI | ENCANADOR OU BOMBEIRO HIDRÁULICO COM ENCARGOS COMPLEMENTARES | SEDI - SERVIÇOS DIVERSOS |  | H | 0.1271 | 25.55 | 3.24 | 3.24 |  | 0
Composição Auxiliar | 88248 | SINAPI | AUXILIAR DE ENCANADOR OU BOMBEIRO HIDRÁULICO COM ENCARGOS COMPLEMENTARES | SEDI - SERVIÇOS DIVERSOS |  | H | 0.1271 | 20.92 | 2.65 | 2.65 |  | 0
Insumo | 00000122 | SINAPI | ADESIVO PLASTICO PARA PVC, FRASCO COM *850* GR | Material |  | UN | 0.0165 | 76.94 | 1.26 | 1.26 |  | 0
Insumo | 00020083 | SINAPI | SOLUCAO PREPARADORA / LIMPADORA PARA PVC, FRASCO COM 1000 CM3 | Material |  | UN | 0.022 | 87.17 | 1.91 | 1.91 |  | 0
Insumo | 00038383 | SINAPI | LIXA D'AGUA EM FOLHA, GRAO 100 | Material |  | UN | 0.019 | 2.75 | 0.05 | 0.05 |  | 0
Insumo | 00003540 | SINAPI | JOELHO PVC, SOLDAVEL, 90 GRAUS, 50 MM, COR MARROM, PARA AGUA FRIA PREDIAL | Material |  | UN | 1 | 4.29 | 4.29 | 4.29 |  | 0
|  |  |  | MO sem LS => | 4.71 | LS => | 0 | MO com LS => | 4.71 |  |  | 0
|  |  |  | Valor do BDI => | 3.44 |  | Valor com BDI => |  | 16.7 | 16.7 |  | 0
[6 empty] | Quant. => | 8,00 | Preço Total => | 133.6 | 133.6 | 0 | 0 | 133.6 | 133.6
0
15.1.14 | Código | Banco | Descrição | Tipo |  | Und | Quant. | Valor Unit | Total |  |  | 0
Composição | 89366 | SINAPI | JOELHO 90 GRAUS COM BUCHA DE LATÃO, PVC, SOLDÁVEL, DN 25MM, X 3/4 INSTALADO EM RAMAL OU SUB-RAMAL DE ÁGUA - FORNECIMENTO E INSTALAÇÃO. AF_06/2022 | INHI - INSTALAÇÕES HIDROS SANITÁRIAS |  | UN | 1 | 14.65 | 14.65 | 14.65 |  | 0
Composição Auxiliar | 88248 | SINAPI | AUXILIAR DE ENCANADOR OU BOMBEIRO HIDRÁULICO COM ENCARGOS COMPLEMENTARES | SEDI - SERVIÇOS DIVERSOS |  | H | 0.1416 | 20.92 | 2.96 | 2.96 |  | 0
Composição Auxiliar | 88267 | SINAPI | ENCANADOR OU BOMBEIRO HIDRÁULICO COM ENCARGOS COMPLEMENTARES | SEDI - SERVIÇOS DIVERSOS |  | H | 0.1416 | 25.55 | 3.61 | 3.61 |  | 0
Insumo | 00038383 | SINAPI | LIXA D'AGUA EM FOLHA, GRAO 100 | Material |  | UN | 0.0338 | 2.75 | 0.09 | 0.09 |  | 0
Insumo | 00000122 | SINAPI | ADESIVO PLASTICO PARA PVC, FRASCO COM *850* GR | Material |  | UN | 0.0059 | 76.94 | 0.45 | 0.45 |  | 0
Insumo | 00020083 | SINAPI | SOLUCAO PREPARADORA / LIMPADORA PARA PVC, FRASCO COM 1000 CM3 | Material |  | UN | 0.007 | 87.17 | 0.61 | 0.61 |  | 0
Insumo | 00003524 | SINAPI | JOELHO PVC, SOLDAVEL, COM BUCHA DE LATAO, 90 GRAUS, 25 MM X 3/4", PARA AGUA FRIA PREDIAL | Material |  | UN | 1 | 6.93 | 6.93 | 6.93 |  | 0
|  |  |  | MO sem LS => | 5.25 | LS => | 0 | MO com LS => | 5.25 |  |  | 0
|  |  |  | Valor do BDI => | 3.76 |  | Valor com BDI => |  | 18.26 | 18.26 |  | 0
[6 empty] | Quant. => | 10,00 | Preço Total => | 182.6 | 182.6 | 0 | 0 | 182.6 | 182.6
0
15.1.15 | Código | Banco | Descrição | Tipo |  | Und | Quant. | Valor Unit | Total |  |  | 0
Composição | 105189 | SINAPI | TE DE REDUÇÃO, PVC, SOLDÁVEL, 90 GRAUS, DN 40 MM X 25 MM, INSTALADO EM RESERVAÇÃO PREDIAL DE ÁGUA - FORNECIMENTO E INSTALAÇÃO. AF_04/2024 | INHI - INSTALAÇÕES HIDROS SANITÁRIAS |  | UN | 1 | 19.55 | 19.55 | 19.55 |  | 0
Composição Auxiliar | 88248 | SINAPI | AUXILIAR DE ENCANADOR OU BOMBEIRO HIDRÁULICO COM ENCARGOS COMPLEMENTARES | SEDI - SERVIÇOS DIVERSOS |  | H | 0.15 | 20.92 | 3.13 | 3.13 |  | 0
Composição Auxiliar | 88267 | SINAPI | ENCANADOR OU BOMBEIRO HIDRÁULICO COM ENCARGOS COMPLEMENTARES | SEDI - SERVIÇOS DIVERSOS |  | H | 0.15 | 25.55 | 3.83 | 3.83 |  | 0
Insumo | 00020083 | SINAPI | SOLUCAO PREPARADORA / LIMPADORA PARA PVC, FRASCO COM 1000 CM3 | Material |  | UN | 0.026 | 87.17 | 2.26 | 2.26 |  | 0
Insumo | 00000122 | SINAPI | ADESIVO PLASTICO PARA PVC, FRASCO COM *850* GR | Material |  | UN | 0.02 | 76.94 | 1.53 | 1.53 |  | 0
Insumo | 00038383 | SINAPI | LIXA D'AGUA EM FOLHA, GRAO 100 | Material |  | UN | 0.0188 | 2.75 | 0.05 | 0.05 |  | 0
Insumo | 00007129 | SINAPI | TE DE REDUCAO, PVC, SOLDAVEL, 90 GRAUS, 50 MM X 25 MM, PARA AGUA FRIA PREDIAL | Material |  | UN | 1 | 8.75 | 8.75 | 8.75 |  | 0
|  |  |  | MO sem LS => | 5.56 | LS => | 0 | MO com LS => | 5.56 |  |  | 0
|  |  |  | Valor do BDI => | 5.02 |  | Valor com BDI => |  | 24.37 | 24.37 |  | 0
[6 empty] | Quant. => | 8,00 | Preço Total => | 194.96 | 194.96 | 0 | 0 | 194.96 | 194.96
0
15.1.16 | Código | Banco | Descrição | Tipo |  | Und | Quant. | Valor Unit | Total |  |  | 0
Composição | 94695 | SINAPI | TÊ DE REDUÇÃO, PVC, SOLDÁVEL, DN 50 MM X 40 MM, INSTALADO EM RESERVAÇÃO PREDIAL DE ÁGUA - FORNECIMENTO E INSTALAÇÃO. AF_04/2024 | INHI - INSTALAÇÕES HIDROS SANITÁRIAS |  | UN | 1 | 27.68 | 27.68 | 27.68 |  | 0
Composição Auxiliar | 88248 | SINAPI | AUXILIAR DE ENCANADOR OU BOMBEIRO HIDRÁULICO COM ENCARGOS COMPLEMENTARES | SEDI - SERVIÇOS DIVERSOS |  | H | 0.1691 | 20.92 | 3.53 | 3.53 |  | 0
Composição Auxiliar | 88267 | SINAPI | ENCANADOR OU BOMBEIRO HIDRÁULICO COM ENCARGOS COMPLEMENTARES | SEDI - SERVIÇOS DIVERSOS |  | H | 0.1691 | 25.55 | 4.32 | 4.32 |  | 0
Insumo | 00000122 | SINAPI | ADESIVO PLASTICO PARA PVC, FRASCO COM *850* GR | Material |  | UN | 0.0223 | 76.94 | 1.71 | 1.71 |  | 0
Insumo | 00038383 | SINAPI | LIXA D'AGUA EM FOLHA, GRAO 100 | Material |  | UN | 0.0212 | 2.75 | 0.05 | 0.05 |  | 0
Insumo | 00007131 | SINAPI | TE DE REDUCAO, PVC, SOLDAVEL, 90 GRAUS, 50 MM X 40 MM, PARA AGUA FRIA PREDIAL | Material |  | UN | 1 | 15.55 | 15.55 | 15.55 |  | 0
Insumo | 00020083 | SINAPI | SOLUCAO PREPARADORA / LIMPADORA PARA PVC, FRASCO COM 1000 CM3 | Material |  | UN | 0.029 | 87.17 | 2.52 | 2.52 |  | 0
|  |  |  | MO sem LS => | 6.27 | LS => | 0 | MO com LS => | 6.27 |  |  | 0
|  |  |  | Valor do BDI => | 7.11 |  | Valor com BDI => |  | 34.51 | 34.51 |  | 0
[6 empty] | Quant. => | 1,00 | Preço Total => | 34.51 | 34.51 | 0 | 0 | 34.51 | 34.51
0
15.1.17 | Código | Banco | Descrição | Tipo |  | Und | Quant. | Valor Unit | Total |  |  | 0
Composição | 94688 | SINAPI | TÊ, PVC, SOLDÁVEL, DN 25 MM INSTALADO EM RESERVAÇÃO DE ÁGUA DE EDIFICAÇÃO QUE POSSUA RESERVATÓRIO DE FIBRA/FIBROCIMENTO FORNECIMENTO E INSTALAÇÃO. AF_06/2016 | INHI - INSTALAÇÕES HIDROS SANITÁRIAS |  | UN | 1 | 6.45 | 6.45 | 6.45 |  | 0
Composição Auxiliar | 88248 | SINAPI | AUXILIAR DE ENCANADOR OU BOMBEIRO HIDRÁULICO COM ENCARGOS COMPLEMENTARES | SEDI - SERVIÇOS DIVERSOS |  | H | 0.0767 | 20.92 | 1.6 | 1.6 |  | 0
Composição Auxiliar | 88267 | SINAPI | ENCANADOR OU BOMBEIRO HIDRÁULICO COM ENCARGOS COMPLEMENTARES | SEDI - SERVIÇOS DIVERSOS |  | H | 0.0767 | 25.55 | 1.95 | 1.95 |  | 0
Insumo | 00038383 | SINAPI | LIXA D'AGUA EM FOLHA, GRAO 100 | Material |  | UN | 0.0096 | 2.75 | 0.02 | 0.02 |  | 0
Insumo | 00000122 | SINAPI | ADESIVO PLASTICO PARA PVC, FRASCO COM *850* GR | Material |  | UN | 0.0106 | 76.94 | 0.81 | 0.81 |  | 0
Insumo | 00007139 | SINAPI | TE SOLDAVEL, PVC, 90 GRAUS, 25 MM, PARA AGUA FRIA PREDIAL (NBR 5648) | Material |  | UN | 1 | 1.03 | 1.03 | 1.03 |  | 0
Insumo | 00020083 | SINAPI | SOLUCAO PREPARADORA / LIMPADORA PARA PVC, FRASCO COM 1000 CM3 | Material |  | UN | 0.012 | 87.17 | 1.04 | 1.04 |  | 0
|  |  |  | MO sem LS => | 2.84 | LS => | 0 | MO com LS => | 2.84 |  |  | 0
|  |  |  | Valor do BDI => | 1.65 |  | Valor com BDI => |  | 8.04 | 8.04 |  | 0
[6 empty] | Quant. => | 2,00 | Preço Total => | 16.08 | 16.08 | 0 | 0 | 16.08 | 16.08
0
15.1.18 | Código | Banco | Descrição | Tipo |  | Und | Quant. | Valor Unit | Total |  |  | 0
Composição | 94690 | SINAPI | TÊ, PVC, SOLDÁVEL, DN 32 MM INSTALADO EM RESERVAÇÃO DE ÁGUA DE EDIFICAÇÃO QUE POSSUA RESERVATÓRIO DE FIBRA/FIBROCIMENTO FORNECIMENTO E INSTALAÇÃO. AF_06/2016 | INHI - INSTALAÇÕES HIDROS SANITÁRIAS |  | UN | 1 | 10.43 | 10.43 | 10.43 |  | 0
Composição Auxiliar | 88248 | SINAPI | AUXILIAR DE ENCANADOR OU BOMBEIRO HIDRÁULICO COM ENCARGOS COMPLEMENTARES | SEDI - SERVIÇOS DIVERSOS |  | H | 0.1002 | 20.92 | 2.09 | 2.09 |  | 0
Composição Auxiliar | 88267 | SINAPI | ENCANADOR OU BOMBEIRO HIDRÁULICO COM ENCARGOS COMPLEMENTARES | SEDI - SERVIÇOS DIVERSOS |  | H | 0.1002 | 25.55 | 2.56 | 2.56 |  | 0
Insumo | 00038383 | SINAPI | LIXA D'AGUA EM FOLHA, GRAO 100 | Material |  | UN | 0.0126 | 2.75 | 0.03 | 0.03 |  | 0
Insumo | 00020083 | SINAPI | SOLUCAO PREPARADORA / LIMPADORA PARA PVC, FRASCO COM 1000 CM3 | Material |  | UN | 0.0165 | 87.17 | 1.43 | 1.43 |  | 0
Insumo | 00000122 | SINAPI | ADESIVO PLASTICO PARA PVC, FRASCO COM *850* GR | Material |  | UN | 0.0141 | 76.94 | 1.08 | 1.08 |  | 0
Insumo | 00007140 | SINAPI | TE SOLDAVEL, PVC, 90 GRAUS, 32 MM, PARA AGUA FRIA PREDIAL (NBR 5648) | Material |  | UN | 1 | 3.24 | 3.24 | 3.24 |  | 0
|  |  |  | MO sem LS => | 3.71 | LS => | 0 | MO com LS => | 3.71 |  |  | 0
|  |  |  | Valor do BDI => | 2.68 |  | Valor com BDI => |  | 13 | 13 |  | 0
[6 empty] | Quant. => | 4,00 | Preço Total => | 52 | 52 | 0 | 0 | 52 | 52
0
15.1.19 | Código | Banco | Descrição | Tipo |  | Und | Quant. | Valor Unit | Total |  |  | 0
Composição | 94694 | SINAPI | TÊ, PVC, SOLDÁVEL, DN 50 MM INSTALADO EM RESERVAÇÃO DE ÁGUA DE EDIFICAÇÃO QUE POSSUA RESERVATÓRIO DE FIBRA/FIBROCIMENTO FORNECIMENTO E INSTALAÇÃO. AF_06/2016 | INHI - INSTALAÇÕES HIDROS SANITÁRIAS |  | UN | 1 | 21.79 | 21.79 | 21.79 |  | 0
Composição Auxiliar | 88248 | SINAPI | AUXILIAR DE ENCANADOR OU BOMBEIRO HIDRÁULICO COM ENCARGOS COMPLEMENTARES | SEDI - SERVIÇOS DIVERSOS |  | H | 0.1867 | 20.92 | 3.9 | 3.9 |  | 0
Composição Auxiliar | 88267 | SINAPI | ENCANADOR OU BOMBEIRO HIDRÁULICO COM ENCARGOS COMPLEMENTARES | SEDI - SERVIÇOS DIVERSOS |  | H | 0.1867 | 25.55 | 4.77 | 4.77 |  | 0
Insumo | 00020083 | SINAPI | SOLUCAO PREPARADORA / LIMPADORA PARA PVC, FRASCO COM 1000 CM3 | Material |  | UN | 0.033 | 87.17 | 2.87 | 2.87 |  | 0
Insumo | 00000122 | SINAPI | ADESIVO PLASTICO PARA PVC, FRASCO COM *850* GR | Material |  | UN | 0.0247 | 76.94 | 1.9 | 1.9 |  | 0
Insumo | 00007142 | SINAPI | TE SOLDAVEL, PVC, 90 GRAUS,50 MM, PARA AGUA FRIA PREDIAL (NBR 5648) | Material |  | UN | 1 | 8.29 | 8.29 | 8.29 |  | 0
Insumo | 00038383 | SINAPI | LIXA D'AGUA EM FOLHA, GRAO 100 | Material |  | UN | 0.0234 | 2.75 | 0.06 | 0.06 |  | 0
|  |  |  | MO sem LS => | 6.93 | LS => | 0 | MO com LS => | 6.93 |  |  | 0
|  |  |  | Valor do BDI => | 5.6 |  | Valor com BDI => |  | 27.17 | 27.17 |  | 0
[6 empty] | Quant. => | 4,00 | Preço Total => | 108.68 | 108.68 | 0 | 0 | 108.68 | 108.68
0
15.1.20 | Código | Banco | Descrição | Tipo |  | Und | Quant. | Valor Unit | Total |  |  | 0
Composição | 94704 | SINAPI | ADAPTADOR COM FLANGE E ANEL DE VEDAÇÃO, PVC, SOLDÁVEL, DN 32 MM X 1", INSTALADO EM RESERVAÇÃO PREDIAL DE ÁGUA - FORNECIMENTO E INSTALAÇÃO. AF_04/2024 | INHI - INSTALAÇÕES HIDROS SANITÁRIAS |  | UN | 1 | 23.14 | 23.14 | 23.14 |  | 0
Composição Auxiliar | 88267 | SINAPI | ENCANADOR OU BOMBEIRO HIDRÁULICO COM ENCARGOS COMPLEMENTARES | SEDI - SERVIÇOS DIVERSOS |  | H | 0.1375 | 25.55 | 3.51 | 3.51 |  | 0
Composição Auxiliar | 88248 | SINAPI | AUXILIAR DE ENCANADOR OU BOMBEIRO HIDRÁULICO COM ENCARGOS COMPLEMENTARES | SEDI - SERVIÇOS DIVERSOS |  | H | 0.1375 | 20.92 | 2.87 | 2.87 |  | 0
Insumo | 00000097 | SINAPI | ADAPTADOR PVC SOLDAVEL, COM FLANGE E ANEL DE VEDACAO, 32 MM X 1", PARA CAIXA D'AGUA | Material |  | UN | 1 | 15.93 | 15.93 | 15.93 |  | 0
Insumo | 00020083 | SINAPI | SOLUCAO PREPARADORA / LIMPADORA PARA PVC, FRASCO COM 1000 CM3 | Material |  | UN | 0.0055 | 87.17 | 0.47 | 0.47 |  | 0
Insumo | 00000122 | SINAPI | ADESIVO PLASTICO PARA PVC, FRASCO COM *850* GR | Material |  | UN | 0.0047 | 76.94 | 0.36 | 0.36 |  | 0
|  |  |  | MO sem LS => | 5.1 | LS => | 0 | MO com LS => | 5.1 |  |  | 0
|  |  |  | Valor do BDI => | 5.94 |  | Valor com BDI => |  | 28.85 | 28.85 |  | 0
[6 empty] | Quant. => | 8,00 | Preço Total => | 230.8 | 230.8 | 0 | 0 | 230.8 | 230.8
0
15.1.21 | Código | Banco | Descrição | Tipo |  | Und | Quant. | Valor Unit | Total |  |  | 0
Composição | 94706 | SINAPI | ADAPTADOR COM FLANGE E ANEL DE VEDAÇÃO, PVC, SOLDÁVEL, DN 50 MM X 1 1/2", INSTALADO EM RESERVAÇÃO PREDIAL DE ÁGUA - FORNECIMENTO E INSTALAÇÃO. AF_04/2024 | INHI - INSTALAÇÕES HIDROS SANITÁRIAS |  | UN | 1 | 30.97 | 30.97 | 30.97 |  | 0
Composição Auxiliar | 88267 | SINAPI | ENCANADOR OU BOMBEIRO HIDRÁULICO COM ENCARGOS COMPLEMENTARES | SEDI - SERVIÇOS DIVERSOS |  | H | 0.1472 | 25.55 | 3.76 | 3.76 |  | 0
Composição Auxiliar | 88248 | SINAPI | AUXILIAR DE ENCANADOR OU BOMBEIRO HIDRÁULICO COM ENCARGOS COMPLEMENTARES | SEDI - SERVIÇOS DIVERSOS |  | H | 0.1472 | 20.92 | 3.07 | 3.07 |  | 0
Insumo | 00038383 | SINAPI | LIXA D'AGUA EM FOLHA, GRAO 100 | Material |  | UN | 0.0078 | 2.75 | 0.02 | 0.02 |  | 0
Insumo | 00020083 | SINAPI | SOLUCAO PREPARADORA / LIMPADORA PARA PVC, FRASCO COM 1000 CM3 | Material |  | UN | 0.011 | 87.17 | 0.95 | 0.95 |  | 0
Insumo | 00000099 | SINAPI | ADAPTADOR PVC SOLDAVEL, COM FLANGE E ANEL DE VEDACAO, 50 MM X 1 1/2", PARA CAIXA D'AGUA | Material |  | UN | 1 | 22.54 | 22.54 | 22.54 |  | 0
Insumo | 00000122 | SINAPI | ADESIVO PLASTICO PARA PVC, FRASCO COM *850* GR | Material |  | UN | 0.0082 | 76.94 | 0.63 | 0.63 |  | 0
|  |  |  | MO sem LS => | 5.46 | LS => | 0 | MO com LS => | 5.46 |  |  | 0
|  |  |  | Valor do BDI => | 7.95 |  | Valor com BDI => |  | 38.61 | 38.61 |  | 0
[6 empty] | Quant. => | 6,00 | Preço Total => | 231.66 | 231.66 | 0 | 0 | 231.66 | 231.66
0
15.1.22 | Código | Banco | Descrição | Tipo |  | Und | Quant. | Valor Unit | Total |  |  | 0
Composição | 94490 | SINAPI | REGISTRO DE ESFERA, PVC, SOLDÁVEL, COM VOLANTE, DN 32 MM - FORNECIMENTO E INSTALAÇÃO. AF_08/2021 | INHI - INSTALAÇÕES HIDROS SANITÁRIAS |  | UN | 1 | 36.18 | 36.18 | 36.18 |  | 0
Composição Auxiliar | 88267 | SINAPI | ENCANADOR OU BOMBEIRO HIDRÁULICO COM ENCARGOS COMPLEMENTARES | SEDI - SERVIÇOS DIVERSOS |  | H | 0.0795 | 25.55 | 2.03 | 2.03 |  | 0
Composição Auxiliar | 88248 | SINAPI | AUXILIAR DE ENCANADOR OU BOMBEIRO HIDRÁULICO COM ENCARGOS COMPLEMENTARES | SEDI - SERVIÇOS DIVERSOS |  | H | 0.0795 | 20.92 | 1.66 | 1.66 |  | 0
Insumo | 00038383 | SINAPI | LIXA D'AGUA EM FOLHA, GRAO 100 | Material |  | UN | 0.008 | 2.75 | 0.02 | 0.02 |  | 0
Insumo | 00020080 | SINAPI | ADESIVO PLASTICO PARA PVC, FRASCO COM 175 GR | Material |  | UN | 0.04 | 25.11 | 1 | 1 |  | 0
Insumo | 00020083 | SINAPI | SOLUCAO PREPARADORA / LIMPADORA PARA PVC, FRASCO COM 1000 CM3 | Material |  | UN | 0.0095 | 87.17 | 0.82 | 0.82 |  | 0
Insumo | 00011675 | SINAPI | REGISTRO DE ESFERA, PVC, COM VOLANTE, VS, SOLDAVEL, DN 32 MM, COM CORPO DIVIDIDO | Material |  | UN | 1 | 30.65 | 30.65 | 30.65 |  | 0
|  |  |  | MO sem LS => | 2.95 | LS => | 0 | MO com LS => | 2.95 |  |  | 0
|  |  |  | Valor do BDI => | 9.29 |  | Valor com BDI => |  | 45.11 | 45.11 |  | 0
[6 empty] | Quant. => | 3,00 | Preço Total => | 135.33 | 135.33 | 0 | 0 | 135.33 | 135.33
0
15.1.23 | Código | Banco | Descrição | Tipo |  | Und | Quant. | Valor Unit | Total |  |  | 0
Composição | 94492 | SINAPI | REGISTRO DE ESFERA, PVC, SOLDÁVEL, COM VOLANTE, DN 50 MM - FORNECIMENTO E INSTALAÇÃO. AF_08/2021 | INHI - INSTALAÇÕES HIDROS SANITÁRIAS |  | UN | 1 | 50.97 | 50.97 | 50.97 |  | 0
Composição Auxiliar | 88267 | SINAPI | ENCANADOR OU BOMBEIRO HIDRÁULICO COM ENCARGOS COMPLEMENTARES | SEDI - SERVIÇOS DIVERSOS |  | H | 0.1133 | 25.55 | 2.89 | 2.89 |  | 0
Composição Auxiliar | 88248 | SINAPI | AUXILIAR DE ENCANADOR OU BOMBEIRO HIDRÁULICO COM ENCARGOS COMPLEMENTARES | SEDI - SERVIÇOS DIVERSOS |  | H | 0.1133 | 20.92 | 2.37 | 2.37 |  | 0
Insumo | 00011677 | SINAPI | REGISTRO DE ESFERA, PVC, COM VOLANTE, VS, SOLDAVEL, DN 50 MM, COM CORPO DIVIDIDO | Material |  | UN | 1 | 42.33 | 42.33 | 42.33 |  | 0
Insumo | 00038383 | SINAPI | LIXA D'AGUA EM FOLHA, GRAO 100 | Material |  | UN | 0.0114 | 2.75 | 0.03 | 0.03 |  | 0
Insumo | 00020083 | SINAPI | SOLUCAO PREPARADORA / LIMPADORA PARA PVC, FRASCO COM 1000 CM3 | Material |  | UN | 0.018 | 87.17 | 1.56 | 1.56 |  | 0
Insumo | 00020080 | SINAPI | ADESIVO PLASTICO PARA PVC, FRASCO COM 175 GR | Material |  | UN | 0.0714 | 25.11 | 1.79 | 1.79 |  | 0
|  |  |  | MO sem LS => | 4.2 | LS => | 0 | MO com LS => | 4.2 |  |  | 0
|  |  |  | Valor do BDI => | 13.09 |  | Valor com BDI => |  | 63.55 | 63.55 |  | 0
[6 empty] | Quant. => | 3,00 | Preço Total => | 190.65 | 190.65 | 0 | 0 | 190.65 | 190.65
0
15.1.24 | Código | Banco | Descrição | Tipo |  | Und | Quant. | Valor Unit | Total |  |  | 0
Composição | 89985 | SINAPI | REGISTRO DE PRESSÃO BRUTO, LATÃO, ROSCÁVEL, 3/4", COM ACABAMENTO E CANOPLA CROMADOS - FORNECIMENTO E INSTALAÇÃO. AF_08/2021 | INHI - INSTALAÇÕES HIDROS SANITÁRIAS |  | UN | 1 | 73.6 | 73.6 | 73.6 |  | 0
Composição Auxiliar | 88267 | SINAPI | ENCANADOR OU BOMBEIRO HIDRÁULICO COM ENCARGOS COMPLEMENTARES | SEDI - SERVIÇOS DIVERSOS |  | H | 0.2212 | 25.55 | 5.65 | 5.65 |  | 0
Composição Auxiliar | 88248 | SINAPI | AUXILIAR DE ENCANADOR OU BOMBEIRO HIDRÁULICO COM ENCARGOS COMPLEMENTARES | SEDI - SERVIÇOS DIVERSOS |  | H | 0.2212 | 20.92 | 4.62 | 4.62 |  | 0
Insumo | 00003148 | SINAPI | FITA VEDA ROSCA EM ROLOS DE 18 MM X 50 M (L X C) | Material |  | UN | 0.0106 | 14.56 | 0.15 | 0.15 |  | 0
Insumo | 00006024 | SINAPI | REGISTRO PRESSAO COM ACABAMENTO E CANOPLA CROMADA, SIMPLES, BITOLA 3/4" (REF 1416) | Material |  | UN | 1 | 63.18 | 63.18 | 63.18 |  | 0
|  |  |  | MO sem LS => | 8.21 | LS => | 0 | MO com LS => | 8.21 |  |  | 0
|  |  |  | Valor do BDI => | 18.91 |  | Valor com BDI => |  | 91.77 | 91.77 |  | 0
[6 empty] | Quant. => | 2,00 | Preço Total => | 183.54 | 183.54 | 0 | 0 | 183.54 | 183.54
0
15.1.25 | Código | Banco | Descrição | Tipo |  | Und | Quant. | Valor Unit | Total |  |  | 0
Composição | 94793 | SINAPI | REGISTRO DE GAVETA BRUTO, LATÃO, ROSCÁVEL, 1 1/4", COM ACABAMENTO E CANOPLA CROMADOS - FORNECIMENTO E INSTALAÇÃO. AF_08/2021 | INHI - INSTALAÇÕES HIDROS SANITÁRIAS |  | UN | 1 | 102.6515 | 102.6515 | 102.65 |  | 0
Composição Auxiliar | 88267 | SINAPI | ENCANADOR OU BOMBEIRO HIDRÁULICO COM ENCARGOS COMPLEMENTARES | SEDI - SERVIÇOS DIVERSOS |  | H | 0.3131 | 25.55 | 7.99 | 7.99 |  | 0
Composição Auxiliar | 88248 | SINAPI | AUXILIAR DE ENCANADOR OU BOMBEIRO HIDRÁULICO COM ENCARGOS COMPLEMENTARES | SEDI - SERVIÇOS DIVERSOS |  | H | 0.3131 | 20.92 | 6.55 | 6.55 |  | 0
Insumo | 00006014 | SINAPI | REGISTRO GAVETA COM ACABAMENTO E CANOPLA CROMADOS, SIMPLES, BITOLA 1 1/4" (REF 1509) | Material |  | UN | 1 | 87.99 | 87.99 | 87.99 |  | 0
Insumo | 00003148 | SINAPI | FITA VEDA ROSCA EM ROLOS DE 18 MM X 50 M (L X C) | Material |  | UN | 0.0168 | 7.23 | 0.12146 | 0.12 |  | 0
|  |  |  | MO sem LS => | 11.63 | LS => | 0 | MO com LS => | 11.63 |  |  | 0
|  |  |  | Valor do BDI => | 25.3485 |  | Valor com BDI => |  | 128 | 128 |  | 0
[6 empty] | Quant. => | 6,00 | Preço Total => | 768 | 768 |  | 0 | 768 | 768
0
15.1.26 | Código | Banco | Descrição | Tipo |  | Und | Quant. | Valor Unit | Total |  |  | 0
Composição | 99635 | SINAPI | VÁLVULA DE DESCARGA METÁLICA, BASE 1 1/2", ACABAMENTO METALICO CROMADO - FORNECIMENTO E INSTALAÇÃO. AF_08/2021 | INHI - INSTALAÇÕES HIDROS SANITÁRIAS |  | UN | 1 | 132.88 | 132.88 | 132.88 |  | 0
Composição Auxiliar | 88248 | SINAPI | AUXILIAR DE ENCANADOR OU BOMBEIRO HIDRÁULICO COM ENCARGOS COMPLEMENTARES | SEDI - SERVIÇOS DIVERSOS |  | H | 0.9249 | 20.92 | 19.34 | 19.34 |  | 0
Composição Auxiliar | 88267 | SINAPI | ENCANADOR OU BOMBEIRO HIDRÁULICO COM ENCARGOS COMPLEMENTARES | SEDI - SERVIÇOS DIVERSOS |  | H | 0.9249 | 25.55 | 23.63 | 23.63 |  | 0
Insumo | 00010228 | SINAPI | VALVULA DE DESCARGA METALICA, BASE 1 1/2" E ACABAMENTO METALICO CROMADO | Material |  | UN | 1 | 89.78 | 89.78 | 89.78 |  | 0
Insumo | 00003148 | SINAPI | FITA VEDA ROSCA EM ROLOS DE 18 MM X 50 M (L X C) | Material |  | UN | 0.0192 | 7.23 | 0.13 | 0.13 |  | 0
|  |  |  | MO sem LS => | 34.35 | LS => | 0 | MO com LS => | 34.35 |  |  | 0
|  |  |  | Valor do BDI => | 32.82 |  | Valor com BDI => |  | 165.7 | 165.7 |  | 0
[6 empty] | Quant. => | 6,00 | Preço Total => | 994.2 | 994.2 | 0 | 0 | 994.2 | 994.2
0
15.1.27 | Código | Banco | Descrição | Tipo |  | Und | Quant. | Valor Unit | Total |  |  | 0
Composição | 89356 | SINAPI | TUBO, PVC, SOLDÁVEL, DN 25MM, INSTALADO EM RAMAL OU SUB-RAMAL DE ÁGUA - FORNECIMENTO E INSTALAÇÃO. AF_06/2022 | INHI - INSTALAÇÕES HIDROS SANITÁRIAS |  | M | 1 | 20.4 | 20.4 | 20.4 |  | 0
Composição Auxiliar | 88248 | SINAPI | AUXILIAR DE ENCANADOR OU BOMBEIRO HIDRÁULICO COM ENCARGOS COMPLEMENTARES | SEDI - SERVIÇOS DIVERSOS |  | H | 0.38 | 20.92 | 7.94 | 7.94 |  | 0
Composição Auxiliar | 88267 | SINAPI | ENCANADOR OU BOMBEIRO HIDRÁULICO COM ENCARGOS COMPLEMENTARES | SEDI - SERVIÇOS DIVERSOS |  | H | 0.38 | 25.55 | 9.7 | 9.7 |  | 0
Insumo | 00009868 | SINAPI | TUBO PVC, SOLDAVEL, DE 25 MM, AGUA FRIA (NBR-5648) | Material |  | M | 1.0493 | 2.47 | 2.59 | 2.59 |  | 0
Insumo | 00038383 | SINAPI | LIXA D'AGUA EM FOLHA, GRAO 100 | Material |  | UN | 0.0886 | 1.95 | 0.17 | 0.17 |  | 0
|  |  |  | MO sem LS => | 14.1 | LS => | 0 | MO com LS => | 14.1 |  |  | 0
|  |  |  | Valor do BDI => | 5.03 |  | Valor com BDI => |  | 25.43 | 25.43 |  | 0
[6 empty] | Quant. => | 66,00 | Preço Total => | 1678.38 | 1678.38 | 0 | 0 | 1678.38 | 1678.38
0
15.1.28 | Código | Banco | Descrição | Tipo |  | Und | Quant. | Valor Unit | Total |  |  | 0
Composição | 89357 | SINAPI | TUBO, PVC, SOLDÁVEL, DN 32MM, INSTALADO EM RAMAL OU SUB-RAMAL DE ÁGUA - FORNECIMENTO E INSTALAÇÃO. AF_06/2022 | INHI - INSTALAÇÕES HIDROS SANITÁRIAS |  | M | 1 | 29.4 | 29.4 | 29.4 |  | 0
Composição Auxiliar | 88267 | SINAPI | ENCANADOR OU BOMBEIRO HIDRÁULICO COM ENCARGOS COMPLEMENTARES | SEDI - SERVIÇOS DIVERSOS |  | H | 0.453 | 25.55 | 11.57 | 11.57 |  | 0
Composição Auxiliar | 88248 | SINAPI | AUXILIAR DE ENCANADOR OU BOMBEIRO HIDRÁULICO COM ENCARGOS COMPLEMENTARES | SEDI - SERVIÇOS DIVERSOS |  | H | 0.453 | 20.92 | 9.47 | 9.47 |  | 0
Insumo | 00009869 | SINAPI | TUBO PVC, SOLDAVEL, DE 32 MM, AGUA FRIA (NBR-5648) | Material |  | M | 1.0493 | 7.7 | 8.07 | 8.07 |  | 0
Insumo | 00038383 | SINAPI | LIXA D'AGUA EM FOLHA, GRAO 100 | Material |  | UN | 0.1056 | 2.75 | 0.29 | 0.29 |  | 0
|  |  |  | MO sem LS => | 16.82 | LS => | 0 | MO com LS => | 16.82 |  |  | 0
|  |  |  | Valor do BDI => | 7.55 |  | Valor com BDI => |  | 36.66 | 36.66 |  | 0
[6 empty] | Quant. => | 18,00 | Preço Total => | 659.88 | 659.88 | 0 | 0 | 659.88 | 659.88
0
15.1.29 | Código | Banco | Descrição | Tipo |  | Und | Quant. | Valor Unit | Total |  |  | 0
Composição | 103978 | SINAPI | TUBO, PVC, SOLDÁVEL, DE 40MM, INSTALADO EM RAMAL DE DISTRIBUIÇÃO DE ÁGUA - FORNECIMENTO E INSTALAÇÃO. AF_06/2022 | INHI - INSTALAÇÕES HIDROS SANITÁRIAS |  | M | 1 | 23.16 | 23.16 | 23.16 |  | 0
Composição Auxiliar | 88248 | SINAPI | AUXILIAR DE ENCANADOR OU BOMBEIRO HIDRÁULICO COM ENCARGOS COMPLEMENTARES | SEDI - SERVIÇOS DIVERSOS |  | H | 0.224 | 20.92 | 4.68 | 4.68 |  | 0
Composição Auxiliar | 88267 | SINAPI | ENCANADOR OU BOMBEIRO HIDRÁULICO COM ENCARGOS COMPLEMENTARES | SEDI - SERVIÇOS DIVERSOS |  | H | 0.224 | 25.55 | 5.72 | 5.72 |  | 0
Insumo | 00038383 | SINAPI | LIXA D'AGUA EM FOLHA, GRAO 100 | Material |  | UN | 0.0261 | 2.75 | 0.07 | 0.07 |  | 0
Insumo | 00009874 | SINAPI | TUBO PVC, SOLDAVEL, DE 40 MM, AGUA FRIA (NBR-5648) | Material |  | M | 1.0493 | 12.1 | 12.69 | 12.69 |  | 0
|  |  |  | MO sem LS => | 8.31 | LS => | 0 | MO com LS => | 8.31 |  |  | 0
|  |  |  | Valor do BDI => | 5.95 |  | Valor com BDI => |  | 28.88 | 28.88 |  | 0
[6 empty] | Quant. => | 15,00 | Preço Total => | 433.2 | 433.2 | 0 | 0 | 433.2 | 433.2
0
15.1.30 | Código | Banco | Descrição | Tipo |  | Und | Quant. | Valor Unit | Total |  |  | 0
Composição | 89449 | SINAPI | TUBO, PVC, SOLDÁVEL, DN 50MM, INSTALADO EM PRUMADA DE ÁGUA - FORNECIMENTO E INSTALAÇÃO. AF_06/2022 | INHI - INSTALAÇÕES HIDROS SANITÁRIAS |  | M | 1 | 15.52 | 15.52 | 15.52 |  | 0
Composição Auxiliar | 88267 | SINAPI | ENCANADOR OU BOMBEIRO HIDRÁULICO COM ENCARGOS COMPLEMENTARES | SEDI - SERVIÇOS DIVERSOS |  | H | 0.0341 | 25.55 | 0.87 | 0.87 |  | 0
Composição Auxiliar | 88248 | SINAPI | AUXILIAR DE ENCANADOR OU BOMBEIRO HIDRÁULICO COM ENCARGOS COMPLEMENTARES | SEDI - SERVIÇOS DIVERSOS |  | H | 0.0341 | 20.92 | 0.71 | 0.71 |  | 0
Insumo | 00009875 | SINAPI | TUBO PVC, SOLDAVEL, DE 50 MM, AGUA FRIA (NBR-5648) | Material |  | M | 1.0493 | 13.27 | 13.92 | 13.92 |  | 0
Insumo | 00038383 | SINAPI | LIXA D'AGUA EM FOLHA, GRAO 100 | Material |  | UN | 0.008 | 2.75 | 0.02 | 0.02 |  | 0
|  |  |  | MO sem LS => | 1.26 | LS => | 0 | MO com LS => | 1.26 |  |  | 0
|  |  |  | Valor do BDI => | 3.98 |  | Valor com BDI => |  | 19.35 | 19.35 |  | 0
[6 empty] | Quant. => | 27,00 | Preço Total => | 522.45 | 522.45 | 0 | 0 | 522.45 | 522.45
0
15.1.31 | Código | Banco | Descrição | Tipo |  | Und | Quant. | Valor Unit | Total |  |  | 0
Composição | 100860 | SINAPI | CHUVEIRO ELÉTRICO COMUM CORPO PLÁSTICO, TIPO DUCHA  FORNECIMENTO E INSTALAÇÃO. AF_01/2020 | INHI - INSTALAÇÕES HIDROS SANITÁRIAS |  | UN | 1 | 108.24 | 108.24 | 108.24 |  | 0
Composição Auxiliar | 88316 | SINAPI | SERVENTE COM ENCARGOS COMPLEMENTARES | SEDI - SERVIÇOS DIVERSOS |  | H | 0.1407 | 20.32 | 2.85 | 2.85 |  | 0
Composição Auxiliar | 88267 | SINAPI | ENCANADOR OU BOMBEIRO HIDRÁULICO COM ENCARGOS COMPLEMENTARES | SEDI - SERVIÇOS DIVERSOS |  | H | 0.4467 | 25.55 | 11.41 | 11.41 |  | 0
Insumo | 00001368 | SINAPI | CHUVEIRO COMUM EM PLASTICO BRANCO, COM CANO, 3 TEMPERATURAS, 5500 W (110/220 V) | Material |  | UN | 1 | 93.9 | 93.9 | 93.9 |  | 0
Insumo | 00003146 | SINAPI | FITA VEDA ROSCA EM ROLOS DE 18 MM X 10 M (L X C) | Material |  | UN | 0.021 | 3.95 | 0.08 | 0.08 |  | 0
|  |  |  | MO sem LS => | 11.45 | LS => | 0 | MO com LS => | 11.45 |  |  | 0
|  |  |  | Valor do BDI => | 27.81 |  | Valor com BDI => |  | 134.97 | 134.97 |  | 0
[6 empty] | Quant. => | 2,00 | Preço Total => | 269.94 | 269.94 | 0 | 0 | 269.94 | 269.94
0
15.1.32 | Código | Banco | Descrição | Tipo |  | Und | Quant. | Valor Unit | Total |  |  | 0
Composição | 94795 | SINAPI | TORNEIRA DE BOIA PARA CAIXA D'ÁGUA, ROSCÁVEL, 1/2" - FORNECIMENTO E INSTALAÇÃO. AF_08/2021 | INHI - INSTALAÇÕES HIDROS SANITÁRIAS |  | UN | 1 | 34.86 | 34.86 | 34.86 |  | 0
Composição Auxiliar | 88267 | SINAPI | ENCANADOR OU BOMBEIRO HIDRÁULICO COM ENCARGOS COMPLEMENTARES | SEDI - SERVIÇOS DIVERSOS |  | H | 0.1242 | 25.55 | 3.17 | 3.17 |  | 0
Composição Auxiliar | 88248 | SINAPI | AUXILIAR DE ENCANADOR OU BOMBEIRO HIDRÁULICO COM ENCARGOS COMPLEMENTARES | SEDI - SERVIÇOS DIVERSOS |  | H | 0.1242 | 20.92 | 2.59 | 2.59 |  | 0
Insumo | 00003148 | SINAPI | FITA VEDA ROSCA EM ROLOS DE 18 MM X 50 M (L X C) | Material |  | UN | 0.0042 | 14.56 | 0.06 | 0.06 |  | 0
Insumo | 00011829 | SINAPI | TORNEIRA DE BOIA CONVENCIONAL PARA CAIXA D'AGUA, AGUA FRIA, 1/2", COM HASTE E TORNEIRA METALICOS E BALAO PLASTICO | Material |  | UN | 1 | 29.04 | 29.04 | 29.04 |  | 0
|  |  |  | MO sem LS => | 4.6 | LS => | 0 | MO com LS => | 4.6 |  |  | 0
|  |  |  | Valor do BDI => | 8.95 |  | Valor com BDI => |  | 43.47 | 43.47 |  | 0
[6 empty] | Quant. => | 3,00 | Preço Total => | 130.41 | 130.41 | 0 | 0 | 130.41 | 130.41
0
15.1.33 | Código | Banco | Descrição | Tipo |  | Und | Quant. | Valor Unit | Total |  |  | 0
Composição | 86914 | SINAPI | TORNEIRA CROMADA 1/2 OU 3/4 PARA TANQUE, PADRÃO MÉDIO - FORNECIMENTO E INSTALAÇÃO. AF_01/2020 | INHI - INSTALAÇÕES HIDROS SANITÁRIAS |  | UN | 1 | 106.45 | 106.45 | 106.45 |  | 0
Composição Auxiliar | 88267 | SINAPI | ENCANADOR OU BOMBEIRO HIDRÁULICO COM ENCARGOS COMPLEMENTARES | SEDI - SERVIÇOS DIVERSOS |  | H | 0.1525 | 25.55 | 3.89 | 3.89 |  | 0
Composição Auxiliar | 88316 | SINAPI | SERVENTE COM ENCARGOS COMPLEMENTARES | SEDI - SERVIÇOS DIVERSOS |  | H | 0.0481 | 20.32 | 0.97 | 0.97 |  | 0
Insumo | 00013417 | SINAPI | TORNEIRA METALICA CROMADA CANO CURTO, SEM BICO, SEM AREJADOR, DE PAREDE, PARA TANQUE E USO GERAL, 1/2" OU 3/4" (REF 1143) | Material |  | UN | 1 | 101.51 | 101.51 | 101.51 |  | 0
Insumo | 00003146 | SINAPI | FITA VEDA ROSCA EM ROLOS DE 18 MM X 10 M (L X C) | Material |  | UN | 0.021 | 3.95 | 0.08 | 0.08 |  | 0
|  |  |  | MO sem LS => | 3.9 | LS => | 0 | MO com LS => | 3.9 |  |  | 0
|  |  |  | Valor do BDI => | 27.35 |  | Valor com BDI => |  | 132.74 | 132.74 |  | 0
[6 empty] | Quant. => | 1,00 | Preço Total => | 132.74 | 132.74 | 0 | 0 | 132.74 | 132.74
0
15.1.34 | Código | Banco | Descrição | Tipo |  | Und | Quant. | Valor Unit | Total |  |  | 0
Composição | 102607 | SINAPI | CAIXA D´ÁGUA EM POLIETILENO, 1000 LITROS - FORNECIMENTO E INSTALAÇÃO. AF_06/2021 | INHI - INSTALAÇÕES HIDROS SANITÁRIAS |  | UN | 1 | 404.4 | 404.4 | 404.4 |  | 0
Composição Auxiliar | 88267 | SINAPI | ENCANADOR OU BOMBEIRO HIDRÁULICO COM ENCARGOS COMPLEMENTARES | SEDI - SERVIÇOS DIVERSOS |  | H | 0.151 | 25.55 | 3.85 | 3.85 |  | 0
Composição Auxiliar | 88248 | SINAPI | AUXILIAR DE ENCANADOR OU BOMBEIRO HIDRÁULICO COM ENCARGOS COMPLEMENTARES | SEDI - SERVIÇOS DIVERSOS |  | H | 0.151 | 20.92 | 3.15 | 3.15 |  | 0
Insumo | 00034636 | SINAPI | CAIXA D'AGUA / RESERVATORIO EM POLIETILENO, 1000 LITROS, COM TAMPA | Material |  | UN | 1 | 397.4 | 397.4 | 397.4 |  | 0
|  |  |  | MO sem LS => | 5.6 | LS => | 0 | MO com LS => | 5.6 |  |  | 0
|  |  |  | Valor do BDI => | 103.93 |  | Valor com BDI => |  | 504.28 | 504.28 |  | 0
[6 empty] | Quant. => | 3,00 | Preço Total => | 1512.84 | 1512.84 | 0 | 0 | 1512.84 | 1512.84
0
15.1.35 | Código | Banco | Descrição | Tipo |  | Und | Quant. | Valor Unit | Total |  |  | 0
Composição | 86909 | SINAPI | TORNEIRA CROMADA TUBO MÓVEL, DE MESA, 1/2 OU 3/4, PARA PIA DE COZINHA, PADRÃO ALTO - FORNECIMENTO E INSTALAÇÃO. AF_01/2020 | INHI - INSTALAÇÕES HIDROS SANITÁRIAS |  | UN | 1 | 140.79 | 140.79 | 140.79 |  | 0
Composição Auxiliar | 88267 | SINAPI | ENCANADOR OU BOMBEIRO HIDRÁULICO COM ENCARGOS COMPLEMENTARES | SEDI - SERVIÇOS DIVERSOS |  | H | 0.1667 | 25.55 | 4.25 | 4.25 |  | 0
Composição Auxiliar | 88316 | SINAPI | SERVENTE COM ENCARGOS COMPLEMENTARES | SEDI - SERVIÇOS DIVERSOS |  | H | 0.0525 | 20.32 | 1.06 | 1.06 |  | 0
Insumo | 00003146 | SINAPI | FITA VEDA ROSCA EM ROLOS DE 18 MM X 10 M (L X C) | Material |  | UN | 0.021 | 3.95 | 0.08 | 0.08 |  | 0
Insumo | 00011772 | SINAPI | TORNEIRA METALICA CROMADA, DE MESA/BANCADA, PARA COZINHA, BICA MOVEL, COM AREJADOR, 1/2" OU 3/4" (REF 1167 / 1168) | Material |  | UN | 1 | 135.4 | 135.4 | 135.4 |  | 0
|  |  |  | MO sem LS => | 4.27 | LS => | 0 | MO com LS => | 4.27 |  |  | 0
|  |  |  | Valor do BDI => | 36.18 |  | Valor com BDI => |  | 175.56 | 175.56 |  | 0
[6 empty] | Quant. => | 1,00 | Preço Total => | 175.56 | 175.56 | 0 | 0 | 175.56 | 175.56
0
15.1.36 | Código | Banco | Descrição | Tipo |  | Und | Quant. | Valor Unit | Total |  |  | 0
Composição | 86906 | SINAPI | TORNEIRA CROMADA DE MESA, 1/2 OU 3/4, PARA LAVATÓRIO, PADRÃO POPULAR - FORNECIMENTO E INSTALAÇÃO. AF_01/2020 | INHI - INSTALAÇÕES HIDROS SANITÁRIAS |  | UN | 1 | 81.08 | 81.08 | 81.08 |  | 0
Composição Auxiliar | 88316 | SINAPI | SERVENTE COM ENCARGOS COMPLEMENTARES | SEDI - SERVIÇOS DIVERSOS |  | H | 0.0303 | 20.32 | 0.61 | 0.61 |  | 0
Composição Auxiliar | 88267 | SINAPI | ENCANADOR OU BOMBEIRO HIDRÁULICO COM ENCARGOS COMPLEMENTARES | SEDI - SERVIÇOS DIVERSOS |  | H | 0.096 | 25.55 | 2.45 | 2.45 |  | 0
Insumo | 00013415 | SINAPI | TORNEIRA DE MESA/BANCADA, PARA LAVATORIO, FIXA, METALICA CROMADA, PADRAO POPULAR, 1/2" OU 3/4" (REF 1193) | Material |  | UN | 1 | 77.94 | 77.94 | 77.94 |  | 0
Insumo | 00003146 | SINAPI | FITA VEDA ROSCA EM ROLOS DE 18 MM X 10 M (L X C) | Material |  | UN | 0.021 | 3.95 | 0.08 | 0.08 |  | 0
|  |  |  | MO sem LS => | 2.45 | LS => | 0 | MO com LS => | 2.45 |  |  | 0
|  |  |  | Valor do BDI => | 20.83 |  | Valor com BDI => |  | 101.1 | 101.1 |  | 0
[6 empty] | Quant. => | 6,00 | Preço Total => | 606.6 | 606.6 | 0 | 0 | 606.6 | 606.6
0
15.1.37 | Código | Banco | Descrição | Tipo |  | Und | Quant. | Valor Unit | Total |  |  | 0
Composição | 86889 | SINAPI | BANCADA DE GRANITO CINZA POLIDO, DE 1,50 X 0,60 M, PARA PIA DE COZINHA - FORNECIMENTO E INSTALAÇÃO. AF_01/2020 | INHI - INSTALAÇÕES HIDROS SANITÁRIAS |  | UN | 1 | 760.14 | 760.14 | 760.14 |  | 0
Composição Auxiliar | 88274 | SINAPI | MARMORISTA/GRANITEIRO COM ENCARGOS COMPLEMENTARES | SEDI - SERVIÇOS DIVERSOS |  | H | 1.4944 | 25.47 | 38.06 | 38.06 |  | 0
Composição Auxiliar | 88316 | SINAPI | SERVENTE COM ENCARGOS COMPLEMENTARES | SEDI - SERVIÇOS DIVERSOS |  | H | 0.9834 | 20.32 | 19.98 | 19.98 |  | 0
Insumo | 00004823 | SINAPI | MASSA PLASTICA PARA MARMORE/GRANITO | Material |  | KG | 0.5228 | 38.18 | 19.96 | 19.96 |  | 0
Insumo | 00037329 | SINAPI | REJUNTE EPOXI, QUALQUER COR | Material |  | KG | 0.0211 | 148.4 | 3.13 | 3.13 |  | 0
Insumo | 00007568 | SINAPI | BUCHA DE NYLON SEM ABA S10, COM PARAFUSO DE 6,10 X 65 MM EM ACO ZINCADO COM ROSCA SOBERBA, CABECA CHATA E FENDA PHILLIPS | Material |  | UN | 6 | 0.73 | 4.38 | 4.38 |  | 0
Insumo | 00011795 | SINAPI | GRANITO PARA BANCADA, POLIDO, TIPO ANDORINHA/ QUARTZ/ CASTELO/ CORUMBA OU OUTROS EQUIVALENTES DA REGIAO, E= *2,5* CM | Material |  | m² | 1.005 | 630.94 | 634.09 | 634.09 |  | 0
Insumo | 00037591 | SINAPI | SUPORTE MAO-FRANCESA EM ACO, ABAS IGUAIS 40 CM, CAPACIDADE MINIMA 70 KG, BRANCO | Material |  | UN | 2 | 20.27 | 40.54 | 40.54 |  | 0
|  |  |  | MO sem LS => | 44.89 | LS => | 0 | MO com LS => | 44.89 |  |  | 0
|  |  |  | Valor do BDI => | 195.35 |  | Valor com BDI => |  | 947.89 | 947.89 |  | 0
[6 empty] | Quant. => | 1,00 | Preço Total => | 947.89 | 947.89 | 0 | 0 | 947.89 | 947.89
0
15.1.38 | Código | Banco | Descrição | Tipo |  | Und | Quant. | Valor Unit | Total |  |  | 0
Composição | IH 10 | Próprio | TUBO DE LIGACAO CROMADO PARA VASO SANITARIO | 53 |  | UN | 1 | 195.52 | 195.52 | 195.52 |  | 0
Insumo | 099200 | SBC | BOMBEIRO OU ENCANADOR | Mão de Obra |  | H | 1.918 | 9.33 | 17.89 | 17.89 |  | 0
Insumo | 004460 | SBC | TUBO DE LIGACAO DE VASO SANITARIO 1600 DECA | Material |  | UN | 1 | 161.9 | 161.9 | 161.9 |  | 0
Insumo | 099034 | SBC | AJUDANTE DE BOMBEIRO OU ENCANADOR | Mão de Obra |  | H | 2.164 | 7.27 | 15.73 | 15.73 |  | 0
|  |  |  | MO sem LS => | 33.62 | LS => | 0 | MO com LS => | 33.62 |  |  | 0
|  |  |  | Valor do BDI => | 50.24 |  | Valor com BDI => |  | 243.81 | 243.81 |  | 0
[6 empty] | Quant. => | 6,00 | Preço Total => | 1462.86 | 1462.86 | 0 | 0 | 1462.86 | 1462.86
0
15.2 |  |  | INSTALAÇÃO SANITÁRIA | [5 empty] | 27884.6 | 27884.6 |  | 0
15.2.1 | Código | Banco | Descrição | Tipo |  | Und | Quant. | Valor Unit | Total |  |  | 0
Composição | 93358 | SINAPI | ESCAVAÇÃO MANUAL DE VALA COM PROFUNDIDADE MENOR OU IGUAL A 1,30 M. AF_02/2021 | MOVT - MOVIMENTO DE TERRA |  | m³ | 1 | 80.38 | 80.38 | 80.38 |  | 0
Composição Auxiliar | 88316 | SINAPI | SERVENTE COM ENCARGOS COMPLEMENTARES | SEDI - SERVIÇOS DIVERSOS |  | H | 3.956 | 20.32 | 80.38 | 80.38 |  | 0
|  |  |  | MO sem LS => | 59.69 | LS => | 0 | MO com LS => | 59.69 |  |  | 0
|  |  |  | Valor do BDI => | 20.65 |  | Valor com BDI => |  | 100.23 | 100.23 |  | 0
[6 empty] | Quant. => | 8,93 | Preço Total => | 895.05 | 895.05 | 0 | 0 | 895.05 | 895.05
0
15.2.2 | Código | Banco | Descrição | Tipo |  | Und | Quant. | Valor Unit | Total |  |  | 0
Composição | 95545 | SINAPI | SABONETEIRA DE PAREDE EM METAL CROMADO, INCLUSO FIXAÇÃO. AF_01/2020 | INHI - INSTALAÇÕES HIDROS SANITÁRIAS |  | UN | 1 | 39.43 | 39.43 | 39.43 |  | 0
Composição Auxiliar | 88267 | SINAPI | ENCANADOR OU BOMBEIRO HIDRÁULICO COM ENCARGOS COMPLEMENTARES | SEDI - SERVIÇOS DIVERSOS |  | H | 0.3162 | 25.55 | 8.07 | 8.07 |  | 0
Composição Auxiliar | 88316 | SINAPI | SERVENTE COM ENCARGOS COMPLEMENTARES | SEDI - SERVIÇOS DIVERSOS |  | H | 0.0996 | 20.32 | 2.02 | 2.02 |  | 0
Insumo | 00011757 | SINAPI | SABONETEIRA DE PAREDE EM METAL CROMADO | Material |  | UN | 1 | 29.34 | 29.34 | 29.34 |  | 0
|  |  |  | MO sem LS => | 8.1 | LS => | 0 | MO com LS => | 8.1 |  |  | 0
|  |  |  | Valor do BDI => | 10.13 |  | Valor com BDI => |  | 49.16 | 49.16 |  | 0
[6 empty] | Quant. => | 6,00 | Preço Total => | 294.96 | 294.96 | 0 | 0 | 294.96 | 294.96
0
15.2.3 | Código | Banco | Descrição | Tipo |  | Und | Quant. | Valor Unit | Total |  |  | 0
Composição | 99253 | SINAPI | CAIXA ENTERRADA HIDRÁULICA RETANGULAR EM ALVENARIA COM TIJOLOS CERÂMICOS MACIÇOS, DIMENSÕES INTERNAS: 0,6X0,6X0,6 M PARA REDE DE DRENAGEM. AF_12/2020 | INHI - INSTALAÇÕES HIDROS SANITÁRIAS |  | UN | 1 | 488.78 | 488.78 | 488.78 |  | 0
Composição Auxiliar | 88316 | SINAPI | SERVENTE COM ENCARGOS COMPLEMENTARES | SEDI - SERVIÇOS DIVERSOS |  | H | 4.0028 | 20.32 | 81.33 | 81.33 |  | 0
Composição Auxiliar | 5678 | SINAPI | RETROESCAVADEIRA SOBRE RODAS COM CARREGADEIRA, TRAÇÃO 4X4, POTÊNCIA LÍQ. 88 HP, CAÇAMBA CARREG. CAP. MÍN. 1 M3, CAÇAMBA RETRO CAP. 0,26 M3, PESO OPERACIONAL MÍN. 6.674 KG, PROFUNDIDADE ESCAVAÇÃO MÁX. 4,37 M - CHP DIURNO. AF_06/2014 | CHOR - CUSTOS HORÁRIOS DE MÁQUINAS E EQUIPAMENTOS |  | CHP | 0.0087 | 108.09 | 0.94038 | 0.94 |  | 0
Composição Auxiliar | 88628 | SINAPI | ARGAMASSA TRAÇO 1:3 (EM VOLUME DE CIMENTO E AREIA MÉDIA ÚMIDA), PREPARO MECÂNICO COM BETONEIRA 400 L. AF_08/2019 | SEDI - SERVIÇOS DIVERSOS |  | m³ | 0.1156 | 465 | 53.754 | 53.75 |  | 0
Composição Auxiliar | 5679 | SINAPI | RETROESCAVADEIRA SOBRE RODAS COM CARREGADEIRA, TRAÇÃO 4X4, POTÊNCIA LÍQ. 88 HP, CAÇAMBA CARREG. CAP. MÍN. 1 M3, CAÇAMBA RETRO CAP. 0,26 M3, PESO OPERACIONAL MÍN. 6.674 KG, PROFUNDIDADE ESCAVAÇÃO MÁX. 4,37 M - CHI DIURNO. AF_06/2014 | CHOR - CUSTOS HORÁRIOS DE MÁQUINAS E EQUIPAMENTOS |  | CHI | 0.0178 | 35.03 | 0.62353 | 0.62 |  | 0
Composição Auxiliar | 94970 | SINAPI | CONCRETO FCK = 20MPA, TRAÇO 1:2,7:3 (EM MASSA SECA DE CIMENTO/ AREIA MÉDIA/ BRITA 1) - PREPARO MECÂNICO COM BETONEIRA 600 L. AF_05/2021 | FUES - FUNDAÇÕES E ESTRUTURAS |  | m³ | 0.0744 | 495 | 36.828 | 36.82 |  | 0
Composição Auxiliar | 87316 | SINAPI | ARGAMASSA TRAÇO 1:4 (EM VOLUME DE CIMENTO E AREIA GROSSA ÚMIDA) PARA CHAPISCO CONVENCIONAL, PREPARO MECÂNICO COM BETONEIRA 400 L. AF_08/2019 | SEDI - SERVIÇOS DIVERSOS |  | m³ | 0.0148 | 465 | 6.882 | 6.88 |  | 0
Composição Auxiliar | 101616 | SINAPI | PREPARO DE FUNDO DE VALA COM LARGURA MENOR QUE 1,5 M (ACERTO DO SOLO NATURAL). AF_08/2020 | MOVT - MOVIMENTO DE TERRA |  | m² | 0.81 | 3.7 | 2.997 | 2.99 |  | 0
Composição Auxiliar | 97735 | SINAPI | PEÇA RETANGULAR PRÉ-MOLDADA, VOLUME DE CONCRETO DE 30 A 100 LITROS, TAXA DE AÇO APROXIMADA DE 30KG/M³. AF_03/2024 | FUES - FUNDAÇÕES E ESTRUTURAS |  | m³ | 0.0448 | 2044.01 | 91.5716 | 91.57 |  | 0
Composição Auxiliar | 88309 | SINAPI | PEDREIRO COM ENCARGOS COMPLEMENTARES | SEDI - SERVIÇOS DIVERSOS |  | H | 5.0944 | 25.62 | 130.5185 | 130.51 |  | 0
Insumo | 00006193 | SINAPI | TABUA NAO APARELHADA *2,5 X 20* CM, EM MACARANDUBA/MASSARANDUBA, ANGELIM OU EQUIVALENTE DA REGIAO - BRUTA | Material |  | M | 0.4416 | 12 | 5.2992 | 5.29 |  | 0
Insumo | 00005069 | SINAPI | PREGO DE ACO POLIDO COM CABECA 17 X 27 (2 1/2 X 11) | Material |  | KG | 0.0125 | 14 | 0.175 | 0.17 |  | 0
Insumo | 00004517 | SINAPI | SARRAFO *2,5 X 7,5* CM EM PINUS, MISTA OU EQUIVALENTE DA REGIAO - BRUTA | Material |  | M | 0.1408 | 2.01 | 0.28301 | 0.28 |  | 0
Insumo | 00002692 | SINAPI | DESMOLDANTE PROTETOR PARA FORMAS DE MADEIRA, DE BASE OLEOSA EMULSIONADA EM AGUA | Material |  | L | 0.0054 | 5.23 | 0.028242 | 0.02 |  | 0
Insumo | 00004491 | SINAPI | PONTALETE *7,5 X 7,5* CM EM PINUS, MISTA OU EQUIVALENTE DA REGIAO - BRUTA | Material |  | M | 0.1184 | 9.88 | 1.1698 | 1.16 |  | 0
Insumo | 00007258 | SINAPI | TIJOLO CERAMICO MACICO COMUM DE *5 X 10 X 20* CM (L X A X C) | Material |  | UN | 131.8188 | 0.58 | 76.4549 | 76.45 |  | 0
|  |  |  | MO sem LS => | 227.02 | LS => | 0 | MO com LS => | 227.02 |  |  | 0
|  |  |  | Valor do BDI => | 120.72 |  | Valor com BDI => |  | 609.5 | 609.5 |  | 0
[6 empty] | Quant. => | 6,00 | Preço Total => | 3657 | 3657 | 0 | 0 | 3657 | 3657
0
15.2.4 | Código | Banco | Descrição | Tipo |  | Und | Quant. | Valor Unit | Total |  |  | 0
Composição | 95469 | SINAPI | VASO SANITARIO SIFONADO CONVENCIONAL COM LOUÇA BRANCA - FORNECIMENTO E INSTALAÇÃO. AF_01/2020 | INHI - INSTALAÇÕES HIDROS SANITÁRIAS |  | UN | 1 | 166.5822 | 166.5822 | 166.58 |  | 0
Composição Auxiliar | 88316 | SINAPI | SERVENTE COM ENCARGOS COMPLEMENTARES | SEDI - SERVIÇOS DIVERSOS |  | H | 0.3495 | 20.32 | 7.1 | 7.1 |  | 0
Composição Auxiliar | 88267 | SINAPI | ENCANADOR OU BOMBEIRO HIDRÁULICO COM ENCARGOS COMPLEMENTARES | SEDI - SERVIÇOS DIVERSOS |  | H | 0.4968 | 25.55 | 12.69 | 12.69 |  | 0
Insumo | 00037329 | SINAPI | REJUNTE EPOXI, QUALQUER COR | Material |  | KG | 0.0881 | 105.7 | 9.3122 | 9.31 |  | 0
Insumo | 00010420 | SINAPI | BACIA SANITARIA (VASO) CONVENCIONAL, DE LOUCA BRANCA, SIFAO APARENTE, SAIDA VERTICAL (SEM ASSENTO) | Material |  | UN | 1 | 100 | 100 | 100 |  | 0
Insumo | 00004384 | SINAPI | PARAFUSO NIQUELADO COM ACABAMENTO CROMADO PARA FIXAR PECA SANITARIA, INCLUI PORCA CEGA, ARRUELA E BUCHA DE NYLON TAMANHO S-10 | Material |  | UN | 2 | 13.79 | 27.58 | 27.58 |  | 0
Insumo | 00006138 | SINAPI | ANEL DE VEDACAO, PVC FLEXIVEL, 100 MM, PARA SAIDA DE BACIA / VASO SANITARIO | Material |  | UN | 1 | 9.9 | 9.9 | 9.9 |  | 0
|  |  |  | MO sem LS => | 15.64 | LS => | 0 | MO com LS => | 15.64 |  |  | 0
|  |  |  | Valor do BDI => | 41.1378 |  | Valor com BDI => |  | 207.72 | 207.72 |  | 0
[6 empty] | Quant. => | 3,00 | Preço Total => | 623.16 | 623.16 | 0 | 0 | 623.16 | 623.16
0
15.2.5 | Código | Banco | Descrição | Tipo |  | Und | Quant. | Valor Unit | Total |  |  | 0
Composição | 95472 | SINAPI | VASO SANITARIO SIFONADO CONVENCIONAL PARA PCD SEM FURO FRONTAL COM LOUÇA BRANCA SEM ASSENTO, INCLUSO CONJUNTO DE LIGAÇÃO PARA BACIA SANITÁRIA AJUSTÁVEL - FORNECIMENTO E INSTALAÇÃO. AF_01/2020 | INHI - INSTALAÇÕES HIDROS SANITÁRIAS |  | UN | 1 | 502.86 | 502.86 | 502.86 |  | 0
Composição Auxiliar | 95471 | SINAPI | VASO SANITARIO SIFONADO CONVENCIONAL PARA PCD SEM FURO FRONTAL COM LOUÇA BRANCA SEM ASSENTO - FORNECIMENTO E INSTALAÇÃO. AF_01/2020 | INHI - INSTALAÇÕES HIDROS SANITÁRIAS |  | UN | 1 | 497.86 | 497.86 | 497.86 |  | 0
Insumo | 00006142 | SINAPI | CONJUNTO DE LIGACAO AJUSTAVEL, PARA VASO / BACIA SANITARIA, EM PLASTICO BRANCO, COM TUBO, CANOPLA E ESPUDE | Material |  | UN | 1 | 5 | 5 | 5 |  | 0
|  |  |  | MO sem LS => | 32.49 | LS => | 0 | MO com LS => | 32.49 |  |  | 0
|  |  |  | Valor do BDI => | 124.2 |  | Valor com BDI => |  | 627.06 | 627.06 |  | 0
[6 empty] | Quant. => | 3,00 | Preço Total => | 1881.18 | 1881.18 |  | 0 | 1881.18 | 1881.18
0
15.2.6 | Código | Banco | Descrição | Tipo |  | Und | Quant. | Valor Unit | Total |  |  | 0
Composição | 86920 | SINAPI | TANQUE DE LOUÇA BRANCA COM COLUNA, 30L OU EQUIVALENTE, INCLUSO SIFÃO FLEXÍVEL EM PVC, VÁLVULA PLÁSTICA E TORNEIRA DE METAL CROMADO PADRÃO POPULAR - FORNECIMENTO E INSTALAÇÃO. AF_01/2020 | INHI - INSTALAÇÕES HIDROS SANITÁRIAS |  | UN | 1 | 781.88 | 781.88 | 781.88 |  | 0
Composição Auxiliar | 86872 | SINAPI | TANQUE DE LOUÇA BRANCA COM COLUNA, 30L OU EQUIVALENTE - FORNECIMENTO E INSTALAÇÃO. AF_01/2020 | INHI - INSTALAÇÕES HIDROS SANITÁRIAS |  | UN | 1 | 697.6 | 697.6 | 697.6 |  | 0
Composição Auxiliar | 86883 | SINAPI | SIFÃO DO TIPO FLEXÍVEL EM PVC 1 X 1.1/2 - FORNECIMENTO E INSTALAÇÃO. AF_01/2020 | INHI - INSTALAÇÕES HIDROS SANITÁRIAS |  | UN | 1 | 14.32 | 14.32 | 14.32 |  | 0
Composição Auxiliar | 86913 | SINAPI | TORNEIRA CROMADA 1/2" OU 3/4" PARA TANQUE, PADRÃO POPULAR - FORNECIMENTO E INSTALAÇÃO. AF_01/2020 | INHI - INSTALAÇÕES HIDROS SANITÁRIAS |  | UN | 1 | 59.15 | 59.15 | 59.15 |  | 0
Composição Auxiliar | 86879 | SINAPI | VÁLVULA EM PLÁSTICO 1" PARA PIA, TANQUE OU LAVATÓRIO, COM OU SEM LADRÃO - FORNECIMENTO E INSTALAÇÃO. AF_01/2020 | INHI - INSTALAÇÕES HIDROS SANITÁRIAS |  | UN | 1 | 10.81 | 10.81 | 10.81 |  | 0
|  |  |  | MO sem LS => | 56.89 | LS => | 0 | MO com LS => | 56.89 |  |  | 0
|  |  |  | Valor do BDI => | 200.94 |  | Valor com BDI => |  | 975 | 975 |  | 0
[6 empty] | Quant. => | 1,00 | Preço Total => | 975 | 975 | 0 | 0 | 975 | 975
0
15.2.7 | Código | Banco | Descrição | Tipo |  | Und | Quant. | Valor Unit | Total |  |  | 0
Composição | 89707 | SINAPI | CAIXA SIFONADA, PVC, DN 100 X 140 X 50 MM, JUNTA ELÁSTICA, FORNECIDA E INSTALADA EM RAMAL DE DESCARGA OU EM RAMAL DE ESGOTO SANITÁRIO. AF_08/2022 | INHI - INSTALAÇÕES HIDROS SANITÁRIAS |  | UN | 1 | 47.07 | 47.07 | 47.07 |  | 0
Composição Auxiliar | 88248 | SINAPI | AUXILIAR DE ENCANADOR OU BOMBEIRO HIDRÁULICO COM ENCARGOS COMPLEMENTARES | SEDI - SERVIÇOS DIVERSOS |  | H | 0.3987 | 20.92 | 8.34 | 8.34 |  | 0
Composição Auxiliar | 88267 | SINAPI | ENCANADOR OU BOMBEIRO HIDRÁULICO COM ENCARGOS COMPLEMENTARES | SEDI - SERVIÇOS DIVERSOS |  | H | 0.3987 | 25.55 | 10.18 | 10.18 |  | 0
Insumo | 00038383 | SINAPI | LIXA D'AGUA EM FOLHA, GRAO 100 | Material |  | UN | 0.0154 | 2.75 | 0.04 | 0.04 |  | 0
Insumo | 00000122 | SINAPI | ADESIVO PLASTICO PARA PVC, FRASCO COM *850* GR | Material |  | UN | 0.0292 | 76.94 | 2.24 | 2.24 |  | 0
Insumo | 00020083 | SINAPI | SOLUCAO PREPARADORA / LIMPADORA PARA PVC, FRASCO COM 1000 CM3 | Material |  | UN | 0.044 | 87.17 | 3.83 | 3.83 |  | 0
Insumo | 00005103 | SINAPI | CAIXA SIFONADA PVC, 100 X 100 X 50 MM, COM GRELHA REDONDA, BRANCA | Material |  | UN | 1 | 22.44 | 22.44 | 22.44 |  | 0
|  |  |  | MO sem LS => | 14.8 | LS => | 0 | MO com LS => | 14.8 |  |  | 0
|  |  |  | Valor do BDI => | 12.09 |  | Valor com BDI => |  | 58.69 | 58.69 |  | 0
[6 empty] | Quant. => | 8,00 | Preço Total => | 469.52 | 469.52 | 0 | 0 | 469.52 | 469.52
0
15.2.8 | Código | Banco | Descrição | Tipo |  | Und | Quant. | Valor Unit | Total |  |  | 0
Composição | 104326 | SINAPI | RALO SECO CÔNICO, PVC, DN 100 X 40 MM, JUNTA SOLDÁVEL, FORNECIDO E INSTALADO EM RAMAL DE DESCARGA OU EM RAMAL DE ESGOTO SANITÁRIO. AF_08/2022 | INHI - INSTALAÇÕES HIDROS SANITÁRIAS |  | UN | 1 | 19.12 | 19.12 | 19.12 |  | 0
Composição Auxiliar | 88267 | SINAPI | ENCANADOR OU BOMBEIRO HIDRÁULICO COM ENCARGOS COMPLEMENTARES | SEDI - SERVIÇOS DIVERSOS |  | H | 0.1652 | 25.55 | 4.22 | 4.22 |  | 0
Composição Auxiliar | 88248 | SINAPI | AUXILIAR DE ENCANADOR OU BOMBEIRO HIDRÁULICO COM ENCARGOS COMPLEMENTARES | SEDI - SERVIÇOS DIVERSOS |  | H | 0.1652 | 20.92 | 3.45 | 3.45 |  | 0
Insumo | 00020083 | SINAPI | SOLUCAO PREPARADORA / LIMPADORA PARA PVC, FRASCO COM 1000 CM3 | Material |  | UN | 0.0075 | 87.17 | 0.65 | 0.65 |  | 0
Insumo | 00000122 | SINAPI | ADESIVO PLASTICO PARA PVC, FRASCO COM *850* GR | Material |  | UN | 0.0049 | 76.94 | 0.37 | 0.37 |  | 0
Insumo | 00011711 | SINAPI | RALO SECO CONICO, PVC, 100 X 40 MM, COM GRELHA QUADRADA BRANCA | Material |  | UN | 1 | 10.34 | 10.34 | 10.34 |  | 0
Insumo | 00038383 | SINAPI | LIXA D'AGUA EM FOLHA, GRAO 100 | Material |  | UN | 0.036 | 2.75 | 0.09 | 0.09 |  | 0
|  |  |  | MO sem LS => | 6.13 | LS => | 0 | MO com LS => | 6.13 |  |  | 0
|  |  |  | Valor do BDI => | 4.91 |  | Valor com BDI => |  | 23.84 | 23.84 |  | 0
[6 empty] | Quant. => | 2,00 | Preço Total => | 47.68 | 47.68 | 0 | 0 | 47.68 | 47.68
0
15.2.9 | Código | Banco | Descrição | Tipo |  | Und | Quant. | Valor Unit | Total |  |  | 0
Composição | 89778 | SINAPI | LUVA SIMPLES, PVC, SERIE NORMAL, ESGOTO PREDIAL, DN 100 MM, JUNTA ELÁSTICA, FORNECIDO E INSTALADO EM RAMAL DE DESCARGA OU RAMAL DE ESGOTO SANITÁRIO. AF_08/2022 | INHI - INSTALAÇÕES HIDROS SANITÁRIAS |  | UN | 1 | 17.43 | 17.43 | 17.43 |  | 0
Composição Auxiliar | 88248 | SINAPI | AUXILIAR DE ENCANADOR OU BOMBEIRO HIDRÁULICO COM ENCARGOS COMPLEMENTARES | SEDI - SERVIÇOS DIVERSOS |  | H | 0.1284 | 20.92 | 2.68 | 2.68 |  | 0
Composição Auxiliar | 88267 | SINAPI | ENCANADOR OU BOMBEIRO HIDRÁULICO COM ENCARGOS COMPLEMENTARES | SEDI - SERVIÇOS DIVERSOS |  | H | 0.1284 | 25.55 | 3.28 | 3.28 |  | 0
Insumo | 00003899 | SINAPI | LUVA SIMPLES, PVC, SOLDAVEL, DN 100 MM, SERIE NORMAL, PARA ESGOTO PREDIAL | Material |  | UN | 1 | 6.1 | 6.1 | 6.1 |  | 0
Insumo | 00020083 | SINAPI | SOLUCAO PREPARADORA / LIMPADORA PARA PVC, FRASCO COM 1000 CM3 | Material |  | UN | 0.04 | 87.17 | 3.48 | 3.48 |  | 0
Insumo | 00038383 | SINAPI | LIXA D'AGUA EM FOLHA, GRAO 100 | Material |  | UN | 0.0054 | 2.75 | 0.01 | 0.01 |  | 0
Insumo | 00000122 | SINAPI | ADESIVO PLASTICO PARA PVC, FRASCO COM *850* GR | Material |  | UN | 0.0245 | 76.94 | 1.88 | 1.88 |  | 0
|  |  |  | MO sem LS => | 4.76 | LS => | 0 | MO com LS => | 4.76 |  |  | 0
|  |  |  | Valor do BDI => | 4.47 |  | Valor com BDI => |  | 21.73 | 21.73 |  | 0
[6 empty] | Quant. => | 7,00 | Preço Total => | 152.11 | 152.11 | 0 | 0 | 152.11 | 152.11
0
15.2.10 | Código | Banco | Descrição | Tipo |  | Und | Quant. | Valor Unit | Total |  |  | 0
Composição | 89753 | SINAPI | LUVA SIMPLES, PVC, SERIE NORMAL, ESGOTO PREDIAL, DN 50 MM, JUNTA ELÁSTICA, FORNECIDO E INSTALADO EM RAMAL DE DESCARGA OU RAMAL DE ESGOTO SANITÁRIO. AF_08/2022 | INHI - INSTALAÇÕES HIDROS SANITÁRIAS |  | UN | 1 | 8.94 | 8.94 | 8.94 |  | 0
Composição Auxiliar | 88267 | SINAPI | ENCANADOR OU BOMBEIRO HIDRÁULICO COM ENCARGOS COMPLEMENTARES | SEDI - SERVIÇOS DIVERSOS |  | H | 0.0919 | 25.55 | 2.34 | 2.34 |  | 0
Composição Auxiliar | 88248 | SINAPI | AUXILIAR DE ENCANADOR OU BOMBEIRO HIDRÁULICO COM ENCARGOS COMPLEMENTARES | SEDI - SERVIÇOS DIVERSOS |  | H | 0.0919 | 20.92 | 1.92 | 1.92 |  | 0
Insumo | 00003875 | SINAPI | LUVA SIMPLES, PVC, SOLDAVEL, DN 50 MM, SERIE NORMAL, PARA ESGOTO PREDIAL | Material |  | UN | 1 | 3.07 | 3.07 | 3.07 |  | 0
Insumo | 00020083 | SINAPI | SOLUCAO PREPARADORA / LIMPADORA PARA PVC, FRASCO COM 1000 CM3 | Material |  | UN | 0.011 | 87.17 | 0.95 | 0.95 |  | 0
Insumo | 00038383 | SINAPI | LIXA D'AGUA EM FOLHA, GRAO 100 | Material |  | UN | 0.039 | 2.75 | 0.1 | 0.1 |  | 0
Insumo | 00000122 | SINAPI | ADESIVO PLASTICO PARA PVC, FRASCO COM *850* GR | Material |  | UN | 0.0073 | 76.94 | 0.56 | 0.56 |  | 0
|  |  |  | MO sem LS => | 3.4 | LS => | 0 | MO com LS => | 3.4 |  |  | 0
|  |  |  | Valor do BDI => | 2.29 |  | Valor com BDI => |  | 11.14 | 11.14 |  | 0
[6 empty] | Quant. => | 3,00 | Preço Total => | 33.42 | 33.42 | 0 | 0 | 33.42 | 33.42
0
15.2.11 | Código | Banco | Descrição | Tipo |  | Und | Quant. | Valor Unit | Total |  |  | 0
Composição | 89724 | SINAPI | JOELHO 90 GRAUS, PVC, SERIE NORMAL, ESGOTO PREDIAL, DN 40 MM, JUNTA SOLDÁVEL, FORNECIDO E INSTALADO EM RAMAL DE DESCARGA OU RAMAL DE ESGOTO SANITÁRIO. AF_08/2022 | INHI - INSTALAÇÕES HIDROS SANITÁRIAS |  | UN | 1 | 9.92 | 9.92 | 9.92 |  | 0
Composição Auxiliar | 88248 | SINAPI | AUXILIAR DE ENCANADOR OU BOMBEIRO HIDRÁULICO COM ENCARGOS COMPLEMENTARES | SEDI - SERVIÇOS DIVERSOS |  | H | 0.127 | 20.92 | 2.65 | 2.65 |  | 0
Composição Auxiliar | 88267 | SINAPI | ENCANADOR OU BOMBEIRO HIDRÁULICO COM ENCARGOS COMPLEMENTARES | SEDI - SERVIÇOS DIVERSOS |  | H | 0.127 | 25.55 | 3.24 | 3.24 |  | 0
Insumo | 00020083 | SINAPI | SOLUCAO PREPARADORA / LIMPADORA PARA PVC, FRASCO COM 1000 CM3 | Material |  | UN | 0.015 | 87.17 | 1.3 | 1.3 |  | 0
Insumo | 00038383 | SINAPI | LIXA D'AGUA EM FOLHA, GRAO 100 | Material |  | UN | 0.0071 | 2.75 | 0.01 | 0.01 |  | 0
Insumo | 00000122 | SINAPI | ADESIVO PLASTICO PARA PVC, FRASCO COM *850* GR | Material |  | UN | 0.0099 | 76.94 | 0.76 | 0.76 |  | 0
Insumo | 00003517 | SINAPI | JOELHO PVC, SOLDAVEL, BB, 90 GRAUS, SEM ANEL, DN 40 MM, PARA ESGOTO PREDIAL SECUNDARIO | Material |  | UN | 1 | 1.96 | 1.96 | 1.96 |  | 0
|  |  |  | MO sem LS => | 4.71 | LS => | 0 | MO com LS => | 4.71 |  |  | 0
|  |  |  | Valor do BDI => | 2.54 |  | Valor com BDI => |  | 12.37 | 12.37 |  | 0
[6 empty] | Quant. => | 25,00 | Preço Total => | 309.25 | 309.25 | 0 | 0 | 309.25 | 309.25
0
15.2.12 | Código | Banco | Descrição | Tipo |  | Und | Quant. | Valor Unit | Total |  |  | 0
Composição | 89809 | SINAPI | JOELHO 90 GRAUS, PVC, SERIE NORMAL, ESGOTO PREDIAL, DN 100 MM, JUNTA ELÁSTICA, FORNECIDO E INSTALADO EM PRUMADA DE ESGOTO SANITÁRIO OU VENTILAÇÃO. AF_08/2022 | INHI - INSTALAÇÕES HIDROS SANITÁRIAS |  | UN | 1 | 27.96 | 27.96 | 27.96 |  | 0
Composição Auxiliar | 88248 | SINAPI | AUXILIAR DE ENCANADOR OU BOMBEIRO HIDRÁULICO COM ENCARGOS COMPLEMENTARES | SEDI - SERVIÇOS DIVERSOS |  | H | 0.2172 | 20.92 | 4.54 | 4.54 |  | 0
Composição Auxiliar | 88267 | SINAPI | ENCANADOR OU BOMBEIRO HIDRÁULICO COM ENCARGOS COMPLEMENTARES | SEDI - SERVIÇOS DIVERSOS |  | H | 0.2172 | 25.55 | 5.54 | 5.54 |  | 0
Insumo | 00003520 | SINAPI | JOELHO PVC, SOLDAVEL, PB, 90 GRAUS, DN 100 MM, PARA ESGOTO PREDIAL | Material |  | UN | 1 | 7.73 | 7.73 | 7.73 |  | 0
Insumo | 00020078 | SINAPI | PASTA LUBRIFICANTE PARA TUBOS E CONEXOES COM JUNTA ELASTICA, EMBALAGEM DE *400* GR (USO EM PVC, ACO, POLIETILENO E OUTROS) | Material |  | UN | 0.115 | 31.75 | 3.65 | 3.65 |  | 0
Insumo | 00000301 | SINAPI | ANEL BORRACHA PARA TUBO ESGOTO PREDIAL, DN 100 MM (NBR 5688) | Material |  | UN | 2 | 3.25 | 6.5 | 6.5 |  | 0
|  |  |  | MO sem LS => | 8.06 | LS => | 0 | MO com LS => | 8.06 |  |  | 0
|  |  |  | Valor do BDI => | 7.18 |  | Valor com BDI => |  | 34.86 | 34.86 |  | 0
[6 empty] | Quant. => | 6,00 | Preço Total => | 209.16 | 209.16 | 0 | 0 | 209.16 | 209.16
0
15.2.13 | Código | Banco | Descrição | Tipo |  | Und | Quant. | Valor Unit | Total |  |  | 0
Composição | 89726 | SINAPI | JOELHO 45 GRAUS, PVC, SERIE NORMAL, ESGOTO PREDIAL, DN 40 MM, JUNTA SOLDÁVEL, FORNECIDO E INSTALADO EM RAMAL DE DESCARGA OU RAMAL DE ESGOTO SANITÁRIO. AF_08/2022 | INHI - INSTALAÇÕES HIDROS SANITÁRIAS |  | UN | 1 | 10.14 | 10.14 | 10.14 |  | 0
Composição Auxiliar | 88248 | SINAPI | AUXILIAR DE ENCANADOR OU BOMBEIRO HIDRÁULICO COM ENCARGOS COMPLEMENTARES | SEDI - SERVIÇOS DIVERSOS |  | H | 0.127 | 20.92 | 2.65 | 2.65 |  | 0
Composição Auxiliar | 88267 | SINAPI | ENCANADOR OU BOMBEIRO HIDRÁULICO COM ENCARGOS COMPLEMENTARES | SEDI - SERVIÇOS DIVERSOS |  | H | 0.127 | 25.55 | 3.24 | 3.24 |  | 0
Insumo | 00020083 | SINAPI | SOLUCAO PREPARADORA / LIMPADORA PARA PVC, FRASCO COM 1000 CM3 | Material |  | UN | 0.015 | 87.17 | 1.3 | 1.3 |  | 0
Insumo | 00038383 | SINAPI | LIXA D'AGUA EM FOLHA, GRAO 100 | Material |  | UN | 0.0071 | 2.75 | 0.01 | 0.01 |  | 0
Insumo | 00003516 | SINAPI | JOELHO PVC, SOLDAVEL, BB, 45 GRAUS, DN 40 MM, PARA ESGOTO PREDIAL | Material |  | UN | 1 | 2.18 | 2.18 | 2.18 |  | 0
Insumo | 00000122 | SINAPI | ADESIVO PLASTICO PARA PVC, FRASCO COM *850* GR | Material |  | UN | 0.0099 | 76.94 | 0.76 | 0.76 |  | 0
|  |  |  | MO sem LS => | 4.71 | LS => | 0 | MO com LS => | 4.71 |  |  | 0
|  |  |  | Valor do BDI => | 2.6 |  | Valor com BDI => |  | 12.64 | 12.64 |  | 0
[6 empty] | Quant. => | 2,00 | Preço Total => | 25.28 | 25.28 | 0 | 0 | 25.28 | 25.28
0
15.2.14 | Código | Banco | Descrição | Tipo |  | Und | Quant. | Valor Unit | Total |  |  | 0
Composição | 89802 | SINAPI | JOELHO 45 GRAUS, PVC, SERIE NORMAL, ESGOTO PREDIAL, DN 50 MM, JUNTA ELÁSTICA, FORNECIDO E INSTALADO EM PRUMADA DE ESGOTO SANITÁRIO OU VENTILAÇÃO. AF_08/2022 | INHI - INSTALAÇÕES HIDROS SANITÁRIAS |  | UN | 1 | 10.34 | 10.34 | 10.34 |  | 0
Composição Auxiliar | 88267 | SINAPI | ENCANADOR OU BOMBEIRO HIDRÁULICO COM ENCARGOS COMPLEMENTARES | SEDI - SERVIÇOS DIVERSOS |  | H | 0.0343 | 25.55 | 0.87 | 0.87 |  | 0
Composição Auxiliar | 88248 | SINAPI | AUXILIAR DE ENCANADOR OU BOMBEIRO HIDRÁULICO COM ENCARGOS COMPLEMENTARES | SEDI - SERVIÇOS DIVERSOS |  | H | 0.0343 | 20.92 | 0.71 | 0.71 |  | 0
Insumo | 00003518 | SINAPI | JOELHO PVC, SOLDAVEL, PB, 45 GRAUS, DN 50 MM, PARA ESGOTO PREDIAL | Material |  | UN | 1 | 3.52 | 3.52 | 3.52 |  | 0
Insumo | 00000296 | SINAPI | ANEL BORRACHA PARA TUBO ESGOTO PREDIAL, DN 50 MM (NBR 5688) | Material |  | UN | 2 | 1.83 | 3.66 | 3.66 |  | 0
Insumo | 00020078 | SINAPI | PASTA LUBRIFICANTE PARA TUBOS E CONEXOES COM JUNTA ELASTICA, EMBALAGEM DE *400* GR (USO EM PVC, ACO, POLIETILENO E OUTROS) | Material |  | UN | 0.05 | 31.75 | 1.58 | 1.58 |  | 0
|  |  |  | MO sem LS => | 1.26 | LS => | 0 | MO com LS => | 1.26 |  |  | 0
|  |  |  | Valor do BDI => | 2.65 |  | Valor com BDI => |  | 12.89 | 12.89 |  | 0
[6 empty] | Quant. => | 3,00 | Preço Total => | 38.67 | 38.67 | 0 | 0 | 38.67 | 38.67
0
15.2.15 | Código | Banco | Descrição | Tipo |  | Und | Quant. | Valor Unit | Total |  |  | 0
Composição | 89810 | SINAPI | JOELHO 45 GRAUS, PVC, SERIE NORMAL, ESGOTO PREDIAL, DN 100 MM, JUNTA ELÁSTICA, FORNECIDO E INSTALADO EM PRUMADA DE ESGOTO SANITÁRIO OU VENTILAÇÃO. AF_08/2022 | INHI - INSTALAÇÕES HIDROS SANITÁRIAS |  | UN | 1 | 28.73 | 28.73 | 28.73 |  | 0
Composição Auxiliar | 88267 | SINAPI | ENCANADOR OU BOMBEIRO HIDRÁULICO COM ENCARGOS COMPLEMENTARES | SEDI - SERVIÇOS DIVERSOS |  | H | 0.2172 | 25.55 | 5.54 | 5.54 |  | 0
Composição Auxiliar | 88248 | SINAPI | AUXILIAR DE ENCANADOR OU BOMBEIRO HIDRÁULICO COM ENCARGOS COMPLEMENTARES | SEDI - SERVIÇOS DIVERSOS |  | H | 0.2172 | 20.92 | 4.54 | 4.54 |  | 0
Insumo | 00020078 | SINAPI | PASTA LUBRIFICANTE PARA TUBOS E CONEXOES COM JUNTA ELASTICA, EMBALAGEM DE *400* GR (USO EM PVC, ACO, POLIETILENO E OUTROS) | Material |  | UN | 0.115 | 31.75 | 3.65 | 3.65 |  | 0
Insumo | 00000301 | SINAPI | ANEL BORRACHA PARA TUBO ESGOTO PREDIAL, DN 100 MM (NBR 5688) | Material |  | UN | 2 | 3.25 | 6.5 | 6.5 |  | 0
Insumo | 00003528 | SINAPI | JOELHO PVC, SOLDAVEL, PB, 45 GRAUS, DN 100 MM, PARA ESGOTO PREDIAL | Material |  | UN | 1 | 8.5 | 8.5 | 8.5 |  | 0
|  |  |  | MO sem LS => | 8.06 | LS => | 0 | MO com LS => | 8.06 |  |  | 0
|  |  |  | Valor do BDI => | 7.38 |  | Valor com BDI => |  | 35.82 | 35.82 |  | 0
[6 empty] | Quant. => | 1,00 | Preço Total => | 35.82 | 35.82 | 0 | 0 | 35.82 | 35.82
0
15.2.16 | Código | Banco | Descrição | Tipo |  | Und | Quant. | Valor Unit | Total |  |  | 0
Composição | 89782 | SINAPI | TE, PVC, SERIE NORMAL, ESGOTO PREDIAL, DN 40 X 40 MM, JUNTA SOLDÁVEL, FORNECIDO E INSTALADO EM RAMAL DE DESCARGA OU RAMAL DE ESGOTO SANITÁRIO. AF_08/2022 | INHI - INSTALAÇÕES HIDROS SANITÁRIAS |  | UN | 1 | 14.39 | 14.39 | 14.39 |  | 0
Composição Auxiliar | 88248 | SINAPI | AUXILIAR DE ENCANADOR OU BOMBEIRO HIDRÁULICO COM ENCARGOS COMPLEMENTARES | SEDI - SERVIÇOS DIVERSOS |  | H | 0.1693 | 20.92 | 3.54 | 3.54 |  | 0
Composição Auxiliar | 88267 | SINAPI | ENCANADOR OU BOMBEIRO HIDRÁULICO COM ENCARGOS COMPLEMENTARES | SEDI - SERVIÇOS DIVERSOS |  | H | 0.1693 | 25.55 | 4.32 | 4.32 |  | 0
Insumo | 00020083 | SINAPI | SOLUCAO PREPARADORA / LIMPADORA PARA PVC, FRASCO COM 1000 CM3 | Material |  | UN | 0.0225 | 87.17 | 1.96 | 1.96 |  | 0
Insumo | 00007116 | SINAPI | TE PVC SOLDAVEL, BBB, 90 GRAUS, DN 40 MM, PARA ESGOTO SECUNDARIO PREDIAL | Material |  | UN | 1 | 3.42 | 3.42 | 3.42 |  | 0
Insumo | 00038383 | SINAPI | LIXA D'AGUA EM FOLHA, GRAO 100 | Material |  | UN | 0.0107 | 2.75 | 0.02 | 0.02 |  | 0
Insumo | 00000122 | SINAPI | ADESIVO PLASTICO PARA PVC, FRASCO COM *850* GR | Material |  | UN | 0.0148 | 76.94 | 1.13 | 1.13 |  | 0
|  |  |  | MO sem LS => | 6.28 | LS => | 0 | MO com LS => | 6.28 |  |  | 0
|  |  |  | Valor do BDI => | 3.69 |  | Valor com BDI => |  | 17.94 | 17.94 |  | 0
[6 empty] | Quant. => | 7,00 | Preço Total => | 125.58 | 125.58 | 0 | 0 | 125.58 | 125.58
0
15.2.17 | Código | Banco | Descrição | Tipo |  | Und | Quant. | Valor Unit | Total |  |  | 0
Composição | 89812 | SINAPI | CURVA LONGA 90 GRAUS, PVC, SERIE NORMAL, ESGOTO PREDIAL, DN 100 MM, JUNTA ELÁSTICA, FORNECIDO E INSTALADO EM PRUMADA DE ESGOTO SANITÁRIO OU VENTILAÇÃO. AF_08/2022 | INHI - INSTALAÇÕES HIDROS SANITÁRIAS |  | UN | 1 | 74.44 | 74.44 | 74.44 |  | 0
Composição Auxiliar | 88267 | SINAPI | ENCANADOR OU BOMBEIRO HIDRÁULICO COM ENCARGOS COMPLEMENTARES | SEDI - SERVIÇOS DIVERSOS |  | H | 0.2172 | 25.55 | 5.54 | 5.54 |  | 0
Composição Auxiliar | 88248 | SINAPI | AUXILIAR DE ENCANADOR OU BOMBEIRO HIDRÁULICO COM ENCARGOS COMPLEMENTARES | SEDI - SERVIÇOS DIVERSOS |  | H | 0.2172 | 20.92 | 4.54 | 4.54 |  | 0
Insumo | 00020078 | SINAPI | PASTA LUBRIFICANTE PARA TUBOS E CONEXOES COM JUNTA ELASTICA, EMBALAGEM DE *400* GR (USO EM PVC, ACO, POLIETILENO E OUTROS) | Material |  | UN | 0.115 | 31.75 | 3.65 | 3.65 |  | 0
Insumo | 00000301 | SINAPI | ANEL BORRACHA PARA TUBO ESGOTO PREDIAL, DN 100 MM (NBR 5688) | Material |  | UN | 2 | 3.25 | 6.5 | 6.5 |  | 0
Insumo | 00001970 | SINAPI | CURVA PVC LONGA 90 GRAUS, DN 100 MM, PARA ESGOTO PREDIAL | Material |  | UN | 1 | 54.21 | 54.21 | 54.21 |  | 0
|  |  |  | MO sem LS => | 8.06 | LS => | 0 | MO com LS => | 8.06 |  |  | 0
|  |  |  | Valor do BDI => | 19.13 |  | Valor com BDI => |  | 92.82 | 92.82 |  | 0
[6 empty] | Quant. => | 8,00 | Preço Total => | 742.56 | 742.56 | 0 | 0 | 742.56 | 742.56
0
15.2.18 | Código | Banco | Descrição | Tipo |  | Und | Quant. | Valor Unit | Total |  |  | 0
Composição | 89711 | SINAPI | TUBO PVC, SERIE NORMAL, ESGOTO PREDIAL, DN 40 MM, FORNECIDO E INSTALADO EM RAMAL DE DESCARGA OU RAMAL DE ESGOTO SANITÁRIO. AF_08/2022 | INHI - INSTALAÇÕES HIDROS SANITÁRIAS |  | M | 1 | 20.02 | 20.02 | 20.02 |  | 0
Composição Auxiliar | 88248 | SINAPI | AUXILIAR DE ENCANADOR OU BOMBEIRO HIDRÁULICO COM ENCARGOS COMPLEMENTARES | SEDI - SERVIÇOS DIVERSOS |  | H | 0.293 | 20.92 | 6.12 | 6.12 |  | 0
Composição Auxiliar | 88267 | SINAPI | ENCANADOR OU BOMBEIRO HIDRÁULICO COM ENCARGOS COMPLEMENTARES | SEDI - SERVIÇOS DIVERSOS |  | H | 0.293 | 25.55 | 7.48 | 7.48 |  | 0
Insumo | 00038383 | SINAPI | LIXA D'AGUA EM FOLHA, GRAO 100 | Material |  | UN | 0.0163 | 2.75 | 0.04 | 0.04 |  | 0
Insumo | 00009835 | SINAPI | TUBO PVC SERIE NORMAL, DN 40 MM, PARA ESGOTO PREDIAL (NBR 5688) | Material |  | M | 1.0549 | 6.05 | 6.38 | 6.38 |  | 0
|  |  |  | MO sem LS => | 10.88 | LS => | 0 | MO com LS => | 10.88 |  |  | 0
|  |  |  | Valor do BDI => | 5.14 |  | Valor com BDI => |  | 24.96 | 24.96 |  | 0
[6 empty] | Quant. => | 36,00 | Preço Total => | 898.56 | 898.56 | 0 | 0 | 898.56 | 898.56
0
15.2.19 | Código | Banco | Descrição | Tipo |  | Und | Quant. | Valor Unit | Total |  |  | 0
Composição | 89798 | SINAPI | TUBO PVC, SERIE NORMAL, ESGOTO PREDIAL, DN 50 MM, FORNECIDO E INSTALADO EM PRUMADA DE ESGOTO SANITÁRIO OU VENTILAÇÃO. AF_08/2022 | INHI - INSTALAÇÕES HIDROS SANITÁRIAS |  | M | 1 | 12.52 | 12.52 | 12.52 |  | 0
Composição Auxiliar | 88267 | SINAPI | ENCANADOR OU BOMBEIRO HIDRÁULICO COM ENCARGOS COMPLEMENTARES | SEDI - SERVIÇOS DIVERSOS |  | H | 0.0415 | 25.55 | 1.06 | 1.06 |  | 0
Composição Auxiliar | 88248 | SINAPI | AUXILIAR DE ENCANADOR OU BOMBEIRO HIDRÁULICO COM ENCARGOS COMPLEMENTARES | SEDI - SERVIÇOS DIVERSOS |  | H | 0.0415 | 20.92 | 0.86 | 0.86 |  | 0
Insumo | 00009838 | SINAPI | TUBO PVC SERIE NORMAL, DN 50 MM, PARA ESGOTO PREDIAL (NBR 5688) | Material |  | M | 1.0549 | 10 | 10.54 | 10.54 |  | 0
Insumo | 00038383 | SINAPI | LIXA D'AGUA EM FOLHA, GRAO 100 | Material |  | UN | 0.023 | 2.75 | 0.06 | 0.06 |  | 0
|  |  |  | MO sem LS => | 1.53 | LS => | 0 | MO com LS => | 1.53 |  |  | 0
|  |  |  | Valor do BDI => | 3.21 |  | Valor com BDI => |  | 15.61 | 15.61 |  | 0
[6 empty] | Quant. => | 18,00 | Preço Total => | 280.98 | 280.98 | 0 | 0 | 280.98 | 280.98
0
15.2.20 | Código | Banco | Descrição | Tipo |  | Und | Quant. | Valor Unit | Total |  |  | 0
Composição | 89714 | SINAPI | TUBO PVC, SERIE NORMAL, ESGOTO PREDIAL, DN 100 MM, FORNECIDO E INSTALADO EM RAMAL DE DESCARGA OU RAMAL DE ESGOTO SANITÁRIO. AF_08/2022 | INHI - INSTALAÇÕES HIDROS SANITÁRIAS |  | M | 1 | 35.32 | 35.32 | 35.32 |  | 0
Composição Auxiliar | 88248 | SINAPI | AUXILIAR DE ENCANADOR OU BOMBEIRO HIDRÁULICO COM ENCARGOS COMPLEMENTARES | SEDI - SERVIÇOS DIVERSOS |  | H | 0.4444 | 20.92 | 9.29 | 9.29 |  | 0
Composição Auxiliar | 88267 | SINAPI | ENCANADOR OU BOMBEIRO HIDRÁULICO COM ENCARGOS COMPLEMENTARES | SEDI - SERVIÇOS DIVERSOS |  | H | 0.4444 | 25.55 | 11.35 | 11.35 |  | 0
Insumo | 00038383 | SINAPI | LIXA D'AGUA EM FOLHA, GRAO 100 | Material |  | UN | 0.0247 | 2.75 | 0.06 | 0.06 |  | 0
Insumo | 00009836 | SINAPI | TUBO PVC SERIE NORMAL, DN 100 MM, PARA ESGOTO PREDIAL (NBR 5688) | Material |  | M | 1.0549 | 13.86 | 14.62 | 14.62 |  | 0
|  |  |  | MO sem LS => | 16.5 | LS => | 0 | MO com LS => | 16.5 |  |  | 0
|  |  |  | Valor do BDI => | 9.07 |  | Valor com BDI => |  | 44.04 | 44.04 |  | 0
[6 empty] | Quant. => | 75,00 | Preço Total => | 3303 | 3303 | 0 | 0 | 3303 | 3303
0
15.2.21 | Código | Banco | Descrição | Tipo |  | Und | Quant. | Valor Unit | Total |  |  | 0
Composição | 100867 | SINAPI | BARRA DE APOIO RETA, EM ACO INOX POLIDO, COMPRIMENTO 70 CM, FIXADA NA PAREDE - FORNECIMENTO E INSTALAÇÃO. AF_01/2020 | INHI - INSTALAÇÕES HIDROS SANITÁRIAS |  | UN | 1 | 342.47 | 342.47 | 342.47 |  | 0
Composição Auxiliar | 88316 | SINAPI | SERVENTE COM ENCARGOS COMPLEMENTARES | SEDI - SERVIÇOS DIVERSOS |  | H | 0.2988 | 20.32 | 6.07 | 6.07 |  | 0
Composição Auxiliar | 88267 | SINAPI | ENCANADOR OU BOMBEIRO HIDRÁULICO COM ENCARGOS COMPLEMENTARES | SEDI - SERVIÇOS DIVERSOS |  | H | 0.9485 | 25.55 | 24.23 | 24.23 |  | 0
Insumo | 00004351 | SINAPI | PARAFUSO NIQUELADO 3 1/2" COM ACABAMENTO CROMADO PARA FIXAR PECA SANITARIA, INCLUI PORCA CEGA, ARRUELA E BUCHA DE NYLON TAMANHO S-8 | Material |  | UN | 6 | 17.64 | 105.84 | 105.84 |  | 0
Insumo | 00036205 | SINAPI | BARRA DE APOIO RETA, EM ACO INOX POLIDO, COMPRIMENTO 70CM, DIAMETRO MINIMO 3 CM | Material |  | UN | 1 | 206.33 | 206.33 | 206.33 |  | 0
|  |  |  | MO sem LS => | 24.31 | LS => | 0 | MO com LS => | 24.31 |  |  | 0
|  |  |  | Valor do BDI => | 88.01 |  | Valor com BDI => |  | 427.06 | 427.06 |  | 0
[6 empty] | Quant. => | 15,00 | Preço Total => | 6405.9 | 6405.9 | 0 | 0 | 6405.9 | 6405.9
0
15.2.22 | Código | Banco | Descrição | Tipo |  | Und | Quant. | Valor Unit | Total |  |  | 0
Composição | 98052 | SINAPI | TANQUE SÉPTICO CIRCULAR, EM CONCRETO PRÉ-MOLDADO, DIÂMETRO INTERNO = 1,10 M, ALTURA INTERNA = 2,50 M, VOLUME ÚTIL: 2138,2 L (PARA 5 CONTRIBUINTES). AF_12/2020_PA | INHI - INSTALAÇÕES HIDROS SANITÁRIAS |  | UN | 1 | 1410.29 | 1410.29 | 1410.29 |  | 0
Composição Auxiliar | 88316 | SINAPI | SERVENTE COM ENCARGOS COMPLEMENTARES | SEDI - SERVIÇOS DIVERSOS |  | H | 1.2228 | 20.32 | 24.8473 | 24.84 |  | 0
Composição Auxiliar | 101623 | SINAPI | PREPARO DE FUNDO DE VALA COM LARGURA MENOR QUE 1,5 M, COM CAMADA DE BRITA, LANÇAMENTO MECANIZADO. AF_08/2020 | MOVT - MOVIMENTO DE TERRA |  | m³ | 0.1539 | 290 | 44.631 | 44.63 |  | 0
Composição Auxiliar | 97738 | SINAPI | PEÇA CIRCULAR PRÉ-MOLDADA, VOLUME DE CONCRETO DE 10 A 30 LITROS, TAXA DE FIBRA DE POLIPROPILENO APROXIMADA DE 6 KG/M³. AF_03/2024_PS | FUES - FUNDAÇÕES E ESTRUTURAS |  | m³ | 0.0154 | 4000 | 61.6 | 61.6 |  | 0
Composição Auxiliar | 5678 | SINAPI | RETROESCAVADEIRA SOBRE RODAS COM CARREGADEIRA, TRAÇÃO 4X4, POTÊNCIA LÍQ. 88 HP, CAÇAMBA CARREG. CAP. MÍN. 1 M3, CAÇAMBA RETRO CAP. 0,26 M3, PESO OPERACIONAL MÍN. 6.674 KG, PROFUNDIDADE ESCAVAÇÃO MÁX. 4,37 M - CHP DIURNO. AF_06/2014 | CHOR - CUSTOS HORÁRIOS DE MÁQUINAS E EQUIPAMENTOS |  | CHP | 0.3545 | 105.05 | 37.2402 | 37.24 |  | 0
Composição Auxiliar | 88628 | SINAPI | ARGAMASSA TRAÇO 1:3 (EM VOLUME DE CIMENTO E AREIA MÉDIA ÚMIDA), PREPARO MECÂNICO COM BETONEIRA 400 L. AF_08/2019 | SEDI - SERVIÇOS DIVERSOS |  | m³ | 0.0478 | 495 | 23.661 | 23.66 |  | 0
Composição Auxiliar | 97739 | SINAPI | PEÇA CIRCULAR PRÉ-MOLDADA, VOLUME DE CONCRETO DE 30 A 100 LITROS, TAXA DE AÇO APROXIMADA DE 30KG/M³. AF_03/2024 | FUES - FUNDAÇÕES E ESTRUTURAS |  | m³ | 0.0792 | 2798.99 | 221.68 | 221.68 |  | 0
Composição Auxiliar | 88309 | SINAPI | PEDREIRO COM ENCARGOS COMPLEMENTARES | SEDI - SERVIÇOS DIVERSOS |  | H | 1.5562 | 25.62 | 39.8698 | 39.86 |  | 0
Composição Auxiliar | 5679 | SINAPI | RETROESCAVADEIRA SOBRE RODAS COM CARREGADEIRA, TRAÇÃO 4X4, POTÊNCIA LÍQ. 88 HP, CAÇAMBA CARREG. CAP. MÍN. 1 M3, CAÇAMBA RETRO CAP. 0,26 M3, PESO OPERACIONAL MÍN. 6.674 KG, PROFUNDIDADE ESCAVAÇÃO MÁX. 4,37 M - CHI DIURNO. AF_06/2014 | CHOR - CUSTOS HORÁRIOS DE MÁQUINAS E EQUIPAMENTOS |  | CHI | 0.7224 | 45.45 | 32.8331 | 32.83 |  | 0
Insumo | 00012551 | SINAPI | ANEL EM CONCRETO ARMADO, LISO, PARA POCOS DE VISITA, POCOS DE INSPECAO, FOSSAS SEPTICAS E SUMIDOUROS, SEM FUNDO, DIAMETRO INTERNO DE 1,20 M E ALTURA DE 0,50 M | Material |  | UN | 5 | 184.79 | 923.95 | 923.95 |  | 0
|  |  |  | MO sem LS => | 199.65 | LS => | 0 | MO com LS => | 199.65 |  |  | 0
|  |  |  | Valor do BDI => | 348.34 |  | Valor com BDI => |  | 1758.63 | 1758.63 |  | 0
[6 empty] | Quant. => | 1,00 | Preço Total => | 1758.63 | 1758.63 | 0 | 0 | 1758.63 | 1758.63
0
15.2.23 | Código | Banco | Descrição | Tipo |  | Und | Quant. | Valor Unit | Total |  |  | 0
Composição | 98058 | SINAPI | FILTRO ANAERÓBIO CIRCULAR, EM CONCRETO PRÉ-MOLDADO, DIÂMETRO INTERNO = 1,10 M, ALTURA INTERNA = 1,50 M, VOLUME ÚTIL: 1140,4 L (PARA 5 CONTRIBUINTES). AF_12/2020_PA | INHI - INSTALAÇÕES HIDROS SANITÁRIAS |  | UN | 1 | 1333.13 | 1333.13 | 1333.13 |  | 0
Composição Auxiliar | 5679 | SINAPI | RETROESCAVADEIRA SOBRE RODAS COM CARREGADEIRA, TRAÇÃO 4X4, POTÊNCIA LÍQ. 88 HP, CAÇAMBA CARREG. CAP. MÍN. 1 M3, CAÇAMBA RETRO CAP. 0,26 M3, PESO OPERACIONAL MÍN. 6.674 KG, PROFUNDIDADE ESCAVAÇÃO MÁX. 4,37 M - CHI DIURNO. AF_06/2014 | CHOR - CUSTOS HORÁRIOS DE MÁQUINAS E EQUIPAMENTOS |  | CHI | 0.8186 | 45.05 | 36.8779 | 36.87 |  | 0
Composição Auxiliar | 97738 | SINAPI | PEÇA CIRCULAR PRÉ-MOLDADA, VOLUME DE CONCRETO DE 10 A 30 LITROS, TAXA DE FIBRA DE POLIPROPILENO APROXIMADA DE 6 KG/M³. AF_03/2024_PS | FUES - FUNDAÇÕES E ESTRUTURAS |  | m³ | 0.0154 | 4000 | 61.6 | 61.6 |  | 0
Composição Auxiliar | 88309 | SINAPI | PEDREIRO COM ENCARGOS COMPLEMENTARES | SEDI - SERVIÇOS DIVERSOS |  | H | 1.2258 | 25.62 | 31.405 | 31.4 |  | 0
Composição Auxiliar | 88628 | SINAPI | ARGAMASSA TRAÇO 1:3 (EM VOLUME DE CIMENTO E AREIA MÉDIA ÚMIDA), PREPARO MECÂNICO COM BETONEIRA 400 L. AF_08/2019 | SEDI - SERVIÇOS DIVERSOS |  | m³ | 0.0366 | 495 | 18.117 | 18.11 |  | 0
Composição Auxiliar | 5678 | SINAPI | RETROESCAVADEIRA SOBRE RODAS COM CARREGADEIRA, TRAÇÃO 4X4, POTÊNCIA LÍQ. 88 HP, CAÇAMBA CARREG. CAP. MÍN. 1 M3, CAÇAMBA RETRO CAP. 0,26 M3, PESO OPERACIONAL MÍN. 6.674 KG, PROFUNDIDADE ESCAVAÇÃO MÁX. 4,37 M - CHP DIURNO. AF_06/2014 | CHOR - CUSTOS HORÁRIOS DE MÁQUINAS E EQUIPAMENTOS |  | CHP | 0.4017 | 105.05 | 42.1986 | 42.19 |  | 0
Composição Auxiliar | 88316 | SINAPI | SERVENTE COM ENCARGOS COMPLEMENTARES | SEDI - SERVIÇOS DIVERSOS |  | H | 0.9632 | 20.32 | 19.5722 | 19.57 |  | 0
Composição Auxiliar | 97739 | SINAPI | PEÇA CIRCULAR PRÉ-MOLDADA, VOLUME DE CONCRETO DE 30 A 100 LITROS, TAXA DE AÇO APROXIMADA DE 30KG/M³. AF_03/2024 | FUES - FUNDAÇÕES E ESTRUTURAS |  | m³ | 0.1164 | 2798.99 | 325.8024 | 325.8 |  | 0
Composição Auxiliar | 101623 | SINAPI | PREPARO DE FUNDO DE VALA COM LARGURA MENOR QUE 1,5 M, COM CAMADA DE BRITA, LANÇAMENTO MECANIZADO. AF_08/2020 | MOVT - MOVIMENTO DE TERRA |  | m³ | 0.1539 | 290 | 44.631 | 44.63 |  | 0
Insumo | 00004720 | SINAPI | PEDRA BRITADA N. 0, OU PEDRISCO (4,8 A 9,5 MM) POSTO PEDREIRA/FORNECEDOR, SEM FRETE | Material |  | m³ | 0.7318 | 132 | 96.5976 | 96.59 |  | 0
Insumo | 00012551 | SINAPI | ANEL EM CONCRETO ARMADO, LISO, PARA POCOS DE VISITA, POCOS DE INSPECAO, FOSSAS SEPTICAS E SUMIDOUROS, SEM FUNDO, DIAMETRO INTERNO DE 1,20 M E ALTURA DE 0,50 M | Material |  | UN | 3 | 184.79 | 554.37 | 554.37 |  | 0
Insumo | 00012532 | SINAPI | ANEL EM CONCRETO ARMADO, LISO, PARA POCOS DE INSPECAO, SEM FUNDO, DIAMETRO INTERNO DE 0,60 M E ALTURA DE 0,50 M | Material |  | UN | 1 | 102 | 102 | 102 |  | 0
|  |  |  | MO sem LS => | 233.6 | LS => | 0 | MO com LS => | 233.6 |  |  | 0
|  |  |  | Valor do BDI => | 454.04 |  | Valor com BDI => |  | 1662.41 | 1662.41 |  | 0
[6 empty] | Quant. => | 1,00 | Preço Total => | 1662.41 | 1662.41 | 0 | 0 | 1662.41 | 1662.41
0
15.2.24 | Código | Banco | Descrição | Tipo |  | Und | Quant. | Valor Unit | Total |  |  | 0
Composição | 98062 | SINAPI | SUMIDOURO CIRCULAR, EM CONCRETO PRÉ-MOLDADO, DIÂMETRO INTERNO = 1,88 M, ALTURA INTERNA = 2,00 M, ÁREA DE INFILTRAÇÃO: 13,1 M² (PARA 5 CONTRIBUINTES). AF_12/2020_PA | INHI - INSTALAÇÕES HIDROS SANITÁRIAS |  | UN | 1 | 2453.67 | 2453.67 | 2453.67 |  | 0
Composição Auxiliar | 101624 | SINAPI | PREPARO DE FUNDO DE VALA COM LARGURA MAIOR OU IGUAL A 1,5 M E MENOR QUE 2,5 M, COM CAMADA DE BRITA, LANÇAMENTO MECANIZADO. AF_08/2020 | MOVT - MOVIMENTO DE TERRA |  | m³ | 0.3733 | 215.15 | 80.31 | 80.31 |  | 0
Composição Auxiliar | 88316 | SINAPI | SERVENTE COM ENCARGOS COMPLEMENTARES | SEDI - SERVIÇOS DIVERSOS |  | H | 0.821 | 20.32 | 16.6827 | 16.68 |  | 0
Composição Auxiliar | 100475 | SINAPI | ARGAMASSA TRAÇO 1:3 (EM VOLUME DE CIMENTO E AREIA MÉDIA ÚMIDA) COM ADIÇÃO DE IMPERMEABILIZANTE, PREPARO MECÂNICO COM BETONEIRA 400 L. AF_08/2019 | SEDI - SERVIÇOS DIVERSOS |  | m³ | 0.0146 | 695 | 10.14 | 10.14 |  | 0
Composição Auxiliar | 97738 | SINAPI | PEÇA CIRCULAR PRÉ-MOLDADA, VOLUME DE CONCRETO DE 10 A 30 LITROS, TAXA DE FIBRA DE POLIPROPILENO APROXIMADA DE 6 KG/M³. AF_03/2024_PS | FUES - FUNDAÇÕES E ESTRUTURAS |  | m³ | 0.0154 | 4000 | 61.6 | 61.6 |  | 0
Composição Auxiliar | 5679 | SINAPI | RETROESCAVADEIRA SOBRE RODAS COM CARREGADEIRA, TRAÇÃO 4X4, POTÊNCIA LÍQ. 88 HP, CAÇAMBA CARREG. CAP. MÍN. 1 M3, CAÇAMBA RETRO CAP. 0,26 M3, PESO OPERACIONAL MÍN. 6.674 KG, PROFUNDIDADE ESCAVAÇÃO MÁX. 4,37 M - CHI DIURNO. AF_06/2014 | CHOR - CUSTOS HORÁRIOS DE MÁQUINAS E EQUIPAMENTOS |  | CHI | 0.819 | 30.05 | 24.6109 | 24.61 |  | 0
Composição Auxiliar | 5678 | SINAPI | RETROESCAVADEIRA SOBRE RODAS COM CARREGADEIRA, TRAÇÃO 4X4, POTÊNCIA LÍQ. 88 HP, CAÇAMBA CARREG. CAP. MÍN. 1 M3, CAÇAMBA RETRO CAP. 0,26 M3, PESO OPERACIONAL MÍN. 6.674 KG, PROFUNDIDADE ESCAVAÇÃO MÁX. 4,37 M - CHP DIURNO. AF_06/2014 | CHOR - CUSTOS HORÁRIOS DE MÁQUINAS E EQUIPAMENTOS |  | CHP | 0.4019 | 115.01 | 46.2225 | 46.22 |  | 0
Composição Auxiliar | 97740 | SINAPI | PEÇA CIRCULAR PRÉ-MOLDADA, VOLUME DE CONCRETO ACIMA DE 100 LITROS, TAXA DE AÇO APROXIMADA DE 30KG/M³. AF_03/2024 | FUES - FUNDAÇÕES E ESTRUTURAS |  | m³ | 0.2373 | 1798.99 | 426.9003 | 426.9 |  | 0
Composição Auxiliar | 88309 | SINAPI | PEDREIRO COM ENCARGOS COMPLEMENTARES | SEDI - SERVIÇOS DIVERSOS |  | H | 1.0449 | 25.62 | 26.7703 | 26.77 |  | 0
Insumo | 00043446 | SINAPI | ANEL EM CONCRETO ARMADO, PERFURADO, PARA FOSSAS SEPTICAS E SUMIDOUROS, SEM FUNDO, DIAMETRO INTERNO DE 2,00 M E ALTURA DE 0,50 M | Material |  | UN | 4 | 440.11 | 1760.44 | 1760.44 |  | 0
|  |  |  | MO sem LS => | 224.38 | LS => | 0 | MO com LS => | 224.38 |  |  | 0
|  |  |  | Valor do BDI => | 606.05 |  | Valor com BDI => |  | 3059.72 | 3059.72 |  | 0
[6 empty] | Quant. => | 1,00 | Preço Total => | 3059.72 | 3059.72 | 0 | 0 | 3059.72 | 3059.72
0
16 |  |  | IMPLANTAÇÃO/URBANIZAÇÃO | [5 empty] | 59294.93 | 59294.93 |  | 0
16.1 |  |  | MURO FECHAMENTO | [5 empty] | 59294.93 | 59294.93 |  | 0
16.1.1 | Código | Banco | Descrição | Tipo |  | Und | Quant. | Valor Unit | Total |  |  | 0
Composição | 103328 | SINAPI | ALVENARIA DE VEDAÇÃO DE BLOCOS CERÂMICOS FURADOS NA HORIZONTAL DE 9X19X19 CM (ESPESSURA 9 CM) E ARGAMASSA DE ASSENTAMENTO COM PREPARO EM BETONEIRA. AF_12/2021 | PARE - PAREDES/PAINEIS |  | m² | 1 | 83.7038 | 83.7038 | 83.7 |  | 0
Composição Auxiliar | 87292 | SINAPI | ARGAMASSA TRAÇO 1:2:8 (EM VOLUME DE CIMENTO, CAL E AREIA MÉDIA ÚMIDA) PARA EMBOÇO/MASSA ÚNICA/ASSENTAMENTO DE ALVENARIA DE VEDAÇÃO, PREPARO MECÂNICO COM BETONEIRA 400 L. AF_08/2019 | SEDI - SERVIÇOS DIVERSOS |  | m³ | 0.0091 | 400 | 3.64 | 3.64 |  | 0
Composição Auxiliar | 88309 | SINAPI | PEDREIRO COM ENCARGOS COMPLEMENTARES | SEDI - SERVIÇOS DIVERSOS |  | H | 1.61 | 25.62 | 41.24 | 41.24 |  | 0
Composição Auxiliar | 88316 | SINAPI | SERVENTE COM ENCARGOS COMPLEMENTARES | SEDI - SERVIÇOS DIVERSOS |  | H | 0.805 | 20.32 | 16.35 | 16.35 |  | 0
Insumo | 00007271 | SINAPI | BLOCO CERAMICO / TIJOLO VAZADO PARA ALVENARIA DE VEDACAO, 8 FUROS NA HORIZONTAL DE 9 X 19 X 19 CM (L X A X C) | Material |  | UN | 28.31 | 0.76 | 21.51 | 21.51 |  | 0
Insumo | 00037395 | SINAPI | PINO DE ACO COM FURO, HASTE = 27 MM (ACAO DIRETA) | Material |  | CENTO | 0.005 | 35.14 | 0.17 | 0.17 |  | 0
Insumo | 00034557 | SINAPI | TELA DE ACO SOLDADA GALVANIZADA/ZINCADA PARA ALVENARIA, FIO D = *1,20 A 1,70* MM, MALHA 15 X 15 MM, (C X L) *50 X 7,5* CM | Material |  | M | 0.42 | 1.89 | 0.7938 | 0.79 |  | 0
|  |  |  | MO sem LS => | 45.4 | LS => | 0 | MO com LS => | 45.4 |  |  | 0
|  |  |  | Valor do BDI => | 20.6662 |  | Valor com BDI => |  | 104.37 | 104.37 |  | 0
[6 empty] | Quant. => | 64,87 | Preço Total => | 6770.48 | 6770.48 | 0 | 0 | 6770.48 | 6770.48
0
16.1.2 | Código | Banco | Descrição | Tipo |  | Und | Quant. | Valor Unit | Total |  |  | 0
Composição | C03 | Próprio | DEMOLIÇÃO DE CONCRETO SIMPLES | SEDI - SERVIÇOS DIVERSOS |  | M³ | 1 | 296.99 | 296.99 | 296.99 |  | 0
Composição Auxiliar | 88316 | SINAPI | SERVENTE COM ENCARGOS COMPLEMENTARES | SEDI - SERVIÇOS DIVERSOS |  | H | 13 | 20.32 | 264.16 | 264.16 |  | 0
Composição Auxiliar | 88262 | SINAPI | CARPINTEIRO DE FORMAS COM ENCARGOS COMPLEMENTARES | SEDI - SERVIÇOS DIVERSOS |  | H | 1.3 | 25.26 | 32.83 | 32.83 |  | 0
|  |  |  | MO sem LS => | 222.23 | LS => | 0 | MO com LS => | 222.23 |  |  | 0
|  |  |  | Valor do BDI => | 76.32 |  | Valor com BDI => |  | 370.34 | 370.34 |  | 0
[6 empty] | Quant. => | 0,97 | Preço Total => | 359.22 | 359.22 | 0 | 0 | 359.22 | 359.22
0
16.1.3 | Código | Banco | Descrição | Tipo |  | Und | Quant. | Valor Unit | Total |  |  | 0
Composição | 92411 | SINAPI | MONTAGEM E DESMONTAGEM DE FÔRMA DE PILARES RETANGULARES E ESTRUTURAS SIMILARES, PÉ-DIREITO SIMPLES, EM MADEIRA SERRADA, 2 UTILIZAÇÕES. AF_09/2020 | FUES - FUNDAÇÕES E ESTRUTURAS |  | m² | 1 | 125.63 | 125.63 | 125.63 |  | 0
Composição Auxiliar | 92269 | SINAPI | FABRICAÇÃO DE FÔRMA PARA PILARES E ESTRUTURAS SIMILARES, EM MADEIRA SERRADA, E=25 MM. AF_09/2020 | FUES - FUNDAÇÕES E ESTRUTURAS |  | m² | 0.53 | 89.14 | 47.2442 | 47.24 |  | 0
Composição Auxiliar | 88262 | SINAPI | CARPINTEIRO DE FORMAS COM ENCARGOS COMPLEMENTARES | SEDI - SERVIÇOS DIVERSOS |  | H | 2.668 | 25.26 | 67.39 | 67.39 |  | 0
Composição Auxiliar | 88239 | SINAPI | AJUDANTE DE CARPINTEIRO COM ENCARGOS COMPLEMENTARES | SEDI - SERVIÇOS DIVERSOS |  | H | 0.489 | 21.42 | 10.47 | 10.47 |  | 0
Insumo | 00040304 | SINAPI | PREGO DE ACO POLIDO COM CABECA DUPLA 17 X 27 (2 1/2 X 11) | Material |  | KG | 0.027 | 17 | 0.459 | 0.45 |  | 0
Insumo | 00002692 | SINAPI | DESMOLDANTE PROTETOR PARA FORMAS DE MADEIRA, DE BASE OLEOSA EMULSIONADA EM AGUA | Material |  | L | 0.017 | 5 | 0.085 | 0.08 |  | 0
|  |  |  | MO sem LS => | 71.41 | LS => | 0 | MO com LS => | 71.41 |  |  | 0
|  |  |  | Valor do BDI => | 31.03 |  | Valor com BDI => |  | 156.66 | 156.66 |  | 0
[6 empty] | Quant. => | 71,35 | Preço Total => | 11177.69 | 11177.69 | 0 | 0 | 11177.69 | 11177.69
0
16.1.4 | Código | Banco | Descrição | Tipo |  | Und | Quant. | Valor Unit | Total |  |  | 0
Composição | 94971 | SINAPI | CONCRETO FCK = 25MPA, TRAÇO 1:2,3:2,7 (EM MASSA SECA DE CIMENTO/ AREIA MÉDIA/ BRITA 1) - PREPARO MECÂNICO COM BETONEIRA 600 L. AF_05/2021 | FUES - FUNDAÇÕES E ESTRUTURAS |  | m³ | 1 | 553.99 | 553.99 | 553.99 |  | 0
Composição Auxiliar | 88377 | SINAPI | OPERADOR DE BETONEIRA ESTACIONÁRIA/MISTURADOR COM ENCARGOS COMPLEMENTARES | SEDI - SERVIÇOS DIVERSOS |  | H | 1.2501 | 19.6 | 24.5 | 24.5 |  | 0
Composição Auxiliar | 88316 | SINAPI | SERVENTE COM ENCARGOS COMPLEMENTARES | SEDI - SERVIÇOS DIVERSOS |  | H | 1.9792 | 20.32 | 40.21 | 40.21 |  | 0
Composição Auxiliar | 89225 | SINAPI | BETONEIRA CAPACIDADE NOMINAL DE 600 L, CAPACIDADE DE MISTURA 360 L, MOTOR ELÉTRICO TRIFÁSICO POTÊNCIA DE 4 CV, SEM CARREGADOR - CHP DIURNO. AF_05/2023 | CHOR - CUSTOS HORÁRIOS DE MÁQUINAS E EQUIPAMENTOS |  | CHP | 0.6434 | 5.59 | 3.59 | 3.59 |  | 0
Composição Auxiliar | 89226 | SINAPI | BETONEIRA CAPACIDADE NOMINAL DE 600 L, CAPACIDADE DE MISTURA 360 L, MOTOR ELÉTRICO TRIFÁSICO POTÊNCIA DE 4 CV, SEM CARREGADOR - CHI DIURNO. AF_05/2023 | CHOR - CUSTOS HORÁRIOS DE MÁQUINAS E EQUIPAMENTOS |  | CHI | 0.6067 | 1.57 | 0.95 | 0.95 |  | 0
Insumo | 00000370 | SINAPI | AREIA MEDIA - POSTO JAZIDA/FORNECEDOR (RETIRADO NA JAZIDA, SEM TRANSPORTE) | Material |  | m³ | 0.7275 | 132.5 | 96.39 | 96.39 |  | 0
Insumo | 00001379 | SINAPI | CIMENTO PORTLAND COMPOSTO CP II-32 | Material |  | KG | 364.9433 | 0.82 | 299.25 | 299.25 |  | 0
Insumo | 00004721 | SINAPI | PEDRA BRITADA N. 1 (9,5 A 19 MM) POSTO PEDREIRA/FORNECEDOR, SEM FRETE | Material |  | m³ | 0.5972 | 149.21 | 89.1 | 89.1 |  | 0
|  |  |  | MO sem LS => | 49.16 | LS => | 0 | MO com LS => | 49.16 |  |  | 0
|  |  |  | Valor do BDI => | 142.37 |  | Valor com BDI => |  | 690.82 | 690.82 |  | 0
[6 empty] | Quant. => | 5,35 | Preço Total => | 3695.88 | 3695.88 | 0 | 0 | 3695.88 | 3695.88
0
16.1.5 | Código | Banco | Descrição | Tipo |  | Und | Quant. | Valor Unit | Total |  |  | 0
Composição | 103670 | SINAPI | LANÇAMENTO COM USO DE BALDES, ADENSAMENTO E ACABAMENTO DE CONCRETO EM ESTRUTURAS. AF_02/2022 | FUES - FUNDAÇÕES E ESTRUTURAS |  | m³ | 1 | 277.07 | 277.07 | 277.07 |  | 0
Composição Auxiliar | 90587 | SINAPI | VIBRADOR DE IMERSÃO, DIÂMETRO DE PONTEIRA 45MM, MOTOR ELÉTRICO TRIFÁSICO POTÊNCIA DE 2 CV - CHI DIURNO. AF_06/2015 | CHOR - CUSTOS HORÁRIOS DE MÁQUINAS E EQUIPAMENTOS |  | CHI | 1.417 | 0.49 | 0.69 | 0.69 |  | 0
Composição Auxiliar | 88316 | SINAPI | SERVENTE COM ENCARGOS COMPLEMENTARES | SEDI - SERVIÇOS DIVERSOS |  | H | 7.377 | 20.32 | 149.9 | 149.9 |  | 0
Composição Auxiliar | 88262 | SINAPI | CARPINTEIRO DE FORMAS COM ENCARGOS COMPLEMENTARES | SEDI - SERVIÇOS DIVERSOS |  | H | 2.459 | 25.26 | 62.11 | 62.11 |  | 0
Composição Auxiliar | 90586 | SINAPI | VIBRADOR DE IMERSÃO, DIÂMETRO DE PONTEIRA 45MM, MOTOR ELÉTRICO TRIFÁSICO POTÊNCIA DE 2 CV - CHP DIURNO. AF_06/2015 | CHOR - CUSTOS HORÁRIOS DE MÁQUINAS E EQUIPAMENTOS |  | CHP | 1.042 | 1.33 | 1.38 | 1.38 |  | 0
Composição Auxiliar | 88309 | SINAPI | PEDREIRO COM ENCARGOS COMPLEMENTARES | SEDI - SERVIÇOS DIVERSOS |  | H | 2.459 | 25.62 | 62.99 | 62.99 |  | 0
|  |  |  | MO sem LS => | 210.45 | LS => | 0 | MO com LS => | 210.45 |  |  | 0
|  |  |  | Valor do BDI => | 71.2 |  | Valor com BDI => |  | 345.5 | 345.5 |  | 0
[6 empty] | Quant. => | 5,35 | Preço Total => | 1848.42 | 1848.42 | 0 | 0 | 1848.42 | 1848.42
0
16.1.6 | Código | Banco | Descrição | Tipo |  | Und | Quant. | Valor Unit | Total |  |  | 0
Composição | 92762 | SINAPI | ARMAÇÃO DE PILAR OU VIGA DE ESTRUTURA CONVENCIONAL DE CONCRETO ARMADO UTILIZANDO AÇO CA-50 DE 10,0 MM - MONTAGEM. AF_06/2022 | FUES - FUNDAÇÕES E ESTRUTURAS |  | KG | 1 | 10.75 | 10.75 | 10.75 |  | 0
Composição Auxiliar | 92803 | SINAPI | CORTE E DOBRA DE AÇO CA-50, DIÂMETRO DE 10,0 MM. AF_06/2022 | FUES - FUNDAÇÕES E ESTRUTURAS |  | KG | 1 | 9.05 | 9.05 | 9.05 |  | 0
Composição Auxiliar | 88238 | SINAPI | AJUDANTE DE ARMADOR COM ENCARGOS COMPLEMENTARES | SEDI - SERVIÇOS DIVERSOS |  | H | 0.0064 | 21.5 | 0.13 | 0.13 |  | 0
Composição Auxiliar | 88245 | SINAPI | ARMADOR COM ENCARGOS COMPLEMENTARES | SEDI - SERVIÇOS DIVERSOS |  | H | 0.0392 | 25.4 | 0.99 | 0.99 |  | 0
Insumo | 00039017 | SINAPI | ESPACADOR / DISTANCIADOR CIRCULAR COM ENTRADA LATERAL, EM PLASTICO, PARA VERGALHAO *4,2 A 12,5* MM, COBRIMENTO 20 MM | Material |  | UN | 0.543 | 0.19 | 0.10317 | 0.1 |  | 0
Insumo | 00043132 | SINAPI | ARAME RECOZIDO 16 BWG, D = 1,65 MM (0,016 KG/M) OU 18 BWG, D = 1,25 MM (0,01 KG/M) | Material |  | KG | 0.025 | 19.39 | 0.48475 | 0.48 |  | 0
|  |  |  | MO sem LS => | 1.07 | LS => | 0 | MO com LS => | 1.07 |  |  | 0
|  |  |  | Valor do BDI => | 2.65 |  | Valor com BDI => |  | 13.4 | 13.4 |  | 0
[6 empty] | Quant. => | 299,60 | Preço Total => | 4014.64 | 4014.64 | 0 | 0 | 4014.64 | 4014.64
0
16.1.7 | Código | Banco | Descrição | Tipo |  | Und | Quant. | Valor Unit | Total |  |  | 0
Composição | 92760 | SINAPI | ARMAÇÃO DE PILAR OU VIGA DE ESTRUTURA CONVENCIONAL DE CONCRETO ARMADO UTILIZANDO AÇO CA-50 DE 6,3 MM - MONTAGEM. AF_06/2022 | FUES - FUNDAÇÕES E ESTRUTURAS |  | KG | 1 | 14.45 | 14.45 | 14.45 |  | 0
Composição Auxiliar | 88238 | SINAPI | AJUDANTE DE ARMADOR COM ENCARGOS COMPLEMENTARES | SEDI - SERVIÇOS DIVERSOS |  | H | 0.0129 | 21.5 | 0.27 | 0.27 |  | 0
Composição Auxiliar | 88245 | SINAPI | ARMADOR COM ENCARGOS COMPLEMENTARES | SEDI - SERVIÇOS DIVERSOS |  | H | 0.079 | 25.4 | 2 | 2 |  | 0
Composição Auxiliar | 92801 | SINAPI | CORTE E DOBRA DE AÇO CA-50, DIÂMETRO DE 6,3 MM. AF_06/2022 | FUES - FUNDAÇÕES E ESTRUTURAS |  | KG | 1 | 11.35 | 11.35 | 11.35 |  | 0
Insumo | 00039017 | SINAPI | ESPACADOR / DISTANCIADOR CIRCULAR COM ENTRADA LATERAL, EM PLASTICO, PARA VERGALHAO *4,2 A 12,5* MM, COBRIMENTO 20 MM | Material |  | UN | 0.97 | 0.22 | 0.21 | 0.21 |  | 0
Insumo | 00043132 | SINAPI | ARAME RECOZIDO 16 BWG, D = 1,65 MM (0,016 KG/M) OU 18 BWG, D = 1,25 MM (0,01 KG/M) | Material |  | KG | 0.025 | 24.95 | 0.62 | 0.62 |  | 0
|  |  |  | MO sem LS => | 2.48 | LS => | 0 | MO com LS => | 2.48 |  |  | 0
|  |  |  | Valor do BDI => | 3.71 |  | Valor com BDI => |  | 18.01 | 18.01 |  | 0
[6 empty] | Quant. => | 128,40 | Preço Total => | 2312.48 | 2312.48 | 0 | 0 | 2312.48 | 2312.48
0
16.1.8 | Código | Banco | Descrição | Tipo |  | Und | Quant. | Valor Unit | Total |  |  | 0
Composição | 87879 | SINAPI | CHAPISCO APLICADO EM ALVENARIAS E ESTRUTURAS DE CONCRETO INTERNAS, COM COLHER DE PEDREIRO. ARGAMASSA TRAÇO 1:3 COM PREPARO EM BETONEIRA 400L. AF_10/2022 | REVE - REVESTIMENTO E TRATAMENTO DE SUPERFÍCIES |  | m² | 1 | 4.34 | 4.34 | 4.34 |  | 0
Composição Auxiliar | 88316 | SINAPI | SERVENTE COM ENCARGOS COMPLEMENTARES | SEDI - SERVIÇOS DIVERSOS |  | H | 0.0255 | 20.32 | 0.51 | 0.51 |  | 0
Composição Auxiliar | 87313 | SINAPI | ARGAMASSA TRAÇO 1:3 (EM VOLUME DE CIMENTO E AREIA GROSSA ÚMIDA) PARA CHAPISCO CONVENCIONAL, PREPARO MECÂNICO COM BETONEIRA 400 L. AF_08/2019 | SEDI - SERVIÇOS DIVERSOS |  | m³ | 0.0037 | 565.18 | 2.09 | 2.09 |  | 0
Composição Auxiliar | 88309 | SINAPI | PEDREIRO COM ENCARGOS COMPLEMENTARES | SEDI - SERVIÇOS DIVERSOS |  | H | 0.0681 | 25.62 | 1.74 | 1.74 |  | 0
|  |  |  | MO sem LS => | 2 | LS => | 0 | MO com LS => | 2 |  |  | 0
|  |  |  | Valor do BDI => | 1.11 |  | Valor com BDI => |  | 5.41 | 5.41 |  | 0
[6 empty] | Quant. => | 562,22 | Preço Total => | 3041.61 | 3041.61 | 0 | 0 | 3041.61 | 3041.61
0
16.1.9 | Código | Banco | Descrição | Tipo |  | Und | Quant. | Valor Unit | Total |  |  | 0
Composição | 87529 | SINAPI | MASSA ÚNICA, PARA RECEBIMENTO DE PINTURA, EM ARGAMASSA TRAÇO 1:2:8, PREPARO MECÂNICO COM BETONEIRA 400L, APLICADA MANUALMENTE EM FACES INTERNAS DE PAREDES, ESPESSURA DE 20MM, COM EXECUÇÃO DE TALISCAS. AF_06/2014 | REVE - REVESTIMENTO E TRATAMENTO DE SUPERFÍCIES |  | m² | 1 | 26.01 | 26.01 | 26.01 |  | 0
Composição Auxiliar | 88316 | SINAPI | SERVENTE COM ENCARGOS COMPLEMENTARES | SEDI - SERVIÇOS DIVERSOS |  | H | 0.2362 | 20.32 | 4.79 | 4.79 |  | 0
Composição Auxiliar | 88309 | SINAPI | PEDREIRO COM ENCARGOS COMPLEMENTARES | SEDI - SERVIÇOS DIVERSOS |  | H | 0.4724 | 25.62 | 12.1 | 12.1 |  | 0
Composição Auxiliar | 87292 | SINAPI | ARGAMASSA TRAÇO 1:2:8 (EM VOLUME DE CIMENTO, CAL E AREIA MÉDIA ÚMIDA) PARA EMBOÇO/MASSA ÚNICA/ASSENTAMENTO DE ALVENARIA DE VEDAÇÃO, PREPARO MECÂNICO COM BETONEIRA 400 L. AF_08/2019 | SEDI - SERVIÇOS DIVERSOS |  | m³ | 0.0304 | 300 | 9.12 | 9.12 |  | 0
|  |  |  | MO sem LS => | 15.24 | LS => | 0 | MO com LS => | 15.24 |  |  | 0
|  |  |  | Valor do BDI => | 6.42 |  | Valor com BDI => |  | 32.43 | 32.43 |  | 0
[6 empty] | Quant. => | 562,22 | Preço Total => | 18232.79 | 18232.79 |  | 0 | 18232.79 | 18232.79
0
16.1.10 | Código | Banco | Descrição | Tipo |  | Und | Quant. | Valor Unit | Total |  |  | 0
Composição | C43 | Próprio | PLACA DE SINALIZACAO EM CHAPA DE ACO NUM 16 COM PINTURA REFLETIVA | URBA - URBANIZAÇÃO |  | und | 1 | 825.86 | 825.86 | 825.86 |  | 0
Composição Auxiliar | 94974 | SINAPI | CONCRETO MAGRO PARA LASTRO, TRAÇO 1:4,5:4,5 (EM MASSA SECA DE CIMENTO/ AREIA MÉDIA/ BRITA 1) - PREPARO MANUAL. AF_05/2021 | FUES - FUNDAÇÕES E ESTRUTURAS |  | m³ | 0.05 | 509.45 | 25.47 | 25.47 |  | 0
Composição Auxiliar | 88316 | SINAPI | SERVENTE COM ENCARGOS COMPLEMENTARES | SEDI - SERVIÇOS DIVERSOS |  | H | 1 | 20.32 | 20.32 | 20.32 |  | 0
Insumo | 00034723 | SINAPI | PLACA DE SINALIZACAO EM CHAPA DE ACO NUM 16 COM PINTURA REFLETIVA | Material |  | m² | 0.35 | 924 | 323.4 | 323.4 |  | 0
Insumo | 00005050 | SINAPI | POSTE CONICO CONTINUO EM ACO GALVANIZADO, RETO, FLANGEADO, H = 3 M, DIAMETRO INFERIOR = *95* MM | Material |  | UN | 1 | 456.67 | 456.67 | 456.67 |  | 0
|  |  |  | MO sem LS => | 19.83 | LS => | 0 | MO com LS => | 19.83 |  |  | 0
|  |  |  | Valor do BDI => | 212.24 |  | Valor com BDI => |  | 1029.84 | 1029.84 |  | 0
[6 empty] | Quant. => | 2,00 | Preço Total => | 2059.68 | 2059.68 |  | 0 | 2059.68 | 2059.68
0
16.1.11 | Código | Banco | Descrição | Tipo |  | Und | Quant. | Valor Unit | Total |  |  | 0
Composição | 98504 | SINAPI | PLANTIO DE GRAMA BATATAIS EM PLACAS. AF_05/2018 | URBA - URBANIZAÇÃO |  | m² | 1 | 12 | 12 | 12 |  | 0
Composição Auxiliar | 88441 | SINAPI | JARDINEIRO COM ENCARGOS COMPLEMENTARES | SEDI - SERVIÇOS DIVERSOS |  | H | 0.0277 | 21.11 | 0.58 | 0.58 |  | 0
Insumo | 00003324 | SINAPI | GRAMA BATATAIS EM PLACAS, SEM PLANTIO | Material |  | m² | 1 | 11.42 | 11.42 | 11.42 |  | 0
|  |  |  | MO sem LS => | 2.52 | LS => | 0 | MO com LS => | 2.52 |  |  | 0
|  |  |  | Valor do BDI => | 2.96 |  | Valor com BDI => |  | 14.96 | 14.96 |  | 0
[6 empty] | Quant. => | 188,69 | Preço Total => | 2822.8 | 2822.8 |  | 0 | 2822.8 | 2822.8
0
16.1.12 | Código | Banco | Descrição | Tipo |  | Und | Quant. | Valor Unit | Total |  |  | 0
Composição | 105127 | SINAPI | INSTALAÇÃO DE CONCERTINA DUPLA CLIPADA, ESPIRAL DE 300 MM. AF_03/2024 | CANT - CANTEIRO DE OBRAS |  | M | 1 | 21.9511 | 21.9511 | 21.95 |  | 0
Composição Auxiliar | 88316 | SINAPI | SERVENTE COM ENCARGOS COMPLEMENTARES | SEDI - SERVIÇOS DIVERSOS |  | H | 0.066 | 20.32 | 1.34 | 1.34 |  | 0
Composição Auxiliar | 88309 | SINAPI | PEDREIRO COM ENCARGOS COMPLEMENTARES | SEDI - SERVIÇOS DIVERSOS |  | H | 0.099 | 25.62 | 2.53 | 2.53 |  | 0
Insumo | 00007568 | SINAPI | BUCHA DE NYLON SEM ABA S10, COM PARAFUSO DE 6,10 X 65 MM EM ACO ZINCADO COM ROSCA SOBERBA, CABECA CHATA E FENDA PHILLIPS | Material |  | UN | 1.67 | 0.33 | 0.5511 | 0.55 |  | 0
Insumo | 00034348 | SINAPI | CONCERTINA CLIPADA (DUPLA) EM ACO GALVANIZADO DE ALTA RESISTENCIA, COM ESPIRAL DE 300 MM, D = 2,76 MM | Material |  | M | 1 | 17.53 | 17.53 | 17.53 |  | 0
|  |  |  | MO sem LS => | 2.99 | LS => | 0 | MO com LS => | 2.99 |  |  | 0
|  |  |  | Valor do BDI => | 5.4189 |  | Valor com BDI => |  | 27.37 | 27.37 |  | 0
[6 empty] | Quant. => | 108,12 | Preço Total => | 2959.24 | 2959.24 |  | 0 | 2959.24 | 2959.24
0
17 |  |  | SERVIÇOS COMPLEMENTARES | [5 empty] | 23715.84 | 23715.84 |  | 0
17.1 |  |  | FOSSO/URBANISMO | [5 empty] | 18419.66 | 23634.96 |  | 0
17.1.1 | Código | Banco | Descrição | Tipo |  | Und | Quant. | Valor Unit | Total |  |  | 0
Composição | 93358 | SINAPI | ESCAVAÇÃO MANUAL DE VALA COM PROFUNDIDADE MENOR OU IGUAL A 1,30 M. AF_02/2021 | MOVT - MOVIMENTO DE TERRA |  | m³ | 1 | 80.38 | 80.38 | 80.38 |  | 0
Composição Auxiliar | 88316 | SINAPI | SERVENTE COM ENCARGOS COMPLEMENTARES | SEDI - SERVIÇOS DIVERSOS |  | H | 3.956 | 20.32 | 80.38 | 80.38 |  | 0
|  |  |  | MO sem LS => | 59.69 | LS => | 0 | MO com LS => | 59.69 |  |  | 0
|  |  |  | Valor do BDI => | 20.65 |  | Valor com BDI => |  | 100.23 | 100.23 |  | 0
[6 empty] | Quant. => | 11,50 | Preço Total => | 1152.64 | 1152.64 | 0 | 0 | 1152.64 | 1152.64
0
17.1.2 | Código | Banco | Descrição | Tipo |  | Und | Quant. | Valor Unit | Total |  |  | 0
Composição | 103328 | SINAPI | ALVENARIA DE VEDAÇÃO DE BLOCOS CERÂMICOS FURADOS NA HORIZONTAL DE 9X19X19 CM (ESPESSURA 9 CM) E ARGAMASSA DE ASSENTAMENTO COM PREPARO EM BETONEIRA. AF_12/2021 | PARE - PAREDES/PAINEIS |  | m² | 1 | 94.76 | 94.76 | 94.76 |  | 0
Composição Auxiliar | 87292 | SINAPI | ARGAMASSA TRAÇO 1:2:8 (EM VOLUME DE CIMENTO, CAL E AREIA MÉDIA ÚMIDA) PARA EMBOÇO/MASSA ÚNICA/ASSENTAMENTO DE ALVENARIA DE VEDAÇÃO, PREPARO MECÂNICO COM BETONEIRA 400 L. AF_08/2019 | SEDI - SERVIÇOS DIVERSOS |  | m³ | 0.0091 | 580.02 | 5.27 | 5.27 |  | 0
Composição Auxiliar | 88309 | SINAPI | PEDREIRO COM ENCARGOS COMPLEMENTARES | SEDI - SERVIÇOS DIVERSOS |  | H | 1.61 | 25.62 | 41.24 | 41.24 |  | 0
Composição Auxiliar | 88316 | SINAPI | SERVENTE COM ENCARGOS COMPLEMENTARES | SEDI - SERVIÇOS DIVERSOS |  | H | 0.805 | 20.32 | 16.35 | 16.35 |  | 0
Insumo | 00007271 | SINAPI | BLOCO CERAMICO / TIJOLO VAZADO PARA ALVENARIA DE VEDACAO, 8 FUROS NA HORIZONTAL DE 9 X 19 X 19 CM (L X A X C) | Material |  | UN | 28.31 | 1.08 | 30.57 | 30.57 |  | 0
Insumo | 00037395 | SINAPI | PINO DE ACO COM FURO, HASTE = 27 MM (ACAO DIRETA) | Material |  | CENTO | 0.005 | 43.74 | 0.21 | 0.21 |  | 0
Insumo | 00034557 | SINAPI | TELA DE ACO SOLDADA GALVANIZADA/ZINCADA PARA ALVENARIA, FIO D = *1,20 A 1,70* MM, MALHA 15 X 15 MM, (C X L) *50 X 7,5* CM | Material |  | M | 0.42 | 2.69 | 1.12 | 1.12 |  | 0
|  |  |  | MO sem LS => | 45.4 | LS => | 0 | MO com LS => | 45.4 |  |  | 0
|  |  |  | Valor do BDI => | 24.35 |  | Valor com BDI => |  | 118.16 | 118.16 |  | 0
[6 empty] | Quant. => | 18,36 | Preço Total => | 2169.41 | 2169.41 | 0 | 0 | 2169.41 | 2169.41
0
17.1.3 | Código | Banco | Descrição | Tipo |  | Und | Quant. | Valor Unit | Total |  |  | 0
Composição | 92411 | SINAPI | MONTAGEM E DESMONTAGEM DE FÔRMA DE PILARES RETANGULARES E ESTRUTURAS SIMILARES, PÉ-DIREITO SIMPLES, EM MADEIRA SERRADA, 2 UTILIZAÇÕES. AF_09/2020 | FUES - FUNDAÇÕES E ESTRUTURAS |  | m² | 1 | 167.71 | 167.71 | 167.71 |  | 0
Composição Auxiliar | 92269 | SINAPI | FABRICAÇÃO DE FÔRMA PARA PILARES E ESTRUTURAS SIMILARES, EM MADEIRA SERRADA, E=25 MM. AF_09/2020 | FUES - FUNDAÇÕES E ESTRUTURAS |  | m² | 0.53 | 168.19 | 89.14 | 89.14 |  | 0
Composição Auxiliar | 88262 | SINAPI | CARPINTEIRO DE FORMAS COM ENCARGOS COMPLEMENTARES | SEDI - SERVIÇOS DIVERSOS |  | H | 2.668 | 25.26 | 67.39 | 67.39 |  | 0
Composição Auxiliar | 88239 | SINAPI | AJUDANTE DE CARPINTEIRO COM ENCARGOS COMPLEMENTARES | SEDI - SERVIÇOS DIVERSOS |  | H | 0.489 | 21.42 | 10.47 | 10.47 |  | 0
Insumo | 00040304 | SINAPI | PREGO DE ACO POLIDO COM CABECA DUPLA 17 X 27 (2 1/2 X 11) | Material |  | KG | 0.027 | 22.11 | 0.59 | 0.59 |  | 0
Insumo | 00002692 | SINAPI | DESMOLDANTE PROTETOR PARA FORMAS DE MADEIRA, DE BASE OLEOSA EMULSIONADA EM AGUA | Material |  | L | 0.017 | 7.52 | 0.12 | 0.12 |  | 0
|  |  |  | MO sem LS => | 71.41 | LS => | 0 | MO com LS => | 71.41 |  |  | 0
|  |  |  | Valor do BDI => | 43.1 |  | Valor com BDI => |  | 209.13 | 209.13 |  | 0
[6 empty] | Quant. => | 18,28 | Preço Total => | 3822.89 | 3822.89 | 0 | 0 | 3822.89 | 3822.89
0
17.1.4 | Código | Banco | Descrição | Tipo |  | Und | Quant. | Valor Unit | Total |  |  | 0
Composição | 94971 | SINAPI | CONCRETO FCK = 25MPA, TRAÇO 1:2,3:2,7 (EM MASSA SECA DE CIMENTO/ AREIA MÉDIA/ BRITA 1) - PREPARO MECÂNICO COM BETONEIRA 600 L. AF_05/2021 | FUES - FUNDAÇÕES E ESTRUTURAS |  | m³ | 1 | 553.99 | 553.99 | 553.99 |  | 0
Composição Auxiliar | 88377 | SINAPI | OPERADOR DE BETONEIRA ESTACIONÁRIA/MISTURADOR COM ENCARGOS COMPLEMENTARES | SEDI - SERVIÇOS DIVERSOS |  | H | 1.2501 | 19.6 | 24.5 | 24.5 |  | 0
Composição Auxiliar | 88316 | SINAPI | SERVENTE COM ENCARGOS COMPLEMENTARES | SEDI - SERVIÇOS DIVERSOS |  | H | 1.9792 | 20.32 | 40.21 | 40.21 |  | 0
Composição Auxiliar | 89225 | SINAPI | BETONEIRA CAPACIDADE NOMINAL DE 600 L, CAPACIDADE DE MISTURA 360 L, MOTOR ELÉTRICO TRIFÁSICO POTÊNCIA DE 4 CV, SEM CARREGADOR - CHP DIURNO. AF_05/2023 | CHOR - CUSTOS HORÁRIOS DE MÁQUINAS E EQUIPAMENTOS |  | CHP | 0.6434 | 5.59 | 3.59 | 3.59 |  | 0
Composição Auxiliar | 89226 | SINAPI | BETONEIRA CAPACIDADE NOMINAL DE 600 L, CAPACIDADE DE MISTURA 360 L, MOTOR ELÉTRICO TRIFÁSICO POTÊNCIA DE 4 CV, SEM CARREGADOR - CHI DIURNO. AF_05/2023 | CHOR - CUSTOS HORÁRIOS DE MÁQUINAS E EQUIPAMENTOS |  | CHI | 0.6067 | 1.57 | 0.95 | 0.95 |  | 0
Insumo | 00000370 | SINAPI | AREIA MEDIA - POSTO JAZIDA/FORNECEDOR (RETIRADO NA JAZIDA, SEM TRANSPORTE) | Material |  | m³ | 0.7275 | 132.5 | 96.39 | 96.39 |  | 0
Insumo | 00001379 | SINAPI | CIMENTO PORTLAND COMPOSTO CP II-32 | Material |  | KG | 364.9433 | 0.82 | 299.25 | 299.25 |  | 0
Insumo | 00004721 | SINAPI | PEDRA BRITADA N. 1 (9,5 A 19 MM) POSTO PEDREIRA/FORNECEDOR, SEM FRETE | Material |  | m³ | 0.5972 | 149.21 | 89.1 | 89.1 |  | 0
|  |  |  | MO sem LS => | 49.16 | LS => | 0 | MO com LS => | 49.16 |  |  | 0
|  |  |  | Valor do BDI => | 142.37 |  | Valor com BDI => |  | 690.82 | 690.82 |  | 0
[6 empty] | Quant. => | 1,18 | Preço Total => | 815.16 | 815.16 | 0 | 0 | 815.16 | 815.16
0
17.1.5 | Código | Banco | Descrição | Tipo |  | Und | Quant. | Valor Unit | Total |  |  | 0
Composição | 103670 | SINAPI | LANÇAMENTO COM USO DE BALDES, ADENSAMENTO E ACABAMENTO DE CONCRETO EM ESTRUTURAS. AF_02/2022 | FUES - FUNDAÇÕES E ESTRUTURAS |  | m³ | 1 | 277.07 | 277.07 | 277.07 |  | 0
Composição Auxiliar | 90587 | SINAPI | VIBRADOR DE IMERSÃO, DIÂMETRO DE PONTEIRA 45MM, MOTOR ELÉTRICO TRIFÁSICO POTÊNCIA DE 2 CV - CHI DIURNO. AF_06/2015 | CHOR - CUSTOS HORÁRIOS DE MÁQUINAS E EQUIPAMENTOS |  | CHI | 1.417 | 0.49 | 0.69 | 0.69 |  | 0
Composição Auxiliar | 88316 | SINAPI | SERVENTE COM ENCARGOS COMPLEMENTARES | SEDI - SERVIÇOS DIVERSOS |  | H | 7.377 | 20.32 | 149.9 | 149.9 |  | 0
Composição Auxiliar | 88262 | SINAPI | CARPINTEIRO DE FORMAS COM ENCARGOS COMPLEMENTARES | SEDI - SERVIÇOS DIVERSOS |  | H | 2.459 | 25.26 | 62.11 | 62.11 |  | 0
Composição Auxiliar | 90586 | SINAPI | VIBRADOR DE IMERSÃO, DIÂMETRO DE PONTEIRA 45MM, MOTOR ELÉTRICO TRIFÁSICO POTÊNCIA DE 2 CV - CHP DIURNO. AF_06/2015 | CHOR - CUSTOS HORÁRIOS DE MÁQUINAS E EQUIPAMENTOS |  | CHP | 1.042 | 1.33 | 1.38 | 1.38 |  | 0
Composição Auxiliar | 88309 | SINAPI | PEDREIRO COM ENCARGOS COMPLEMENTARES | SEDI - SERVIÇOS DIVERSOS |  | H | 2.459 | 25.62 | 62.99 | 62.99 |  | 0
|  |  |  | MO sem LS => | 210.45 | LS => | 0 | MO com LS => | 210.45 |  |  | 0
|  |  |  | Valor do BDI => | 71.2 |  | Valor com BDI => |  | 345.5 | 345.5 |  | 0
[6 empty] | Quant. => | 1,18 | Preço Total => | 407.69 | 407.69 | 0 | 0 | 407.69 | 407.69
0
17.1.6 | Código | Banco | Descrição | Tipo |  | Und | Quant. | Valor Unit | Total |  |  | 0
Composição | 92762 | SINAPI | ARMAÇÃO DE PILAR OU VIGA DE ESTRUTURA CONVENCIONAL DE CONCRETO ARMADO UTILIZANDO AÇO CA-50 DE 10,0 MM - MONTAGEM. AF_06/2022 | FUES - FUNDAÇÕES E ESTRUTURAS |  | KG | 1 | 12.4 | 12.4 | 12.4 |  | 0
Composição Auxiliar | 92803 | SINAPI | CORTE E DOBRA DE AÇO CA-50, DIÂMETRO DE 10,0 MM. AF_06/2022 | FUES - FUNDAÇÕES E ESTRUTURAS |  | KG | 1 | 10.55 | 10.55 | 10.55 |  | 0
Composição Auxiliar | 88238 | SINAPI | AJUDANTE DE ARMADOR COM ENCARGOS COMPLEMENTARES | SEDI - SERVIÇOS DIVERSOS |  | H | 0.0064 | 21.5 | 0.13 | 0.13 |  | 0
Composição Auxiliar | 88245 | SINAPI | ARMADOR COM ENCARGOS COMPLEMENTARES | SEDI - SERVIÇOS DIVERSOS |  | H | 0.0392 | 25.4 | 0.99 | 0.99 |  | 0
Insumo | 00039017 | SINAPI | ESPACADOR / DISTANCIADOR CIRCULAR COM ENTRADA LATERAL, EM PLASTICO, PARA VERGALHAO *4,2 A 12,5* MM, COBRIMENTO 20 MM | Material |  | UN | 0.543 | 0.22 | 0.11 | 0.11 |  | 0
Insumo | 00043132 | SINAPI | ARAME RECOZIDO 16 BWG, D = 1,65 MM (0,016 KG/M) OU 18 BWG, D = 1,25 MM (0,01 KG/M) | Material |  | KG | 0.025 | 24.95 | 0.62 | 0.62 |  | 0
|  |  |  | MO sem LS => | 1.07 | LS => | 0 | MO com LS => | 1.07 |  |  | 0
|  |  |  | Valor do BDI => | 3.18 |  | Valor com BDI => |  | 15.46 | 15.46 |  | 0
[6 empty] | Quant. => | 60,48 | Preço Total => | 935.02 | 935.02 | 0 | 0 | 935.02 | 935.02
0
17.1.7 | Código | Banco | Descrição | Tipo |  | Und | Quant. | Valor Unit | Total |  |  | 0
Composição | 92760 | SINAPI | ARMAÇÃO DE PILAR OU VIGA DE ESTRUTURA CONVENCIONAL DE CONCRETO ARMADO UTILIZANDO AÇO CA-50 DE 6,3 MM - MONTAGEM. AF_06/2022 | FUES - FUNDAÇÕES E ESTRUTURAS |  | KG | 1 | 14.45 | 14.45 | 14.45 |  | 0
Composição Auxiliar | 88238 | SINAPI | AJUDANTE DE ARMADOR COM ENCARGOS COMPLEMENTARES | SEDI - SERVIÇOS DIVERSOS |  | H | 0.0129 | 21.5 | 0.27 | 0.27 |  | 0
Composição Auxiliar | 88245 | SINAPI | ARMADOR COM ENCARGOS COMPLEMENTARES | SEDI - SERVIÇOS DIVERSOS |  | H | 0.079 | 25.4 | 2 | 2 |  | 0
Composição Auxiliar | 92801 | SINAPI | CORTE E DOBRA DE AÇO CA-50, DIÂMETRO DE 6,3 MM. AF_06/2022 | FUES - FUNDAÇÕES E ESTRUTURAS |  | KG | 1 | 11.35 | 11.35 | 11.35 |  | 0
Insumo | 00039017 | SINAPI | ESPACADOR / DISTANCIADOR CIRCULAR COM ENTRADA LATERAL, EM PLASTICO, PARA VERGALHAO *4,2 A 12,5* MM, COBRIMENTO 20 MM | Material |  | UN | 0.97 | 0.22 | 0.21 | 0.21 |  | 0
Insumo | 00043132 | SINAPI | ARAME RECOZIDO 16 BWG, D = 1,65 MM (0,016 KG/M) OU 18 BWG, D = 1,25 MM (0,01 KG/M) | Material |  | KG | 0.025 | 24.95 | 0.62 | 0.62 |  | 0
|  |  |  | MO sem LS => | 2.48 | LS => | 0 | MO com LS => | 2.48 |  |  | 0
|  |  |  | Valor do BDI => | 3.71 |  | Valor com BDI => |  | 18.01 | 18.01 |  | 0
[6 empty] | Quant. => | 26,16 | Preço Total => | 471.14 | 471.14 | 0 | 0 | 471.14 | 471.14
0
17.1.8 | Código | Banco | Descrição | Tipo |  | Und | Quant. | Valor Unit | Total |  |  | 0
Composição | 87879 | SINAPI | CHAPISCO APLICADO EM ALVENARIAS E ESTRUTURAS DE CONCRETO INTERNAS, COM COLHER DE PEDREIRO. ARGAMASSA TRAÇO 1:3 COM PREPARO EM BETONEIRA 400L. AF_10/2022 | REVE - REVESTIMENTO E TRATAMENTO DE SUPERFÍCIES |  | m² | 1 | 4.34 | 4.34 | 4.34 |  | 0
Composição Auxiliar | 88316 | SINAPI | SERVENTE COM ENCARGOS COMPLEMENTARES | SEDI - SERVIÇOS DIVERSOS |  | H | 0.0255 | 20.32 | 0.51 | 0.51 |  | 0
Composição Auxiliar | 87313 | SINAPI | ARGAMASSA TRAÇO 1:3 (EM VOLUME DE CIMENTO E AREIA GROSSA ÚMIDA) PARA CHAPISCO CONVENCIONAL, PREPARO MECÂNICO COM BETONEIRA 400 L. AF_08/2019 | SEDI - SERVIÇOS DIVERSOS |  | m³ | 0.0037 | 565.18 | 2.09 | 2.09 |  | 0
Composição Auxiliar | 88309 | SINAPI | PEDREIRO COM ENCARGOS COMPLEMENTARES | SEDI - SERVIÇOS DIVERSOS |  | H | 0.0681 | 25.62 | 1.74 | 1.74 |  | 0
|  |  |  | MO sem LS => | 2 | LS => | 0 | MO com LS => | 2 |  |  | 0
|  |  |  | Valor do BDI => | 1.11 |  | Valor com BDI => |  | 5.41 | 5.41 |  | 0
[6 empty] | Quant. => | 15,81 | Preço Total => | 85.53 | 85.53 | 0 | 0 | 85.53 | 85.53
0
17.1.9 | Código | Banco | Descrição | Tipo |  | Und | Quant. | Valor Unit | Total |  |  | 0
Composição | 87529 | SINAPI | MASSA ÚNICA, PARA RECEBIMENTO DE PINTURA, EM ARGAMASSA TRAÇO 1:2:8, PREPARO MECÂNICO COM BETONEIRA 400L, APLICADA MANUALMENTE EM FACES INTERNAS DE PAREDES, ESPESSURA DE 20MM, COM EXECUÇÃO DE TALISCAS. AF_06/2014 | REVE - REVESTIMENTO E TRATAMENTO DE SUPERFÍCIES |  | m² | 1 | 34.52 | 34.52 | 34.52 |  | 0
Composição Auxiliar | 88316 | SINAPI | SERVENTE COM ENCARGOS COMPLEMENTARES | SEDI - SERVIÇOS DIVERSOS |  | H | 0.2362 | 20.32 | 4.79 | 4.79 |  | 0
Composição Auxiliar | 88309 | SINAPI | PEDREIRO COM ENCARGOS COMPLEMENTARES | SEDI - SERVIÇOS DIVERSOS |  | H | 0.4724 | 25.62 | 12.1 | 12.1 |  | 0
Composição Auxiliar | 87292 | SINAPI | ARGAMASSA TRAÇO 1:2:8 (EM VOLUME DE CIMENTO, CAL E AREIA MÉDIA ÚMIDA) PARA EMBOÇO/MASSA ÚNICA/ASSENTAMENTO DE ALVENARIA DE VEDAÇÃO, PREPARO MECÂNICO COM BETONEIRA 400 L. AF_08/2019 | SEDI - SERVIÇOS DIVERSOS |  | m³ | 0.0304 | 580.02 | 17.63 | 17.63 |  | 0
|  |  |  | MO sem LS => | 15.24 | LS => | 0 | MO com LS => | 15.24 |  |  | 0
|  |  |  | Valor do BDI => | 8.87 |  | Valor com BDI => |  | 43.04 | 43.04 |  | 0
[6 empty] | Quant. => | 15,81 | Preço Total => | 680.46 | 680.46 | 0 | 0 | 680.46 | 680.46
0
17.1.10 | Código | Banco | Descrição | Tipo |  | Und | Quant. | Valor Unit | Total |  |  | 0
Composição | 88489 | SINAPI | PINTURA LÁTEX ACRÍLICA PREMIUM, APLICAÇÃO MANUAL EM PAREDES, DUAS DEMÃOS. AF_04/2023 | PINT - PINTURAS |  | m² | 1 | 12.04 | 12.04 | 12.04 |  | 0
Composição Auxiliar | 88310 | SINAPI | PINTOR COM ENCARGOS COMPLEMENTARES | SEDI - SERVIÇOS DIVERSOS |  | H | 0.1631 | 27.11 | 4.42 | 4.42 |  | 0
Composição Auxiliar | 88316 | SINAPI | SERVENTE COM ENCARGOS COMPLEMENTARES | SEDI - SERVIÇOS DIVERSOS |  | H | 0.0544 | 20.32 | 1.1 | 1.1 |  | 0
Insumo | 00007356 | SINAPI | TINTA LATEX ACRILICA PREMIUM, COR BRANCO FOSCO | Material |  | L | 0.2285 | 28.56 | 6.52 | 6.52 |  | 0
|  |  |  | MO sem LS => | 4.1 | LS => | 0 | MO com LS => | 4.1 |  |  | 0
|  |  |  | Valor do BDI => | 3.09 |  | Valor com BDI => |  | 15.01 | 15.01 |  | 0
[6 empty] | Quant. => | 43,21 | Preço Total => | 648.58 | 648.58 | 0 | 0 | 648.58 | 648.58
0
17.1.11 | Código | Banco | Descrição | Tipo |  | Und | Quant. | Valor Unit | Total |  |  | 0
Composição | 98563 | SINAPI | PROTEÇÃO MECÂNICA DE SUPERFÍCIE HORIZONTAL COM ARGAMASSA DE CIMENTO E AREIA, TRAÇO 1:3, E=2CM. AF_06/2018 | IMPE - IMPERMEABILIZAÇÕES E PROTEÇÕES DIVERSAS |  | m² | 1 | 37.79 | 37.79 | 37.79 |  | 0
Composição Auxiliar | 88316 | SINAPI | SERVENTE COM ENCARGOS COMPLEMENTARES | SEDI - SERVIÇOS DIVERSOS |  | H | 0.1024 | 20.32 | 2.08 | 2.08 |  | 0
Composição Auxiliar | 88309 | SINAPI | PEDREIRO COM ENCARGOS COMPLEMENTARES | SEDI - SERVIÇOS DIVERSOS |  | H | 0.4541 | 25.62 | 11.63 | 11.63 |  | 0
Composição Auxiliar | 87372 | SINAPI | ARGAMASSA TRAÇO 1:3 (EM VOLUME DE CIMENTO E AREIA MÉDIA ÚMIDA) PARA CONTRAPISO, PREPARO MANUAL. AF_08/2019 | SEDI - SERVIÇOS DIVERSOS |  | m³ | 0.025 | 864.48 | 21.61 | 21.61 |  | 0
Insumo | 00038365 | SINAPI | CAMADA SEPARADORA DE FILME DE POLIETILENO 20 A 25 MICRA | Material |  | m² | 1.04 | 2.38 | 2.47 | 2.47 |  | 0
|  |  |  | MO sem LS => | 15.13 | LS => | 0 | MO com LS => | 15.13 |  |  | 0
|  |  |  | Valor do BDI => | 9.71 |  | Valor com BDI => |  | 47.12 | 47.12 |  | 0
[6 empty] | Quant. => | 5,40 | Preço Total => | 254.44 | 254.44 | 0 | 0 | 254.44 | 254.44
0
17.1.12 | Código | Banco | Descrição | Tipo |  | Und | Quant. | Valor Unit | Total |  |  | 0
Composição | 98564 | SINAPI | PROTEÇÃO MECÂNICA DE SUPERFÍCIE VERTICAL COM ARGAMASSA DE CIMENTO E AREIA, TRAÇO 1:3, E=2CM. AF_06/2018 | IMPE - IMPERMEABILIZAÇÕES E PROTEÇÕES DIVERSAS |  | m² | 1 | 50.27 | 50.27 | 50.27 |  | 0
Composição Auxiliar | 87372 | SINAPI | ARGAMASSA TRAÇO 1:3 (EM VOLUME DE CIMENTO E AREIA MÉDIA ÚMIDA) PARA CONTRAPISO, PREPARO MANUAL. AF_08/2019 | SEDI - SERVIÇOS DIVERSOS |  | m³ | 0.025 | 864.48 | 21.61 | 21.61 |  | 0
Composição Auxiliar | 88316 | SINAPI | SERVENTE COM ENCARGOS COMPLEMENTARES | SEDI - SERVIÇOS DIVERSOS |  | H | 0.1162 | 20.32 | 2.36 | 2.36 |  | 0
Composição Auxiliar | 88309 | SINAPI | PEDREIRO COM ENCARGOS COMPLEMENTARES | SEDI - SERVIÇOS DIVERSOS |  | H | 0.5154 | 25.62 | 13.2 | 13.2 |  | 0
Insumo | 00010931 | SINAPI | TELA DE ARAME GALVANIZADA, HEXAGONAL, FIO 0,56 MM (24 BWG), MALHA 1/2", H = 1 M | Material |  | m² | 1.05 | 12.48 | 13.1 | 13.1 |  | 0
|  |  |  | MO sem LS => | 16.58 | LS => | 0 | MO com LS => | 16.58 |  |  | 0
|  |  |  | Valor do BDI => | 12.91 |  | Valor com BDI => |  | 62.68 | 62.68 |  | 0
[6 empty] | Quant. => | 10,41 | Preço Total => | 652.49 | 652.49 | 0 | 0 | 652.49 | 652.49
0
17.1.13 | Código | Banco | Descrição | Tipo |  | Und | Quant. | Valor Unit | Total |  |  | 0
Composição | SC01 | Próprio | CHAPA METÁLICA DOBRADA MEDINDO ( 100X160X100X6000 E 100X160X100X1200 ) NA CHAPA #11 (INSTALAR NA BORDA DO FOSSO) PINTADO EM ZEBRA AMARELO E PRETO - FORNECIMENTO E INSTALAÇÃO | INES - INSTALAÇÕES ESPECIAIS |  | UND | 1 | 1940.01 | 1940.01 | 1940.01 |  | 0
Composição Auxiliar | 88316 | SINAPI | SERVENTE COM ENCARGOS COMPLEMENTARES | SEDI - SERVIÇOS DIVERSOS |  | H | 5 | 20.32 | 101.6 | 101.6 |  | 0
Composição Auxiliar | 100747 | SINAPI | PINTURA COM TINTA ALQUÍDICA DE ACABAMENTO (ESMALTE SINTÉTICO FOSCO) PULVERIZADA SOBRE PERFIL METÁLICO EXECUTADO EM FÁBRICA (POR DEMÃO). AF_01/2020_PE | PINT - PINTURAS |  | m² | 5.18 | 9.52 | 49.31 | 49.31 |  | 0
Composição Auxiliar | 88309 | SINAPI | PEDREIRO COM ENCARGOS COMPLEMENTARES | SEDI - SERVIÇOS DIVERSOS |  | H | 5 | 25.62 | 128.1 | 128.1 |  | 0
Insumo | CT25 | Próprio | CHAPA METÁLICA DOBRADA MEDINDO (100x160x100x6200)x 2 + (100x160x100x1000)x 2 | Material |  | UND | 1 | 1601 | 1601 | 1601 |  | 0
Insumo | 00011964 | SINAPI | PARAFUSO DE ACO ZINCADO, TIPO CHUMBADOR PARABOLT, DIAMETRO 3/8", COMPRIMENTO 75 MM | Material |  | UN | 24 | 2.5 | 60 | 60 |  | 0
|  |  |  | MO sem LS => | 183.37 | LS => | 0 | MO com LS => | 183.37 |  |  | 0
|  |  |  | Valor do BDI => | 503.36 |  | Valor com BDI => |  | 2419.19 | 2419.19 |  | 0
[6 empty] | Quant. => | 1,00 | Preço Total => | 2419.19 | 2419.19 | 0 | 0 | 2419.19 | 2419.19
0
17.1.14 | Código | Banco | Descrição | Tipo |  | Und | Quant. | Valor Unit | Total |  |  | 0
Composição | 98553 | SINAPI | IMPERMEABILIZAÇÃO DE SUPERFÍCIE COM MEMBRANA À BASE DE POLIURETANO, 2 DEMÃOS. AF_06/2018 | IMPE - IMPERMEABILIZAÇÕES E PROTEÇÕES DIVERSAS |  | m² | 1 | 175.49 | 158.99 | 158.99 |  | 0
Composição Auxiliar | 88270 | SINAPI | IMPERMEABILIZADOR COM ENCARGOS COMPLEMENTARES | SEDI - SERVIÇOS DIVERSOS |  | H | 0.4983 | 23.14 | 11.53 | 11.53 |  | 0
Composição Auxiliar | 88243 | SINAPI | AJUDANTE ESPECIALIZADO COM ENCARGOS COMPLEMENTARES | SEDI - SERVIÇOS DIVERSOS |  | H | 0.1124 | 21.21 | 2.38 | 2.38 |  | 0
Insumo | 00044072 | SINAPI | PRIMER EPOXI / EPOXIDICO | Material |  | L | 0.3 | 104.4 | 31.32 | 31.32 |  | 0
Insumo | 00043148 | SINAPI | MEMBRANA IMPERMEABILIZANTE A BASE DE POLIURETANO | Material |  | KG | 2 | 56.88 | 113.76 | 113.76 |  | 0
|  |  |  | MO sem LS => | 10.65 | LS => | 0 | MO com LS => | 10.65 | 198.26 |  | 0
|  |  |  | Valor do BDI => | 45.1 |  | Valor com BDI => |  | 198.26 |  |  | 0
[6 empty] | Quant. => | 15,81 | Preço Total => | 3134.49 | 3134.49 | 0 | 0 | 3134.49 | 3134.49
0
17.1.15 | Código | Banco | Descrição | Tipo |  | Und | Quant. | Valor Unit | Total |  |  | 0
Composição | 90447 | SINAPI | RASGO EM ALVENARIA PARA ELETRODUTOS COM DIAMETROS MENORES OU IGUAIS A 40 MM. AF_05/2015 | INHI - INSTALAÇÕES HIDROS SANITÁRIAS |  | M | 1 | 7.7 | 7.7 | 7.7 |  | 0
Composição Auxiliar | 88247 | SINAPI | AUXILIAR DE ELETRICISTA COM ENCARGOS COMPLEMENTARES | SEDI - SERVIÇOS DIVERSOS |  | H | 0.066 | 21.96 | 1.44 | 1.44 |  | 0
Composição Auxiliar | 88264 | SINAPI | ELETRICISTA COM ENCARGOS COMPLEMENTARES | SEDI - SERVIÇOS DIVERSOS |  | H | 0.2348 | 26.68 | 6.26 | 6.26 |  | 0
|  |  |  | MO sem LS => | 6.1 | LS => | 0 | MO com LS => | 6.1 |  |  | 0
|  |  |  | Valor do BDI => | 1.97 |  | Valor com BDI => |  | 9.6 | 9.6 |  | 0
[6 empty] | Quant. => | 7,00 | Preço Total => | 67.2 | 67.2 | 0 | 0 | 67.2 | 67.2
0
17.1.16 | Código | Banco | Descrição | Tipo |  | Und | Quant. | Valor Unit | Total |  |  | 0
Composição | 89356 | SINAPI | TUBO, PVC, SOLDÁVEL, DN 25MM, INSTALADO EM RAMAL OU SUB-RAMAL DE ÁGUA - FORNECIMENTO E INSTALAÇÃO. AF_06/2022 | INHI - INSTALAÇÕES HIDROS SANITÁRIAS |  | M | 1 | 21.62 | 21.62 | 21.62 |  | 0
Composição Auxiliar | 88248 | SINAPI | AUXILIAR DE ENCANADOR OU BOMBEIRO HIDRÁULICO COM ENCARGOS COMPLEMENTARES | SEDI - SERVIÇOS DIVERSOS |  | H | 0.38 | 20.92 | 7.94 | 7.94 |  | 0
Composição Auxiliar | 88267 | SINAPI | ENCANADOR OU BOMBEIRO HIDRÁULICO COM ENCARGOS COMPLEMENTARES | SEDI - SERVIÇOS DIVERSOS |  | H | 0.38 | 25.55 | 9.7 | 9.7 |  | 0
Insumo | 00009868 | SINAPI | TUBO PVC, SOLDAVEL, DE 25 MM, AGUA FRIA (NBR-5648) | Material |  | M | 1.0493 | 3.57 | 3.74 | 3.74 |  | 0
Insumo | 00038383 | SINAPI | LIXA D'AGUA EM FOLHA, GRAO 100 | Material |  | UN | 0.0886 | 2.75 | 0.24 | 0.24 |  | 0
|  |  |  | MO sem LS => | 14.1 | LS => | 0 | MO com LS => | 14.1 |  |  | 0
|  |  |  | Valor do BDI => | 5.55 |  | Valor com BDI => |  | 26.96 | 26.96 |  | 0
[6 empty] | Quant. => | 22,70 | Preço Total => | 611.99 | 611.99 | 0 | 0 | 611.99 | 611.99
0
17.1.17 | Código | Banco | Descrição | Tipo |  | Und | Quant. | Valor Unit | Total |  |  | 0
Composição | 89362 | SINAPI | JOELHO 90 GRAUS, PVC, SOLDÁVEL, DN 25MM, INSTALADO EM RAMAL OU SUB-RAMAL DE ÁGUA - FORNECIMENTO E INSTALAÇÃO. AF_06/2022 | INHI - INSTALAÇÕES HIDROS SANITÁRIAS |  | UN | 1 | 8.99 | 8.99 | 8.99 |  | 0
Composição Auxiliar | 88267 | SINAPI | ENCANADOR OU BOMBEIRO HIDRÁULICO COM ENCARGOS COMPLEMENTARES | SEDI - SERVIÇOS DIVERSOS |  | H | 0.152 | 25.55 | 3.88 | 3.88 |  | 0
Composição Auxiliar | 88248 | SINAPI | AUXILIAR DE ENCANADOR OU BOMBEIRO HIDRÁULICO COM ENCARGOS COMPLEMENTARES | SEDI - SERVIÇOS DIVERSOS |  | H | 0.152 | 20.92 | 3.17 | 3.17 |  | 0
Insumo | 00000122 | SINAPI | ADESIVO PLASTICO PARA PVC, FRASCO COM *850* GR | Material |  | UN | 0.0071 | 76.94 | 0.54 | 0.54 |  | 0
Insumo | 00038383 | SINAPI | LIXA D'AGUA EM FOLHA, GRAO 100 | Material |  | UN | 0.0338 | 2.75 | 0.09 | 0.09 |  | 0
Insumo | 00003529 | SINAPI | JOELHO PVC, SOLDAVEL, 90 GRAUS, 25 MM, COR MARROM, PARA AGUA FRIA PREDIAL | Material |  | UN | 1 | 0.62 | 0.62 | 0.62 |  | 0
Insumo | 00020083 | SINAPI | SOLUCAO PREPARADORA / LIMPADORA PARA PVC, FRASCO COM 1000 CM3 | Material |  | UN | 0.008 | 87.17 | 0.69 | 0.69 |  | 0
|  |  |  | MO sem LS => | 5.64 | LS => | 0 | MO com LS => | 5.64 |  |  | 0
|  |  |  | Valor do BDI => | 2.31 |  | Valor com BDI => |  | 11.21 | 11.21 |  | 0
[6 empty] | Quant. => | 6,00 | Preço Total => | 67.26 | 67.26 | 0 | 0 | 67.26 | 67.26
0
17.1.18 | Código | Banco | Descrição | Tipo |  | Und | Quant. | Valor Unit | Total |  |  | 0
Composição | 89363 | SINAPI | JOELHO 45 GRAUS, PVC, SOLDÁVEL, DN 25MM, INSTALADO EM RAMAL OU SUB-RAMAL DE ÁGUA - FORNECIMENTO E INSTALAÇÃO. AF_06/2022 | INHI - INSTALAÇÕES HIDROS SANITÁRIAS |  | UN | 1 | 9.66 | 9.66 | 9.66 |  | 0
Composição Auxiliar | 88267 | SINAPI | ENCANADOR OU BOMBEIRO HIDRÁULICO COM ENCARGOS COMPLEMENTARES | SEDI - SERVIÇOS DIVERSOS |  | H | 0.152 | 25.55 | 3.88 | 3.88 |  | 0
Composição Auxiliar | 88248 | SINAPI | AUXILIAR DE ENCANADOR OU BOMBEIRO HIDRÁULICO COM ENCARGOS COMPLEMENTARES | SEDI - SERVIÇOS DIVERSOS |  | H | 0.152 | 20.92 | 3.17 | 3.17 |  | 0
Insumo | 00038383 | SINAPI | LIXA D'AGUA EM FOLHA, GRAO 100 | Material |  | UN | 0.0338 | 2.75 | 0.09 | 0.09 |  | 0
Insumo | 00003500 | SINAPI | JOELHO, PVC SOLDAVEL, 45 GRAUS, 25 MM, COR MARROM, PARA AGUA FRIA PREDIAL | Material |  | UN | 1 | 1.29 | 1.29 | 1.29 |  | 0
Insumo | 00020083 | SINAPI | SOLUCAO PREPARADORA / LIMPADORA PARA PVC, FRASCO COM 1000 CM3 | Material |  | UN | 0.008 | 87.17 | 0.69 | 0.69 |  | 0
Insumo | 00000122 | SINAPI | ADESIVO PLASTICO PARA PVC, FRASCO COM *850* GR | Material |  | UN | 0.0071 | 76.94 | 0.54 | 0.54 |  | 0
|  |  |  | MO sem LS => | 5.64 | LS => | 0 | MO com LS => | 5.64 |  |  | 0
|  |  |  | Valor do BDI => | 2.48 |  | Valor com BDI => |  | 12.04 | 12.04 |  | 0
[6 empty] | Quant. => | 2,00 | Preço Total => | 24.08 | 24.08 | 0 | 0 | 24.08 | 24.08
0
17.2 |  |  | INSTALAÇÃO DE BASE PARA CONDENSADORES DE AR | [5 empty] | 5296.18 |  |  | 0
17.2.1 | Código | Banco | Descrição | Tipo |  | Und | Quant. | Valor Unit | Total |  |  | 0
Composição | 89714 | SINAPI | TUBO PVC, SERIE NORMAL, ESGOTO PREDIAL, DN 100 MM, FORNECIDO E INSTALADO EM RAMAL DE DESCARGA OU RAMAL DE ESGOTO SANITÁRIO. AF_08/2022 | INHI - INSTALAÇÕES HIDROS SANITÁRIAS |  | M | 1 | 35.32 | 35.32 | 35.32 |  | 0
Composição Auxiliar | 88248 | SINAPI | AUXILIAR DE ENCANADOR OU BOMBEIRO HIDRÁULICO COM ENCARGOS COMPLEMENTARES | SEDI - SERVIÇOS DIVERSOS |  | H | 0.4444 | 20.92 | 9.29 | 9.29 |  | 0
Composição Auxiliar | 88267 | SINAPI | ENCANADOR OU BOMBEIRO HIDRÁULICO COM ENCARGOS COMPLEMENTARES | SEDI - SERVIÇOS DIVERSOS |  | H | 0.4444 | 25.55 | 11.35 | 11.35 |  | 0
Insumo | 00038383 | SINAPI | LIXA D'AGUA EM FOLHA, GRAO 100 | Material |  | UN | 0.0247 | 2.75 | 0.06 | 0.06 |  | 0
Insumo | 00009836 | SINAPI | TUBO PVC SERIE NORMAL, DN 100 MM, PARA ESGOTO PREDIAL (NBR 5688) | Material |  | M | 1.0549 | 13.86 | 14.62 | 14.62 |  | 0
|  |  |  | MO sem LS => | 16.5 | LS => | 0 | MO com LS => | 16.5 |  |  | 0
|  |  |  | Valor do BDI => | 9.07 |  | Valor com BDI => |  | 44.04 | 44.04 |  | 0
[6 empty] | Quant. => | 31,50 | Preço Total => | 1387.26 | 1387.26 | 0 | 0 | 1387.26 | 1387.26
0
17.2.2 | Código | Banco | Descrição | Tipo |  | Und | Quant. | Valor Unit | Total |  |  | 0
Composição | 93358 | SINAPI | ESCAVAÇÃO MANUAL DE VALA COM PROFUNDIDADE MENOR OU IGUAL A 1,30 M. AF_02/2021 | MOVT - MOVIMENTO DE TERRA |  | m³ | 1 | 80.38 | 80.38 | 80.38 |  | 0
Composição Auxiliar | 88316 | SINAPI | SERVENTE COM ENCARGOS COMPLEMENTARES | SEDI - SERVIÇOS DIVERSOS |  | H | 3.956 | 20.32 | 80.38 | 80.38 |  | 0
|  |  |  | MO sem LS => | 59.69 | LS => | 0 | MO com LS => | 59.69 |  |  | 0
|  |  |  | Valor do BDI => | 20.65 |  | Valor com BDI => |  | 100.23 | 100.23 |  | 0
[6 empty] | Quant. => | 1,26 | Preço Total => | 126.28 | 126.28 | 0 | 0 | 126.28 | 126.28
0
17.2.3 | Código | Banco | Descrição | Tipo |  | Und | Quant. | Valor Unit | Total |  |  | 0
Composição | 89750 | SINAPI | CURVA LONGA 90 GRAUS, PVC, SERIE NORMAL, ESGOTO PREDIAL, DN 100 MM, JUNTA ELÁSTICA, FORNECIDO E INSTALADO EM RAMAL DE DESCARGA OU RAMAL DE ESGOTO SANITÁRIO. AF_08/2022 | INHI - INSTALAÇÕES HIDROS SANITÁRIAS |  | UN | 1 | 73.3 | 72.9 | 72.9 |  | 0
Composição Auxiliar | 88267 | SINAPI | ENCANADOR OU BOMBEIRO HIDRÁULICO COM ENCARGOS COMPLEMENTARES | SEDI - SERVIÇOS DIVERSOS |  | H | 0.1926 | 25.55 | 4.92 | 4.92 |  | 0
Composição Auxiliar | 88248 | SINAPI | AUXILIAR DE ENCANADOR OU BOMBEIRO HIDRÁULICO COM ENCARGOS COMPLEMENTARES | SEDI - SERVIÇOS DIVERSOS |  | H | 0.1926 | 20.92 | 4.02 | 4.02 |  | 0
Insumo | 00001970 | SINAPI | CURVA PVC LONGA 90 GRAUS, DN 100 MM, PARA ESGOTO PREDIAL | Material |  | UN | 1 | 54 | 54 | 54 |  | 0
Insumo | 00020078 | SINAPI | PASTA LUBRIFICANTE PARA TUBOS E CONEXOES COM JUNTA ELASTICA, EMBALAGEM DE *400* GR (USO EM PVC, ACO, POLIETILENO E OUTROS) | Material |  | UN | 0.115 | 31 | 3.56 | 3.56 |  | 0
Insumo | 00000301 | SINAPI | ANEL BORRACHA PARA TUBO ESGOTO PREDIAL, DN 100 MM (NBR 5688) | Material |  | UN | 2 | 3.2 | 6.4 | 6.4 |  | 0
|  |  |  | MO sem LS => | 7.15 | LS => | 0 | MO com LS => | 7.15 |  |  | 0
|  |  |  | Valor do BDI => | 18.83 |  | Valor com BDI => |  | 90.9 | 90.9 |  | 0
[6 empty] | Quant. => | 21,00 | Preço Total => | 1908.9 | 1908.9 | 0 | 0 | 1908.9 | 1908.9
0
17.2.4 | Código | Banco | Descrição | Tipo |  | Und | Quant. | Valor Unit | Total |  |  | 0
Composição | 103328 | SINAPI | ALVENARIA DE VEDAÇÃO DE BLOCOS CERÂMICOS FURADOS NA HORIZONTAL DE 9X19X19 CM (ESPESSURA 9 CM) E ARGAMASSA DE ASSENTAMENTO COM PREPARO EM BETONEIRA. AF_12/2021 | PARE - PAREDES/PAINEIS |  | m² | 1 | 94.76 | 94.76 | 94.76 |  | 0
Composição Auxiliar | 87292 | SINAPI | ARGAMASSA TRAÇO 1:2:8 (EM VOLUME DE CIMENTO, CAL E AREIA MÉDIA ÚMIDA) PARA EMBOÇO/MASSA ÚNICA/ASSENTAMENTO DE ALVENARIA DE VEDAÇÃO, PREPARO MECÂNICO COM BETONEIRA 400 L. AF_08/2019 | SEDI - SERVIÇOS DIVERSOS |  | m³ | 0.0091 | 580.02 | 5.27 | 5.27 |  | 0
Composição Auxiliar | 88309 | SINAPI | PEDREIRO COM ENCARGOS COMPLEMENTARES | SEDI - SERVIÇOS DIVERSOS |  | H | 1.61 | 25.62 | 41.24 | 41.24 |  | 0
Composição Auxiliar | 88316 | SINAPI | SERVENTE COM ENCARGOS COMPLEMENTARES | SEDI - SERVIÇOS DIVERSOS |  | H | 0.805 | 20.32 | 16.35 | 16.35 |  | 0
Insumo | 00007271 | SINAPI | BLOCO CERAMICO / TIJOLO VAZADO PARA ALVENARIA DE VEDACAO, 8 FUROS NA HORIZONTAL DE 9 X 19 X 19 CM (L X A X C) | Material |  | UN | 28.31 | 1.08 | 30.57 | 30.57 |  | 0
Insumo | 00037395 | SINAPI | PINO DE ACO COM FURO, HASTE = 27 MM (ACAO DIRETA) | Material |  | CENTO | 0.005 | 43.74 | 0.21 | 0.21 |  | 0
Insumo | 00034557 | SINAPI | TELA DE ACO SOLDADA GALVANIZADA/ZINCADA PARA ALVENARIA, FIO D = *1,20 A 1,70* MM, MALHA 15 X 15 MM, (C X L) *50 X 7,5* CM | Material |  | M | 0.42 | 2.69 | 1.12 | 1.12 |  | 0
|  |  |  | MO sem LS => | 45.4 | LS => | 0 | MO com LS => | 45.4 |  |  | 0
|  |  |  | Valor do BDI => | 24.35 |  | Valor com BDI => |  | 118.16 | 118.16 |  | 0
[6 empty] | Quant. => | 10,50 | Preço Total => | 1240.68 | 1240.68 | 0 | 0 | 1240.68 | 1240.68
0
17.2.5 | Código | Banco | Descrição | Tipo |  | Und | Quant. | Valor Unit | Total |  |  | 0
Composição | 87879 | SINAPI | CHAPISCO APLICADO EM ALVENARIAS E ESTRUTURAS DE CONCRETO INTERNAS, COM COLHER DE PEDREIRO. ARGAMASSA TRAÇO 1:3 COM PREPARO EM BETONEIRA 400L. AF_10/2022 | REVE - REVESTIMENTO E TRATAMENTO DE SUPERFÍCIES |  | m² | 1 | 4.34 | 4.34 | 4.34 |  | 0
Composição Auxiliar | 88316 | SINAPI | SERVENTE COM ENCARGOS COMPLEMENTARES | SEDI - SERVIÇOS DIVERSOS |  | H | 0.0255 | 20.32 | 0.51 | 0.51 |  | 0
Composição Auxiliar | 87313 | SINAPI | ARGAMASSA TRAÇO 1:3 (EM VOLUME DE CIMENTO E AREIA GROSSA ÚMIDA) PARA CHAPISCO CONVENCIONAL, PREPARO MECÂNICO COM BETONEIRA 400 L. AF_08/2019 | SEDI - SERVIÇOS DIVERSOS |  | m³ | 0.0037 | 565.18 | 2.09 | 2.09 |  | 0
Composição Auxiliar | 88309 | SINAPI | PEDREIRO COM ENCARGOS COMPLEMENTARES | SEDI - SERVIÇOS DIVERSOS |  | H | 0.0681 | 25.62 | 1.74 | 1.74 |  | 0
|  |  |  | MO sem LS => | 2 | LS => | 0 | MO com LS => | 2 |  |  | 0
|  |  |  | Valor do BDI => | 1.11 |  | Valor com BDI => |  | 5.41 | 5.41 |  | 0
[6 empty] | Quant. => | 10,50 | Preço Total => | 56.8 | 56.8 | 0 | 0 | 56.8 | 56.8
0
17.2.6 | Código | Banco | Descrição | Tipo |  | Und | Quant. | Valor Unit | Total |  |  | 0
Composição | 87529 | SINAPI | MASSA ÚNICA, EM ARGAMASSA TRAÇO 1:2:8, PREPARO MECÂNICO, APLICADA MANUALMENTE EM PAREDES INTERNAS DE AMBIENTES COM ÁREA ENTRE 5M² E 10M², E = 17,5MM, COM TALISCAS. AF_03/2024 | REVE - REVESTIMENTO E TRATAMENTO DE SUPERFÍCIES |  | m² | 1 | 34.52 | 34.52 | 34.52 |  | 0
Composição Auxiliar | 88316 | SINAPI | SERVENTE COM ENCARGOS COMPLEMENTARES | SEDI - SERVIÇOS DIVERSOS |  | H | 0.2362 | 20.32 | 4.79 | 4.79 |  | 0
Composição Auxiliar | 88309 | SINAPI | PEDREIRO COM ENCARGOS COMPLEMENTARES | SEDI - SERVIÇOS DIVERSOS |  | H | 0.4724 | 25.62 | 12.1 | 12.1 |  | 0
Composição Auxiliar | 87292 | SINAPI | ARGAMASSA TRAÇO 1:2:8 (EM VOLUME DE CIMENTO, CAL E AREIA MÉDIA ÚMIDA) PARA EMBOÇO/MASSA ÚNICA/ASSENTAMENTO DE ALVENARIA DE VEDAÇÃO, PREPARO MECÂNICO COM BETONEIRA 400 L. AF_08/2019 | SEDI - SERVIÇOS DIVERSOS |  | m³ | 0.0304 | 580.02 | 17.63 | 17.63 |  | 0
|  |  |  | MO sem LS => | 15.24 | LS => | 0 | MO com LS => | 15.24 |  |  | 0
|  |  |  | Valor do BDI => | 8.87 |  | Valor com BDI => |  | 43.04 | 43.04 |  | 0
[6 empty] | Quant. => | 10,50 | Preço Total => | 451.92 | 451.92 | 0 | 0 | 451.92 | 451.92
0
17.2.7 | Código | Banco | Descrição | Tipo |  | Und | Quant. | Valor Unit | Total |  |  | 0
Composição | 94971 | SINAPI | CONCRETO FCK = 25MPA, TRAÇO 1:2,3:2,7 (EM MASSA SECA DE CIMENTO/ AREIA MÉDIA/ BRITA 1) - PREPARO MECÂNICO COM BETONEIRA 600 L. AF_05/2021 | FUES - FUNDAÇÕES E ESTRUTURAS |  | m³ | 1 | 553.99 | 553.99 | 553.99 |  | 0
Composição Auxiliar | 88377 | SINAPI | OPERADOR DE BETONEIRA ESTACIONÁRIA/MISTURADOR COM ENCARGOS COMPLEMENTARES | SEDI - SERVIÇOS DIVERSOS |  | H | 1.2501 | 19.6 | 24.5 | 24.5 |  | 0
Composição Auxiliar | 88316 | SINAPI | SERVENTE COM ENCARGOS COMPLEMENTARES | SEDI - SERVIÇOS DIVERSOS |  | H | 1.9792 | 20.32 | 40.21 | 40.21 |  | 0
Composição Auxiliar | 89225 | SINAPI | BETONEIRA CAPACIDADE NOMINAL DE 600 L, CAPACIDADE DE MISTURA 360 L, MOTOR ELÉTRICO TRIFÁSICO POTÊNCIA DE 4 CV, SEM CARREGADOR - CHP DIURNO. AF_05/2023 | CHOR - CUSTOS HORÁRIOS DE MÁQUINAS E EQUIPAMENTOS |  | CHP | 0.6434 | 5.59 | 3.59 | 3.59 |  | 0
Composição Auxiliar | 89226 | SINAPI | BETONEIRA CAPACIDADE NOMINAL DE 600 L, CAPACIDADE DE MISTURA 360 L, MOTOR ELÉTRICO TRIFÁSICO POTÊNCIA DE 4 CV, SEM CARREGADOR - CHI DIURNO. AF_05/2023 | CHOR - CUSTOS HORÁRIOS DE MÁQUINAS E EQUIPAMENTOS |  | CHI | 0.6067 | 1.57 | 0.95 | 0.95 |  | 0
Insumo | 00000370 | SINAPI | AREIA MEDIA - POSTO JAZIDA/FORNECEDOR (RETIRADO NA JAZIDA, SEM TRANSPORTE) | Material |  | m³ | 0.7275 | 132.5 | 96.39 | 96.39 |  | 0
Insumo | 00001379 | SINAPI | CIMENTO PORTLAND COMPOSTO CP II-32 | Material |  | KG | 364.9433 | 0.82 | 299.25 | 299.25 |  | 0
Insumo | 00004721 | SINAPI | PEDRA BRITADA N. 1 (9,5 A 19 MM) POSTO PEDREIRA/FORNECEDOR, SEM FRETE | Material |  | m³ | 0.5972 | 149.21 | 89.1 | 89.1 |  | 0
|  |  |  | MO sem LS => | 49.16 | LS => | 0 | MO com LS => | 49.16 |  |  | 0
|  |  |  | Valor do BDI => | 142.37 |  | Valor com BDI => |  | 690.82 | 690.82 |  | 0
[6 empty] | Quant. => | 0,18 | Preço Total => | 124.34 | 124.34 | 0 | 0 | 124.34 | 124.34
0
18 |  |  | LIMPEZA FINAL DA OBRA | [5 empty] | 446.88 | 446.88 |  | 0
18.1 | Código | Banco | Descrição | Tipo |  | Und | Quant. | Valor Unit | Total |  |  | 0
Composição | 99803 | SINAPI | LIMPEZA DE PISO CERÂMICO OU PORCELANATO COM PANO ÚMIDO. AF_04/2019 | SEDI - SERVIÇOS DIVERSOS |  | m² | 1 | 1.97 | 1.97 | 1.97 |  | 0
Composição Auxiliar | 88316 | SINAPI | SERVENTE COM ENCARGOS COMPLEMENTARES | SEDI - SERVIÇOS DIVERSOS |  | H | 0.097 | 20.32 | 1.97 | 1.97 |  | 0
|  |  |  | MO sem LS => | 1.46 | LS => | 0 | MO com LS => | 1.46 |  |  | 0
|  |  |  | Valor do BDI => | 0.5 |  | Valor com BDI => |  | 2.45 | 2.45 |  | 0
[6 empty] | Quant. => | 182,40 | Preço Total => | 446.88 | 446.88 | 0 | 0 | 446.88 | 446.88
[5 empty] | Total Sem BDI |  | 546678
[5 empty] | Total BDI |  | 179322
SABRINA MACHADO GONCALVES COSTA CNPJ 30.344.322/0001-19 S. M. GONCALVES COSTA LTDA |  |  |  |  | Total Geral |  | 726000 |  |  | 726000 | 0 | 0 | 726000 | 726000
[13 empty] | Empreiteira | Detran-MT
0

## Orçamento Sintetico
0 |  |  | Obra | Bancos |  | B.D.I. |  | Encargos Sociais
|  |  | PLANILHA ORÇAMENTARIA SÃO FELIX DO ARAGUAIA | SINAPI - 08/2024 - Mato Grosso |  | 24.7% |  | Não Desonerado: 0,00%
Orçamento Sintético
Item | Código | Banco | Descrição | Und | Quant. | Valor Unit | Valor Unit com BDI | Total | [17 empty] | Simples Conferencia |  | Dif | Valor Unit | M. O. | EQ. | MAT. | Total | M. O. | EQ. | MAT. | Total | Valor Unit | Valor Unit com BDI | Total | % | Valor Unit com BDI | Total
1 |  |  | SERVIÇOS PRELIMINARES |  | 1 |  |  | 55519.96 | 0 | 0 | 0 | 0 | 0 | 0 | 0 | 0 | 0 | 0 | 0 | 0 | 0 | 0 | 0 | 0 | 0 |  | 55519.96 | 0 |  |  |  |  | 1265.97 | 79494.915 | 7330.2 | 11021.575 | 97846.69 |  |  | 103088.99 | 46.14% |  | 55519.96 | 0 |  | 44527.88 | 44527.88 |  |  | 0
1.1 | 90777 | SINAPI | ENGENHEIRO CIVIL DE OBRA JUNIOR COM ENCARGOS COMPLEMENTARES | H | 116 | 114.93 | 143.31 | 16623.96 | [17 empty] | 143.31 | 16623.96 | 0 | 116.4 | 144.22 | 0 | 2.09 | 146.31 | 18460.16 | 0 | 267.52 | 18727.68 | 116.87 | 146.9 | 18803.2 | 11.59% | 143.31 | 16623.96 | 0 | 143.31 | 13331.88 | 13331.88 | 3292.08
1.2 | 90776 | SINAPI | ENCARREGADO GERAL COM ENCARGOS COMPLEMENTARES | H | 1100 | 28.36 | 35.36 | 38896 | [17 empty] | 35.36 | 38896 | 0 | 29.23 | 34.07 | 0 | 2.67 | 36.74 | 59963.2 | 0 | 4699.2 | 64662.4 | 29.84 | 37.5 | 66000 | 41.07% | 35.36 | 38896 | 0 | 35.36 | 31196 | 31196 | 7700
1.3 | C01 | Próprio | PLACA DE OBRA EM CHAPA DE AÇO GALVANIZADO | M² |  | 293.68 | 366.21 | 0 | [17 empty] | 366.21 | 0 | 0 | 419.43 | 63.83 | 0 | 463.39 | 527.22 | 797.875 | 0 | 5792.375 | 6590.25 | 524.89 | 659.78 | 8247.25 | 100% | 366.21 | 0 | 0 | 366.21 | 0 | 0 | 0
1.4 | 99059 | SINAPI | LOCACAO CONVENCIONAL DE OBRA, UTILIZANDO GABARITO DE TÁBUAS CORRIDAS PONTALETADAS A CADA 2,00M - 2 UTILIZAÇÕES. AF_10/2018 | M |  | 56.24 | 70.13 | 0 | [17 empty] | 70.13 | 0 | 0 | 53.32 | 34.21 | 0 | 32.81 | 67.02 | 273.68 | 0 | 262.48 | 536.16 | 60.77 | 76.38 | 611.04 | 100% | 70.13 | 0 | 0 | 70.13 | 0 | 0 | 0
1.5 | C63 | Próprio | CAÇAMBA BOTA FORA 7,0 M³ | UND |  | 330 | 411.51 | 0 | [17 empty] | 411.51 | 0 | 0 | 388.77 | 0 | 488.68 | 0 | 488.68 | 0 | 7330.2 | 0 | 7330.2 | 500 | 628.5 | 9427.5 | 100% | 411.51 | 0 | 0 | 411.51 | 0 | 0 | 0
2 |  |  | RETIRADAS E DEMOLIÇÕES |  | 1 |  |  | 9255.18 | 0 | 0 | 0 | 0 | 0 | 0 | 0 | 0 | 0 | 0 | 0 | 0 | 0 | 0 | 0 | 0 | 0 |  | 9255.17 | 0.01 |  |  |  |  | 560.99 | 17266.2556 | 0 | 4454.9744 | 21721.23 |  |  | 22998.74 | 59.76% |  | 9255.17 | 0.01 |  | 7422.55 | 7422.5655
2.1 | 97647 | SINAPI | REMOÇÃO DE TELHAS, DE FIBROCIMENTO, METÁLICA E CERÂMICA, DE FORMA MANUAL, SEM REAPROVEITAMENTO. AF_12/2017 | m² |  | 3.36 | 4.18 | 0 | [17 empty] | 4.18 | 0 | 0 | 3.17 | 3.17 | 0 | 0.81 | 3.98 | 850.2574 | 0 | 217.2526 | 1067.51 | 3.36 | 4.22 | 1131.88 | 100% | 4.18 | 0 | 0 | 4.18 | 0 | 0 | 0
2.2 | 97650 | SINAPI | REMOÇÃO DE TRAMA DE MADEIRA PARA COBERTURA, DE FORMA MANUAL, SEM REAPROVEITAMENTO. AF_12/2017 | m² |  | 7.24 | 9.02 | 0 | [17 empty] | 9.02 | 0 | 0 | 6.85 | 6.88 | 0 | 1.73 | 8.61 | 1845.3536 | 0 | 464.0164 | 2309.37 | 7.24 | 9.1 | 2440.8 | 100% | 9.02 | 0 | 0 | 9.02 | 0 | 0 | 0
2.3 | 97640 | SINAPI | REMOÇÃO DE FORROS DE DRYWALL, PVC E FIBROMINERAL, DE FORMA MANUAL, SEM REAPROVEITAMENTO. AF_12/2017 | m² |  | 1.82 | 2.26 | 0 | [17 empty] | 2.26 | 0 | 0 | 1.72 | 1.73 | 0 | 0.43 | 2.16 | 418.3832 | 0 | 103.9868 | 522.37 | 1.82 | 2.28 | 551.39 | 100% | 2.26 | 0 | 0 | 2.26 | 0 | 0 | 0
2.4 | 97633 | SINAPI | DEMOLIÇÃO DE REVESTIMENTO CERÂMICO, DE FORMA MANUAL, SEM REAPROVEITAMENTO. AF_12/2017 | m² |  | 21.58 | 26.91 | 0 | [17 empty] | 26.91 | 0 | 0 | 20.4 | 20.46 | 0 | 5.18 | 25.64 | 1655.6232 | 0 | 419.1568 | 2074.78 | 21.58 | 27.12 | 2194.55 | 100% | 26.91 | 0 | 0 | 26.91 | 0 | 0 | 0
2.5 | 97645 | SINAPI | REMOÇÃO DE JANELAS, DE FORMA MANUAL, SEM REAPROVEITAMENTO. AF_12/2017 | m² |  | 23.31 | 29.06 | 0 | [17 empty] | 29.06 | 0 | 0 | 22.04 | 22.17 | 0 | 5.53 | 27.7 | 381.324 | 0 | 95.116 | 476.44 | 23.31 | 29.3 | 503.96 | 100% | 29.06 | 0 | 0 | 29.06 | 0 | 0 | 0
2.6 | 97644 | SINAPI | REMOÇÃO DE PORTAS, DE FORMA MANUAL, SEM REAPROVEITAMENTO. AF_12/2017 | m² |  | 9.02 | 11.24 | 0 | [17 empty] | 11.24 | 0 | 0 | 8.53 | 8.59 | 0 | 2.13 | 10.72 | 266.7195 | 0 | 66.1305 | 332.85 | 9.02 | 11.33 | 351.79 | 100% | 11.24 | 0 | 0 | 11.24 | 0 | 0 | 0
2.7 | 97631 | SINAPI | DEMOLIÇÃO DE ARGAMASSAS, DE FORMA MANUAL, SEM REAPROVEITAMENTO. AF_12/2017 | m² | 80.92 | 10.8 | 13.46 | 1089.18 | [17 empty] | 13.46 | 1089.18 | 0 | 10.22 | 10.25 | 0 | 2.59 | 12.84 | 829.43 | 0 | 209.58 | 1039.01 | 10.8 | 13.57 | 1098.08 | 0.8105% | 13.46 | 1089.18 | 0 | 13.46 | 873.93 | 873.936 | 215.25
2.8 | 97666 | SINAPI | REMOÇÃO DE METAIS SANITÁRIOS, DE FORMA MANUAL, SEM REAPROVEITAMENTO. AF_12/2017 | UN |  | 8.75 | 10.91 | 0 | [17 empty] | 10.91 | 0 | 0 | 8.29 | 8.41 | 0 | 2.01 | 10.42 | 33.64 | 0 | 8.04 | 41.68 | 8.75 | 10.99 | 43.96 | 100% | 10.91 | 0 | 0 | 10.91 | 0 | 0 | 0
2.9 | 97622 | SINAPI | DEMOLIÇÃO DE ALVENARIA DE BLOCO FURADO, DE FORMA MANUAL, SEM REAPROVEITAMENTO. AF_12/2017 | m³ |  | 53.68 | 66.93 | 0 | [17 empty] | 66.93 | 0 | 0 | 50.69 | 50.63 | 0 | 13.08 | 63.71 | 424.7857 | 0 | 109.7343 | 534.52 | 53.68 | 67.47 | 566.07 | 100% | 66.93 | 0 | 0 | 66.93 | 0 | 0 | 0
2.10 | 97663 | SINAPI | REMOÇÃO DE LOUÇAS, DE FORMA MANUAL, SEM REAPROVEITAMENTO. AF_12/2017 | UN |  | 12.01 | 14.97 | 0 | [17 empty] | 14.97 | 0 | 0 | 11.38 | 11.55 | 0 | 2.75 | 14.3 | 11.55 | 0 | 2.75 | 14.3 | 12.01 | 15.09 | 15.09 | 100% | 14.97 | 0 | 0 | 14.97 | 0 | 0 | 0
2.11 | 97663 | SINAPI | REMOÇÃO DE LOUÇAS, DE FORMA MANUAL, SEM REAPROVEITAMENTO. AF_12/2017 | UN |  | 12.01 | 14.97 | 0 | [17 empty] | 14.97 | 0 | 0 | 11.38 | 11.55 | 0 | 2.75 | 14.3 | 46.2 | 0 | 11 | 57.2 | 12.01 | 15.09 | 60.36 | 100% | 14.97 | 0 | 0 | 14.97 | 0 | 0 | 0
2.12 | 97663 | SINAPI | REMOÇÃO DE LOUÇAS, DE FORMA MANUAL, SEM REAPROVEITAMENTO. AF_12/2017 | UN |  | 12.01 | 14.97 | 0 | [17 empty] | 14.97 | 0 | 0 | 11.38 | 11.55 | 0 | 2.75 | 14.3 | 46.2 | 0 | 11 | 57.2 | 12.01 | 15.09 | 60.36 | 100% | 14.97 | 0 | 0 | 14.97 | 0 | 0 | 0
2.13 | C03 | Próprio | DEMOLIÇÃO DE CONCRETO SIMPLES | M³ | 22.05 | 296.99 | 370.34 | 8165.99 | [17 empty] | 370.34 | 8165.99 | 0 | 280.28 | 279.22 | 0 | 73.09 | 352.31 | 10456.789 | 0 | 2737.211 | 13194 | 296.99 | 373.31 | 13980.45 | 41.59% | 370.34 | 8165.99 | 0 | 370.34 | 6548.62 | 6548.6295 | 1617.37
3 |  |  | MOVIMENTO DE TERRA |  | 1 |  |  | 0 | 0 | 0 | 0 | 0 | 0 | 0 | 0 | 0 | 0 | 0 | 0 | 0 | 0 | 0 | 0 | 0 | 0 |  | 0 | 0 |  |  |  |  | 106.86 | 460.2394 | 0 | 152.6406 | 612.88 |  |  | 656.76 | 100% |  | 0 | 0 |  | 0
3.1 | 93358 | SINAPI | ESCAVAÇÃO MANUAL DE VALA COM PROFUNDIDADE MENOR OU IGUAL A 1,30 M. AF_02/2021 | m³ |  | 80.38 | 100.23 | 0 | [17 empty] | 100.23 | 0 | 0 | 75.75 | 74.99 | 0 | 20.22 | 95.21 | 446.9404 | 0 | 120.5096 | 567.45 | 80.38 | 101.03 | 602.13 | 100% | 100.23 | 0 | 0 | 100.23 | 0 | 0 | 0
3.2 | 96385 | SINAPI | EXECUÇÃO E COMPACTAÇÃO DE ATERRO COM SOLO PREDOMINANTEMENTE ARGILOSO - EXCLUSIVE SOLO, ESCAVAÇÃO, CARGA E TRANSPORTE. AF_11/2019 | m³ |  | 11.14 | 13.89 | 0 | [17 empty] | 13.89 | 0 | 0 | 9.27 | 3.41 | 0 | 8.24 | 11.65 | 13.299 | 0 | 32.131 | 45.43 | 11.15 | 14.01 | 54.63 | 100% | 13.89 | 0 | 0 | 13.89 | 0 | 0 | 0
4 |  |  | FUNDAÇÕES |  | 1 |  |  | 0 | 0 | 0 | 0 | 0 | 0 | 0 | 0 | 0 | 0 | 0 | 0 | 0 | 0 | 0 | 0 | 0 | 0 |  | 0 | 0 |  |  |  |  | 2511.88 | 2010.1917 | 0 | 4958.2783 | 6968.47 |  |  | 8384.62 | 100% |  | 0 | 0 |  | 0
4.1 | 94962 | SINAPI | CONCRETO MAGRO PARA LASTRO, TRAÇO 1:4,5:4,5 (EM MASSA SECA DE CIMENTO/ AREIA MÉDIA/ BRITA 1) - PREPARO MECÂNICO COM BETONEIRA 400 L. AF_05/2021 | m³ |  | 408.78 | 509.74 | 0 | [17 empty] | 509.74 | 0 | 0 | 361.86 | 73.14 | 0 | 381.71 | 454.85 | 23.4048 | 0 | 122.1452 | 145.55 | 448.11 | 563.27 | 180.24 | 100% | 509.74 | 0 | 0 | 509.74 | 0 | 0 | 0
4.2 | 94971 | SINAPI | CONCRETO FCK = 25MPA, TRAÇO 1:2,3:2,7 (EM MASSA SECA DE CIMENTO/ AREIA MÉDIA/ BRITA 1) - PREPARO MECÂNICO COM BETONEIRA 600 L. AF_05/2021 | m³ |  | 492.76 | 614.47 | 0 | [17 empty] | 614.47 | 0 | 0 | 442.55 | 61.76 | 0 | 494.52 | 556.28 | 150.0768 | 0 | 1201.6832 | 1351.76 | 553.99 | 696.36 | 1692.15 | 100% | 614.47 | 0 | 0 | 614.47 | 0 | 0 | 0
4.3 | 103670 | SINAPI | LANÇAMENTO COM USO DE BALDES, ADENSAMENTO E ACABAMENTO DE CONCRETO EM ESTRUTURAS. AF_02/2022 | m³ |  | 277.07 | 345.5 | 0 | [17 empty] | 345.5 | 0 | 0 | 262.19 | 264.4 | 0 | 65.17 | 329.57 | 642.492 | 0 | 158.358 | 800.85 | 277.07 | 348.27 | 846.29 | 100% | 345.5 | 0 | 0 | 345.5 | 0 | 0 | 0
4.4 | 96536 | SINAPI | FABRICAÇÃO, MONTAGEM E DESMONTAGEM DE FÔRMA PARA VIGA BALDRAME, EM MADEIRA SERRADA, E=25 MM, 4 UTILIZAÇÕES. AF_06/2017 | m² |  | 71.75 | 89.47 | 0 | [17 empty] | 89.47 | 0 | 0 | 62.61 | 38.53 | 0 | 40.17 | 78.7 | 332.8992 | 0 | 347.0608 | 679.96 | 71.75 | 90.18 | 779.15 | 100% | 89.47 | 0 | 0 | 89.47 | 0 | 0 | 0
4.5 | 92762 | SINAPI | ARMAÇÃO DE PILAR OU VIGA DE ESTRUTURA CONVENCIONAL DE CONCRETO ARMADO UTILIZANDO AÇO CA-50 DE 10,0 MM - MONTAGEM. AF_06/2022 | KG |  | 12.2515 | 15.27 | 0 | [17 empty] | 15.27 | 0 | 0 | 9.87 | 1.33 | 0 | 11.07 | 12.4 | 180.9864 | 0 | 1506.4036 | 1687.39 | 12.4 | 15.58 | 2120.12 | 100% | 15.27 | 0 | 0 | 15.27 | 0 | 0 | 0
4.6 | 92760 | SINAPI | ARMAÇÃO DE PILAR OU VIGA DE ESTRUTURA CONVENCIONAL DE CONCRETO ARMADO UTILIZANDO AÇO CA-50 DE 6,3 MM - MONTAGEM. AF_06/2022 | KG |  | 14.26 | 17.78 | 0 | [17 empty] | 17.78 | 0 | 0 | 11.8 | 3.1 | 0 | 11.73 | 14.83 | 180.792 | 0 | 684.088 | 864.88 | 14.45 | 18.16 | 1059.09 | 100% | 17.78 | 0 | 0 | 17.78 | 0 | 0 | 0
4.7 | 101165 | SINAPI | ALVENARIA DE EMBASAMENTO COM BLOCO ESTRUTURAL DE CONCRETO, DE 14X19X29CM E ARGAMASSA DE ASSENTAMENTO COM PREPARO EM BETONEIRA. AF_05/2020 | m³ |  | 931.69 | 1161.81 | 0 | [17 empty] | 1161.81 | 0 | 0 | 847.46 | 370.03 | 0 | 695.22 | 1065.25 | 499.5405 | 0 | 938.5395 | 1438.08 | 1006.27 | 1264.88 | 1707.58 | 100% | 1161.81 | 0 | 0 | 1161.81 | 0 | 0 | 0
5 |  |  | ESTRUTURA |  | 1 |  |  | 0 | [18 empty] | 0 | 0 |  |  |  |  | 1285.85 | 5974.2861 | 0 | 9893.7039 | 15867.99 |  |  | 18699.51 | 100% |  | 0 | 0 |  | 0
5.1 | 94971 | SINAPI | CONCRETO FCK = 25MPA, TRAÇO 1:2,3:2,7 (EM MASSA SECA DE CIMENTO/ AREIA MÉDIA/ BRITA 1) - PREPARO MECÂNICO COM BETONEIRA 600 L. AF_05/2021 | m³ |  | 492.76 | 614.47 | 0 | [17 empty] | 614.47 | 0 | 0 | 442.55 | 61.76 | 0 | 494.52 | 556.28 | 119.1968 | 0 | 954.4232 | 1073.62 | 553.99 | 696.36 | 1343.97 | 100% | 614.47 | 0 | 0 | 614.47 | 0 | 0 | 0
5.2 | 103670 | SINAPI | LANÇAMENTO COM USO DE BALDES, ADENSAMENTO E ACABAMENTO DE CONCRETO EM ESTRUTURAS. AF_02/2022 | m³ |  | 277.07 | 345.5 | 0 | [17 empty] | 345.5 | 0 | 0 | 262.19 | 264.4 | 0 | 65.17 | 329.57 | 510.292 | 0 | 125.778 | 636.07 | 277.07 | 348.27 | 672.16 | 100% | 345.5 | 0 | 0 | 345.5 | 0 | 0 | 0
5.3 | 92411 | SINAPI | MONTAGEM E DESMONTAGEM DE FÔRMA DE PILARES RETANGULARES E ESTRUTURAS SIMILARES, PÉ-DIREITO SIMPLES, EM MADEIRA SERRADA, 2 UTILIZAÇÕES. AF_09/2020 | m² |  | 131.48 | 163.95 | 0 | [17 empty] | 163.95 | 0 | 0 | 146.26 | 89.69 | 0 | 94.15 | 183.84 | 4525.7574 | 0 | 4750.8026 | 9276.56 | 167.71 | 210.81 | 10637.47 | 100% | 163.95 | 0 | 0 | 163.95 | 0 | 0 | 0
5.4 | 92762 | SINAPI | ARMAÇÃO DE PILAR OU VIGA DE ESTRUTURA CONVENCIONAL DE CONCRETO ARMADO UTILIZANDO AÇO CA-50 DE 10,0 MM - MONTAGEM. AF_06/2022 | KG |  | 12.2527 | 15.27 | 0 | [17 empty] | 15.27 | 0 | 0 | 9.87 | 1.33 | 0 | 11.07 | 12.4 | 144.1853 | 0 | 1200.0947 | 1344.28 | 12.4 | 15.58 | 1689.02 | 100% | 15.27 | 0 | 0 | 15.27 | 0 | 0 | 0
5.5 | 92759 | SINAPI | ARMAÇÃO DE PILAR OU VIGA DE ESTRUTURA CONVENCIONAL DE CONCRETO ARMADO UTILIZANDO AÇO CA-60 DE 5,0 MM - MONTAGEM. AF_06/2022 | KG |  | 14.81 | 18.46 | 0 | [17 empty] | 18.46 | 0 | 0 | 12.5 | 4.66 | 0 | 11.05 | 15.71 | 216.5036 | 0 | 513.3764 | 729.88 | 15.02 | 18.88 | 877.16 | 100% | 18.46 | 0 | 0 | 18.46 | 0 | 0 | 0
5.6 | 101964 | SINAPI | LAJE PRÉ-MOLDADA UNIDIRECIONAL, BIAPOIADA, PARA FORRO, ENCHIMENTO EM CERÂMICA, VIGOTA CONVENCIONAL, ALTURA TOTAL DA LAJE (ENCHIMENTO+CAPA) = (8+3). AF_11/2020_PA | m² |  | 164.2 | 204.75 | 0 | [17 empty] | 204.75 | 0 | 0 | 149.61 | 30.7 | 0 | 157.35 | 188.05 | 458.351 | 0 | 2349.229 | 2807.58 | 185.42 | 233.07 | 3479.73 | 100% | 204.75 | 0 | 0 | 204.75 | 0 | 0 | 0
6 |  |  | ALVENARIA |  | 1 |  |  | 0 | 0 | 0 | 0 | 0 | 0 | 0 | 0 | 0 | 0 | 0 | 0 | 0 | 0 | 0 | 0 | 0 | 0 |  | 0 | 0 |  |  |  |  | 245.77 | 9449.4784 | 0 | 10235.1516 | 19684.63 |  |  | 22603.27 | 100% |  | 0 | 0 |  | 0
6.1 | 103328 | SINAPI | ALVENARIA DE VEDAÇÃO DE BLOCOS CERÂMICOS FURADOS NA HORIZONTAL DE 9X19X19 CM (ESPESSURA 9 CM) E ARGAMASSA DE ASSENTAMENTO COM PREPARO EM BETONEIRA. AF_12/2021 | m² |  | 80.05 | 99.82 | 0 | [17 empty] | 99.82 | 0 | 0 | 83.81 | 57.04 | 0 | 48.3 | 105.34 | 7449.9944 | 0 | 6308.4556 | 13758.45 | 94.76 | 119.11 | 15556.95 | 100% | 99.82 | 0 | 0 | 99.82 | 0 | 0 | 0
6.2 | 93187 | SINAPI | VERGA MOLDADA IN LOCO EM CONCRETO, ESPESSURA DE *20* CM. AF_03/2024 | M |  | 63.55 | 79.24 | 0 | [17 empty] | 79.24 | 0 | 0 | 63.91 | 28.49 | 0 | 51.84 | 80.33 | 1498.574 | 0 | 2726.776 | 4225.35 | 75.67 | 95.11 | 5002.78 | 100% | 79.24 | 0 | 0 | 79.24 | 0 | 0 | 0
6.3 | 93197 | SINAPI | CONTRAVERGA MOLDADA IN LOCO EM CONCRETO, ESPESSURA DE *20* CM. AF_03/2024 | M |  | 47.69 | 59.46 | 0 | [17 empty] | 59.46 | 0 | 0 | 47.82 | 17.7 | 0 | 42.4 | 60.1 | 500.91 | 0 | 1199.92 | 1700.83 | 57.45 | 72.21 | 2043.54 | 100% | 59.46 | 0 | 0 | 59.46 | 0 | 0 | 0
7 |  |  | COBERTURA |  | 1 |  |  | 123079.78 | [18 empty] | 123079.78 | 0 |  |  |  |  | 4286.57 | 14471.4362 | 0 | 117522.3438 | 131993.78 |  |  | 165645.75 | 25.7% |  | 123079.78 | 0 |  | 98705.8869
7.1 | 92620 | SINAPI | FABRICAÇÃO E INSTALAÇÃO DE TESOURA INTEIRA EM AÇO, VÃO DE 12 M, PARA TELHA ONDULADA DE FIBROCIMENTO, METÁLICA, PLÁSTICA OU TERMOACÚSTICA, INCLUSO IÇAMENTO. AF_12/2015 | UN | 8 | 1656.61 | 2065.79 | 16526.32 | [17 empty] | 2065.79 | 16526.32 | 0 | 1599.1 | 317.28 | 0 | 1692.78 | 2010.06 | 2538.24 | 0 | 13542.24 | 16080.48 | 1984.06 | 2493.96 | 19951.68 | 17.17% | 2065.79 | 16526.32 | 0 | 2065.79 | 13252.88 | 0 | 3273.44
7.2 | 92618 | SINAPI | FABRICAÇÃO E INSTALAÇÃO DE TESOURA INTEIRA EM AÇO, VÃO DE 11 M, PARA TELHA ONDULADA DE FIBROCIMENTO, METÁLICA, PLÁSTICA OU TERMOACÚSTICA, INCLUSO IÇAMENTO. AF_07/2019 | UN | 8 | 1561.62 | 1947.34 | 15578.72 | [17 empty] | 1947.34 | 15578.72 | 0 | 1508.85 | 317.28 | 0 | 1579.34 | 1896.62 | 2538.24 | 0 | 12634.72 | 15172.96 | 1868.01 | 2348.08 | 18784.64 | 17.07% | 1947.34 | 15578.72 | 0 | 1947.34 | 12492.96 | 0 | 3085.76
7.3 | 94216 | SINAPI | TELHAMENTO COM TELHA METÁLICA TERMOACÚSTICA E = 30 MM, COM ATÉ 2 ÁGUAS, INCLUSO IÇAMENTO. AF_07/2019 | m² | 368.23 | 109.72 | 136.82 | 50381.22 | [17 empty] | 136.82 | 50381.22 | 0 | 126.14 | 2.57 | 0 | 155.98 | 158.55 | 946.3511 | 0 | 57436.5089 | 58382.86 | 161.67 | 203.21 | 74828.01 | 32.67% | 136.82 | 50381.22 | 0 | 136.82 | 40402.1956 | 0 | 9979.0244
7.4 | CO01 | Próprio | ESTRUTURA DE AÇO PARA COBERTURA EM PERFIL "U" ENRIJECIDO, (150 X 60 X 20 MM, E = 3,00 MM ) ASSENTADOS COMO TERÇA A CADA 1,20 M | M | 232.75 | 61.33 | 76.47 | 17798.39 | [17 empty] | 76.47 | 17798.39 | 0 | 59.31 | 13.63 | 0 | 60.92 | 74.55 | 3172.3825 | 0 | 14179.1275 | 17351.51 | 73.21 | 92.02 | 21417.65 | 16.9% | 76.47 | 17798.39 | 0 | 76.47 | 14274.5575 | 0 | 3523.8325
7.5 | 94227 | SINAPI | CALHA EM CHAPA DE AÇO GALVANIZADO NÚMERO 24, DESENVOLVIMENTO DE 33 CM, INCLUSO TRANSPORTE VERTICAL. AF_07/2019 | M | 136.65 | 50.89 | 63.45 | 8670.44 | [17 empty] | 63.45 | 8670.44 | 0 | 58.39 | 10.65 | 0 | 62.74 | 73.39 | 1455.3225 | 0 | 8573.4175 | 10028.74 | 72.7 | 91.38 | 12487.07 | 30.56% | 63.45 | 8670.44 | 0 | 63.45 | 6954.1185 | 0 | 1716.3215
7.6 | 96121 | SINAPI | ACABAMENTOS PARA FORRO (RODA-FORRO EM PERFIL METÁLICO E PLÁSTICO). AF_08/2023 | M | 213.79 | 8.97 | 11.18 | 2390.17 | [17 empty] | 11.18 | 2390.17 | 0 | 9.41 | 4.85 | 0 | 6.97 | 11.82 | 1036.8815 | 0 | 1490.1085 | 2526.99 | 11 | 13.82 | 2954.57 | 19.1% | 11.18 | 2390.17 | 0 | 11.18 | 1917.6963 | 0 | 472.4737
7.7 | 96116 | SINAPI | FORRO EM RÉGUAS DE PVC, FRISADO, PARA AMBIENTES COMERCIAIS, INCLUSIVE ESTRUTURA BIDIRECIONAL DE FIXAÇÃO. AF_08/2023 | m² | 202.18 | 46.55 | 58.04 | 11734.52 | [17 empty] | 58.04 | 11734.52 | 0 | 48.99 | 13.77 | 0 | 47.81 | 61.58 | 2784.0186 | 0 | 9666.2214 | 12450.24 | 59.9 | 75.29 | 15222.13 | 22.91% | 58.04 | 11734.52 | 0 | 58.04 | 9411.479 | 0 | 2323.041
8 |  |  | ESQUDRIAS |  | 1 |  |  | 44883.26 | 44883.26 | 44883.26 | 44883.26 | 44883.26 | 44883.26 | 44883.26 | 44883.26 | 44883.26 | 44883.26 | 44883.26 | 44883.26 | 44883.26 | 44883.26 | 44883.26 | 44883.26 | 44883.26 | 44883.26 |  | 44883.26 | 0 |  |  |  |  | 11462.36 | 6812.7762 | 0 | 37046.7338 | 43859.51 |  |  | 54459.44 | 17.58% |  | 44883.26 | 0 |  | 35993.4932
8.1 |  |  | ESQUADRIAS MADEIRA |  | 1 |  |  | 13851.09 | 13851.09 | 0 | 0 | 0 | 0 | 0 | 0 | 0 | 0 | 0 | 0 | 0 | 0 | 0 | 0 | 0 | 0 |  | 13851.09 | 0 |  |  |  |  | 3121.05 | 3246.47 | 0 | 10174.26 | 13420.73 |  |  | 16333.84 | 15.2% |  | 13851.09 | 0 |  | 11107.62
8.1.1 | 91016 | SINAPI | KIT DE PORTA DE MADEIRA PARA VERNIZ, SEMI-OCA (LEVE OU MÉDIA), PADRÃO MÉDIO, 90X210CM, ESPESSURA DE 3,5CM, ITENS INCLUSOS: DOBRADIÇAS, MONTAGEM E INSTALAÇÃO DO BATENTE, SEM FECHADURA - FORNECIMENTO E INSTALAÇÃO. AF_12/2019 | UN | 3 | 828.41 | 1033.02 | 3099.06 | [17 empty] | 1033.02 | 3099.06 | 0 | 844.74 | 239.28 | 0 | 822.55 | 1061.83 | 717.84 | 0 | 2467.65 | 3185.49 | 1032.1 | 1297.34 | 3892.02 | 20.37% | 1033.02 | 3099.06 | 0 | 1033.02 | 2485.23 | 0 | 613.83
8.1.2 | 91304 | SINAPI | FECHADURA DE EMBUTIR COM CILINDRO, EXTERNA, COMPLETA, ACABAMENTO PADRÃO POPULAR, INCLUSO EXECUÇÃO DE FURO - FORNECIMENTO E INSTALAÇÃO. AF_12/2019 | UN | 13 | 78.36 | 97.71 | 1270.23 | [17 empty] | 97.71 | 1270.23 | 0 | 81.5 | 33.32 | 0 | 69.12 | 102.44 | 433.16 | 0 | 898.56 | 1331.72 | 97.24 | 122.23 | 1588.99 | 20.06% | 97.71 | 1270.23 | 0 | 97.71 | 1018.68 | 0 | 251.55
8.1.3 | 91015 | SINAPI | KIT DE PORTA DE MADEIRA PARA VERNIZ, SEMI-OCA (LEVE OU MÉDIA), PADRÃO MÉDIO, 80X210CM, ESPESSURA DE 3,5CM, ITENS INCLUSOS: DOBRADIÇAS, MONTAGEM E INSTALAÇÃO DO BATENTE, SEM FECHADURA - FORNECIMENTO E INSTALAÇÃO. AF_12/2019 | UN | 6 | 874.3 | 1090.25 | 6541.5 | [17 empty] | 1090.25 | 6541.5 | 0 | 804.35 | 234.45 | 0 | 776.61 | 1011.06 | 1406.7 | 0 | 4659.66 | 6066.36 | 981.24 | 1233.41 | 7400.46 | 11.61% | 1090.25 | 6541.5 | 0 | 1090.25 | 5245.8 | 0 | 1295.7 | 44883.26
8.1.4 | 91014 | SINAPI | KIT DE PORTA DE MADEIRA PARA VERNIZ, SEMI-OCA (LEVE OU MÉDIA), PADRÃO MÉDIO, 70X210CM, ESPESSURA DE 3,5CM, ITENS INCLUSOS: DOBRADIÇAS, MONTAGEM E INSTALAÇÃO DO BATENTE, SEM FECHADURA - FORNECIMENTO E INSTALAÇÃO. AF_12/2019 | UN | 3 | 785.97 | 980.1 | 2940.3 | [17 empty] | 980.1 | 2940.3 | 0 | 752.37 | 229.59 | 0 | 716.13 | 945.72 | 688.77 | 0 | 2148.39 | 2837.16 | 915.51 | 1150.79 | 3452.37 | 14.83% | 980.1 | 2940.3 | 0 | 980.1 | 2357.91 | 0 | 582.39
8.2 |  |  | ESQUADRIAS METÁLICAS |  | 1 |  |  | 31032.17 | 31032.17 | 31032.17 | 31032.17 | 31032.17 | 31032.17 | 31032.17 | 31032.17 | 31032.17 | 31032.17 | 31032.17 | 31032.17 | 31032.17 | 31032.17 | 31032.17 | 31032.17 | 31032.17 | 31032.17 |  | 31032.17 | 0 |  |  |  |  | 8341.31 | 3566.3062 | 0 | 26872.4738 | 30438.78 |  |  | 38125.6 | 18.61% |  | 31032.17 | 0 |  | 24885.8732
8.2.1 | 91338 | SINAPI | PORTA DE ALUMÍNIO DE ABRIR COM LAMBRI, COM GUARNIÇÃO, FIXAÇÃO COM PARAFUSOS - FORNECIMENTO E INSTALAÇÃO. AF_12/2019 | m² | 3.36 | 680.27 | 848.29 | 2850.25 | [17 empty] | 848.29 | 2850.25 | 0 | 645.91 | 12.43 | 0 | 799.47 | 811.9 | 41.7648 | 0 | 2686.2152 | 2727.98 | 827.82 | 1040.56 | 3496.28 | 18.48% | 848.29 | 2850.25 | 0 | 848.29 | 2285.7072 | 0 | 564.5428
8.2.2 | 102185 | SINAPI | PORTA DE ABRIR COM MOLA HIDRÁULICA, EM VIDRO TEMPERADO, 2 FOLHAS DE 90X210 CM, ESPESSURA DD 10MM, INCLUSIVE ACESSÓRIOS. AF_01/2021 | UN | 1 | 3237.28 | 4036.88 | 4036.88 | [17 empty] | 4036.88 | 4036.88 | 0 | 3033.45 | 271.85 | 0 | 3541.19 | 3813.04 | 271.85 | 0 | 3541.19 | 3813.04 | 3839.5 | 4826.25 | 4826.25 | 16.36% | 4036.88 | 4036.88 | 0 | 4036.88 | 3237.28 | 0 | 799.6
8.2.3 | 100701 | SINAPI | PORTA DE FERRO, DE ABRIR, TIPO GRADE COM CHAPA, COM GUARNIÇÕES. AF_12/2019 | m² | 5.46 | 653.55 | 814.97 | 4449.73 | [17 empty] | 814.97 | 4449.73 | 0 | 614.07 | 17.94 | 0 | 753.94 | 771.88 | 97.9524 | 0 | 4116.5076 | 4214.46 | 785.67 | 987.58 | 5392.18 | 17.48% | 814.97 | 4449.73 | 0 | 814.97 | 3568.383 | 0 | 881.347
8.2.4 | 94573 | SINAPI | JANELA DE ALUMÍNIO DE CORRER COM 4 FOLHAS PARA VIDROS, COM VIDROS, BATENTE, ACABAMENTO COM ACETATO OU BRILHANTE E FERRAGENS. EXCLUSIVE ALIZAR E CONTRAMARCO. FORNECIMENTO E INSTALAÇÃO. AF_12/2019 | m² | 12 | 323.79 | 403.76 | 4845.12 | [17 empty] | 403.76 | 4845.12 | 0 | 293.47 | 33.53 | 0 | 335.36 | 368.89 | 402.36 | 0 | 4024.32 | 4426.68 | 369.77 | 464.8 | 5577.6 | 13.13% | 403.76 | 4845.12 | 0 | 403.76 | 3885.48 | 0 | 959.64
8.2.5 | 94569 | SINAPI | JANELA DE ALUMÍNIO TIPO MAXIM-AR, COM VIDROS, BATENTE E FERRAGENS. EXCLUSIVE ALIZAR, ACABAMENTO E CONTRAMARCO. FORNECIMENTO E INSTALAÇÃO. AF_12/2019 | m² | 1.2 | 618.06 | 770.72 | 924.86 | [17 empty] | 770.72 | 924.86 | 0 | 491.18 | 59.64 | 0 | 557.77 | 617.41 | 71.568 | 0 | 669.322 | 740.89 | 618.06 | 776.9 | 932.28 | 0.7959% | 770.72 | 924.86 | 0 | 770.72 | 741.672 | 0 | 183.188
8.2.6 | 94570 | SINAPI | JANELA DE ALUMÍNIO DE CORRER COM 2 FOLHAS PARA VIDROS, COM VIDROS, BATENTE, ACABAMENTO COM ACETATO OU BRILHANTE E FERRAGENS. EXCLUSIVE ALIZAR E CONTRAMARCO. FORNECIMENTO E INSTALAÇÃO. AF_12/2019 | m² | 1.5 | 318.98 | 397.76 | 596.64 | [17 empty] | 397.76 | 596.64 | 0 | 251.25 | 18.11 | 0 | 297.71 | 315.82 | 27.165 | 0 | 446.565 | 473.73 | 318.98 | 400.95 | 601.42 | 0.7948% | 397.76 | 596.64 | 0 | 397.76 | 478.47 | 0 | 118.17
8.2.7 | 94569 | SINAPI | JANELA DE ALUMÍNIO TIPO MAXIM-AR, COM VIDROS, BATENTE E FERRAGENS. EXCLUSIVE ALIZAR, ACABAMENTO E CONTRAMARCO. FORNECIMENTO E INSTALAÇÃO. AF_12/2019 | m² | 0.8 | 618.06 | 770.72 | 616.57 | [17 empty] | 770.72 | 616.57 | 0 | 491.18 | 59.64 | 0 | 557.77 | 617.41 | 47.712 | 0 | 446.208 | 493.92 | 618.06 | 776.9 | 621.52 | 0.7964% | 770.72 | 616.57 | 0 | 770.72 | 494.448 | 0 | 122.122
8.2.8 | 101965 | SINAPI | PEITORIL LINEAR EM GRANITO OU MÁRMORE, L = 15CM, COMPRIMENTO DE ATÉ 2M, ASSENTADO COM ARGAMASSA 1:6 COM ADITIVO. AF_11/2020 | M | 28.3 | 126.31 | 157.5 | 4457.25 | [17 empty] | 157.5 | 4457.25 | 0 | 112.68 | 24.26 | 0 | 117.37 | 141.63 | 686.558 | 0 | 3321.562 | 4008.12 | 139.37 | 175.18 | 4957.59 | 10.09% | 157.5 | 4457.25 | 0 | 157.5 | 3574.573 | 0 | 882.677
8.2.9 | EM01 | Próprio | PORTAO DE CORRER EM CHAPA TIPO PAINEL LAMBRIL QUADRADO, COM REQUADRO, ACABAMENTO NATURAL, COM TRILHOS E ROLDANAS | M² | 10.8 | 612.95 | 764.34 | 8254.87 | [17 empty] | 764.34 | 8254.87 | 0 | 702.73 | 177.72 | 0 | 705.61 | 883.33 | 1919.376 | 0 | 7620.584 | 9539.96 | 863.35 | 1085.23 | 11720.48 | 29.57% | 764.34 | 8254.87 | 0 | 764.34 | 6619.86 | 0 | 1635.01
9 |  |  | REVESTIMENTO |  | 1 |  |  | 14178.5 | 14178.5 | 14178.5 | 14178.5 | 14178.5 | 14178.5 | 14178.5 | 14178.5 | 14178.5 | 14178.5 | 14178.5 | 14178.5 | 14178.5 | 14178.5 | 14178.5 | 14178.5 | 14178.5 | 14178.5 |  | 14178.5 | 0 |  |  |  |  | 1238.52 | 12730.5572 | 0 | 17851.2228 | 30581.78 |  |  | 35678.83 | 60.26% |  | 14178.5 | 0 |  | 11371.4112
9.1 | 87879 | SINAPI | CHAPISCO APLICADO EM ALVENARIAS E ESTRUTURAS DE CONCRETO INTERNAS, COM COLHER DE PEDREIRO. ARGAMASSA TRAÇO 1:3 COM PREPARO EM BETONEIRA 400L. AF_10/2022 | m² |  | 4.0815 | 5.08 | 0 | [17 empty] | 5.08 | 0 | 0 | 3.82 | 2.5 | 0 | 2.3 | 4.8 | 998.375 | 0 | 918.505 | 1916.88 | 4.34 | 5.45 | 2176.45 | 100% | 5.08 | 0 | 0 | 5.08 | 0 | 0 | 0
9.2 | 87529 | SINAPI | MASSA ÚNICA, PARA RECEBIMENTO DE PINTURA, EM ARGAMASSA TRAÇO 1:2:8, PREPARO MECÂNICO COM BETONEIRA 400L, APLICADA MANUALMENTE EM FACES INTERNAS DE PAREDES, ESPESSURA DE 20MM, COM EXECUÇÃO DE TALISCAS. AF_06/2014 | m² |  | 31.33 | 39.06 | 0 | [17 empty] | 39.06 | 0 | 0 | 30.26 | 19.14 | 0 | 18.89 | 38.03 | 7643.559 | 0 | 7543.721 | 15187.28 | 34.52 | 43.39 | 17327.79 | 100% | 39.06 | 0 | 0 | 39.06 | 0 | 0 | 0
9.3 | 87267 | SINAPI | REVESTIMENTO CERÂMICO PARA PAREDES INTERNAS COM PLACAS TIPO ESMALTADA EXTRA DE DIMENSÕES 20X20 CM APLICADAS A MEIA ALTURA DAS PAREDES. AF_02/2023_PE | m² | 172.32 | 60.16 | 75.01 | 12925.72 | [17 empty] | 75.01 | 12925.72 | 0 | 57.04 | 23.01 | 0 | 48.68 | 71.69 | 3965.0832 | 0 | 8388.5368 | 12353.62 | 68.17 | 85.68 | 14764.37 | 12.45% | 75.01 | 12925.72 | 0 | 75.01 | 10366.7712 | 0 | 2558.9488
9.4 | 86895 | SINAPI | BANCADA DE GRANITO CINZA POLIDO, DE 0,50 X 0,60 M, PARA LAVATÓRIO - FORNECIMENTO E INSTALAÇÃO. AF_01/2020 | UN | 1 | 333.12 | 415.4 | 415.4 | [17 empty] | 415.4 | 415.4 | 0 | 293.17 | 67.14 | 0 | 301.37 | 368.51 | 67.14 | 0 | 301.37 | 368.51 | 361.76 | 454.73 | 454.73 | 8.649% | 415.4 | 415.4 | 0 | 415.4 | 333.12 | 0 | 82.28
9.5 | 86889 | SINAPI | BANCADA DE GRANITO CINZA POLIDO, DE 1,50 X 0,60 M, PARA PIA DE COZINHA - FORNECIMENTO E INSTALAÇÃO. AF_01/2020 | UN | 1 | 671.52 | 837.38 | 837.38 | [17 empty] | 837.38 | 837.38 | 0 | 601.03 | 56.4 | 0 | 699.09 | 755.49 | 56.4 | 0 | 699.09 | 755.49 | 760.14 | 955.49 | 955.49 | 12.36% | 837.38 | 837.38 | 0 | 837.38 | 671.52 | 0 | 165.86
10 |  |  | PISOS E RODAPES |  | 1 |  |  | 78743.73 | 78743.73 | 78743.73 | 78743.73 | 78743.73 | 78743.73 | 78743.73 | 78743.73 | 78743.73 | 78743.73 | 78743.73 | 78743.73 | 78743.73 | 78743.73 | 78743.73 | 78743.73 | 78743.73 | 78743.73 |  | 78743.73 | 0 |  |  |  |  | 1641.51 | 16407.8312 | 0 | 74774.2588 | 91182.09 |  |  | 112524.64 | 30.02% |  | 78743.73 | 0 |  | 63148.2064
10.1 | 87263 | SINAPI | REVESTIMENTO CERÂMICO PARA PISO COM PLACAS TIPO PORCELANATO DE DIMENSÕES 60X60 CM APLICADA EM AMBIENTES DE ÁREA MAIOR QUE 10 M². AF_02/2023_PE | m² | 182.4 | 127.9 | 159.49 | 29090.97 | [17 empty] | 159.49 | 29090.97 | 0 | 127.88 | 16.3 | 0 | 144.44 | 160.74 | 2973.12 | 0 | 26345.85 | 29318.97 | 160.74 | 202.05 | 36853.92 | 21.06% | 159.49 | 29090.97 | 0 | 159.49 | 23328.96 | 0 | 5762.01 |  | 29090.97
10.2 | 88649 | SINAPI | RODAPÉ CERÂMICO DE 7CM DE ALTURA COM PLACAS TIPO ESMALTADA EXTRA DE DIMENSÕES 45X45CM. AF_02/2023 | M | 117.04 | 8.12 | 10.12 | 1184.44 | [17 empty] | 10.12 | 1184.44 | 0 | 7.21 | 2.47 | 0 | 6.59 | 9.06 | 289.0888 | 0 | 771.2912 | 1060.38 | 8.71 | 10.94 | 1280.41 | 7.495% | 10.12 | 1184.44 | 0 | 10.12 | 950.3648 | 0 | 234.0752 |  | 1184.44
10.3 | 93358 | SINAPI | ESCAVAÇÃO MANUAL DE VALA COM PROFUNDIDADE MENOR OU IGUAL A 1,30 M. AF_02/2021 | m³ | 10.18 | 80.38 | 100.23 | 1020.34 | [17 empty] | 100.23 | 1020.34 | 0 | 75.75 | 74.99 | 0 | 20.22 | 95.21 | 2638.1482 | 0 | 711.3318 | 3349.48 | 80.38 | 101.03 | 3554.23 | 71.29% | 100.23 | 1020.34 | 0 | 100.23 | 818.2684 | 0 | 202.0716 | -4.82 | 1020.34
10.4 | 94990 | SINAPI | EXECUÇÃO DE PASSEIO (CALÇADA) OU PISO DE CONCRETO COM CONCRETO MOLDADO IN LOCO, FEITO EM OBRA, ACABAMENTO CONVENCIONAL, NÃO ARMADO. AF_08/2022 | m³ | 22.2 | 675.06 | 841.79 | 18687.73 | [17 empty] | 841.79 | 18687.73 | 0 | 691.14 | 232.11 | 0 | 636.65 | 868.76 | 7715.3364 | 0 | 21162.2436 | 28877.58 | 834.88 | 1049.44 | 34883.38 | 46.43% | 841.79 | 18687.73 | 0 | 841.79 | 14986.332 | 0 | 3701.398 |  | 18687.73
10.5 | 97101 | SINAPI | EXECUÇÃO DE RADIER, ESPESSURA DE 10 CM, FCK = 30 MPA, COM USO DE FORMAS EM MADEIRA SERRADA. AF_09/2021 | m² | 14.6 | 177.16 | 220.91 | 3225.28 | [17 empty] | 220.91 | 3225.28 | 0 | 171.45 | 24.15 | 0 | 191.36 | 215.51 | 835.59 | 0 | 6621.05 | 7456.64 | 214.99 | 270.24 | 9350.3 | 65.51% | 220.91 | 3225.28 | 0 | 220.91 | 2586.536 | 0 | 638.744 | 14.6 | 3225.28
10.6 | 98689 | SINAPI | SOLEIRA EM GRANITO, LARGURA 15 CM, ESPESSURA 2,0 CM. AF_09/2020 | M | 16.35 | 88.2239 | 110.01 | 1798.66 | [17 empty] | 110.01 | 1798.66 | 0 | 90.67 | 18.98 | 0 | 94.99 | 113.97 | 310.323 | 0 | 1553.077 | 1863.4 | 112.29 | 141.14 | 2307.63 | 22.06% | 110.01 | 1798.66 | 0 | 110.01 | 1442.4608 | 0 | 356.1992 |  | 1798.66
10.7 | 101094 | SINAPI | PISO PODOTÁTIL DE ALERTA OU DIRECIONAL, DE BORRACHA, ASSENTADO SOBRE ARGAMASSA. AF_05/2020 | M | 108.02 | 176.22 | 219.74 | 23736.31 | [17 empty] | 219.74 | 23736.31 | 0 | 141.82 | 15.24 | 0 | 163.02 | 178.26 | 1646.2248 | 0 | 17609.4152 | 19255.64 | 178.93 | 224.91 | 24294.77 | 2.299% | 219.74 | 23736.31 | 0 | 219.74 | 19035.2844 | 0 | 4701.0256 |  | 23736.31
11 |  |  | VIDROS |  | 1 |  |  | 10694.31 | [18 empty] | 10694.31 | 0 |  |  |  |  | 2705.64 | 948.6291 | 0 | 9204.0609 | 10152.69 |  |  | 12786.8 | 16.36% |  | 10694.31 | 0 |  | 8576.147
11.1 | 102184 | SINAPI | PORTA DE ABRIR COM MOLA HIDRÁULICA, EM VIDRO TEMPERADO, 90X210 CM, ESPESSURA 10 MM, INCLUSIVE ACESSÓRIOS. AF_01/2021 | UN | 1 | 1725.55 | 2151.76 | 2151.76 | [17 empty] | 2151.76 | 2151.76 | 0 | 1511.63 | 130.81 | 0 | 1769.3 | 1900.11 | 130.81 | 0 | 1769.3 | 1900.11 | 1914.37 | 2406.36 | 2406.36 | 10.58% | 2151.76 | 2151.76 | 0 | 2151.76 | 1725.55 | 0 | 426.21
11.2 | 102181 | SINAPI | INSTALAÇÃO DE VIDRO TEMPERADO, E = 10 MM, ENCAIXADO EM PERFIL U. AF_01/2021_PS | m² | 6.51 | 449.5 | 560.52 | 3648.98 | [17 empty] | 560.52 | 3648.98 | 0 | 416.94 | 57.01 | 0 | 467.08 | 524.09 | 371.1351 | 0 | 3040.6849 | 3411.82 | 523.28 | 657.76 | 4282.01 | 14.78% | 560.52 | 3648.98 | 0 | 560.52 | 2926.245 | 0 | 722.735
11.3 | 102153 | SINAPI | INSTALAÇÃO DE VIDRO LISO FUME, E = 4 MM, EM ESQUADRIA DE MADEIRA, FIXADO COM BAGUETE. AF_01/2021 | m² | 17.2 | 228.16 | 284.51 | 4893.57 | [17 empty] | 284.51 | 4893.57 | 0 | 223.9 | 25.97 | 0 | 255.47 | 281.44 | 446.684 | 0 | 4394.076 | 4840.76 | 282.07 | 354.56 | 6098.43 | 19.76% | 284.51 | 4893.57 | 0 | 284.51 | 3924.352 | 0 | 969.218
12 |  |  | PINTURA |  | 1 |  |  | 38540.54 | 38540.54 | 38540.54 | 38540.54 | 38540.54 | 38540.54 | 38540.54 | 38540.54 | 38540.54 | 38540.54 | 38540.54 | 38540.54 | 38540.54 | 38540.54 | 38540.54 | 38540.54 | 38540.54 | 38540.54 |  | 38540.54 | 0 |  |  |  |  | 157.52 | 17836.274 | 0 | 22569.636 | 40405.91 |  |  | 46871.78 | 17.77% |  | 38540.54 | 0 |  | 30917.678
12.1 | 88431 | SINAPI | APLICAÇÃO MANUAL DE PINTURA COM TINTA TEXTURIZADA ACRÍLICA EM PAREDES EXTERNAS DE CASAS, DUAS CORES. AF_06/2014 | m² | 250.06 | 17.52 | 21.84 | 5461.31 | [17 empty] | 21.84 | 5461.31 | 0 | 19.77 | 7.69 | 0 | 17.16 | 24.85 | 1922.9614 | 0 | 4291.0286 | 6213.99 | 23.65 | 29.72 | 7431.78 | 26.51% | 21.84 | 5461.31 | 0 | 21.84 | 4381.0512 | 0 | 1080.2588
12.2 | 88431 | SINAPI | APLICAÇÃO MANUAL DE PINTURA COM TINTA TEXTURIZADA ACRÍLICA EM PAREDES EXTERNAS DE CASAS, DUAS CORES. AF_06/2014 | m² | 51.8 | 17.5 | 21.82 | 1130.27 | [17 empty] | 21.82 | 1130.27 | 0 | 19.77 | 7.69 | 0 | 17.16 | 24.85 | 398.342 | 0 | 888.888 | 1287.23 | 23.65 | 29.72 | 1539.49 | 26.58% | 21.82 | 1130.27 | 0 | 21.82 | 906.5 | 0 | 223.77
12.3 | 88489 | SINAPI | PINTURA LÁTEX ACRÍLICA PREMIUM, APLICAÇÃO MANUAL EM PAREDES, DUAS DEMÃOS. AF_04/2023 | m² | 400.76 | 9.41 | 11.73 | 4700.91 | [17 empty] | 11.73 | 4700.91 | 0 | 10.27 | 5.15 | 0 | 7.75 | 12.9 | 2063.914 | 0 | 3105.886 | 5169.8 | 12.04 | 15.13 | 6063.49 | 22.47% | 11.73 | 4700.91 | 0 | 11.73 | 3771.1516 | 0 | 929.7584
12.4 | 88497 | SINAPI | EMASSAMENTO COM MASSA LÁTEX, APLICAÇÃO EM PAREDE, DUAS DEMÃOS, LIXAMENTO MANUAL. AF_04/2023 | m² | 400.76 | 14.81 | 18.46 | 7398.02 | [17 empty] | 18.46 | 7398.02 | 0 | 15.16 | 11.39 | 0 | 7.66 | 19.05 | 4564.6564 | 0 | 3069.8136 | 7634.47 | 16.9 | 21.24 | 8512.14 | 13.09% | 18.46 | 7398.02 | 0 | 18.46 | 5935.2556 | 0 | 1462.7644
12.5 | 102204 | SINAPI | PINTURA VERNIZ (INCOLOR) ALQUÍDICO EM MADEIRA, USO INTERNO, 1 DEMÃO. AF_01/2021 | m² | 32.92 | 9.83 | 12.25 | 403.27 | [17 empty] | 12.25 | 403.27 | 0 | 9 | 5.95 | 0 | 5.36 | 11.31 | 195.874 | 0 | 176.446 | 372.32 | 10.23 | 12.85 | 423.02 | 4.669% | 12.25 | 403.27 | 0 | 12.25 | 323.6036 | 0 | 79.6664
12.6 | 100742 | SINAPI | PINTURA COM TINTA ALQUÍDICA DE ACABAMENTO (ESMALTE SINTÉTICO ACETINADO) APLICADA A ROLO OU PINCEL SOBRE SUPERFÍCIES METÁLICAS (EXCETO PERFIL) EXECUTADO EM OBRA (POR DEMÃO). AF_01/2020 | m² | 43.88 | 22.09 | 27.54 | 1208.45 | [17 empty] | 27.54 | 1208.45 | 0 | 20.95 | 17.12 | 0 | 9.21 | 26.33 | 751.2256 | 0 | 404.1344 | 1155.36 | 23.04 | 28.96 | 1270.76 | 4.903% | 27.54 | 1208.45 | 0 | 27.54 | 969.3092 | 0 | 239.1408
12.7 | 102500 | SINAPI | PINTURA DE DEMARCAÇÃO DE VAGA COM TINTA ACRÍLICA, E = 10 CM, APLICAÇÃO MANUAL. AF_05/2021 | M | 52.4 | 4.23 | 5.27 | 276.14 | [17 empty] | 5.27 | 276.14 | 0 | 3.78 | 2.73 | 0 | 2.02 | 4.75 | 143.052 | 0 | 105.848 | 248.9 | 4.23 | 5.31 | 278.24 | 0.7547% | 5.27 | 276.14 | 0 | 5.27 | 221.652 | 0 | 54.488
12.8 | 102491 | SINAPI | PINTURA DE PISO COM TINTA ACRÍLICA, APLICAÇÃO MANUAL, 2 DEMÃOS, INCLUSO FUNDO PREPARADOR. AF_05/2021 | m² | 537.96 | 16.94 | 21.12 | 11361.71 | [17 empty] | 21.12 | 11361.71 | 0 | 16.38 | 9.11 | 0 | 11.47 | 20.58 | 4900.8156 | 0 | 6170.3944 | 11071.21 | 19 | 23.88 | 12846.48 | 11.56% | 21.12 | 11361.71 | 0 | 21.12 | 9113.0424 | 0 | 2248.6676
12.9 | 88489 | SINAPI | PINTURA LÁTEX ACRÍLICA PREMIUM, APLICAÇÃO MANUAL EM PAREDES, DUAS DEMÃOS. AF_04/2023 | m² | 562.22 | 9.42 | 11.74 | 6600.46 | [17 empty] | 11.74 | 6600.46 | 0 | 10.27 | 5.15 | 0 | 7.75 | 12.9 | 2895.433 | 0 | 4357.197 | 7252.63 | 12.04 | 15.13 | 8506.38 | 22.41% | 11.74 | 6600.46 | 0 | 11.74 | 5296.1124 | 0 | 1304.3476
13 |  |  | INSTALAÇÕES ELÉTRICAS |  | 1 |  |  | 74680 | 74680 | 74680 | 74680 | 74680 | 74680 | 74680 | 74680 | 74680 | 74680 | 74680 | 74680 | 74680 | 74680 | 74680 | 74680 | 74680 | 74680 |  | 74680 | 0 |  |  |  |  | 9883.14 | 18947.4035 | 0 | 60571.5765 | 79518.98 |  |  | 96852.4 | 22.89% |  | 74680 | 0 |  | 59899.8653
13.1 | IL05 | Próprio | PADRÃO DE ENTRADA T5 42,95KW INCLUSO POSTE 9M – CONFORME EXIGÊNCIA DA CONCESSIONÁRIA DE ENERGIA – FORNECIMENTO E INSTALAÇÃO | CJ | 1 | 5405.86 | 6741.1 | 6741.1 |  | DEFERENTE | 6743.48 | [14 empty] | 6741.1 | 6741.1 | 0 | 4486.54 | 422.35 | 0 | 5217.23 | 5639.58 | 422.35 | 0 | 5217.23 | 5639.58 | 5673.48 | 7131.56 | 7131.56 | 5.475% | 6741.1 | 6741.1 | 0 | 6741.1 | 5405.86 | 0 | 1335.24 | 6741.1
13.2 | 90447 | SINAPI | RASGO EM ALVENARIA PARA ELETRODUTOS COM DIAMETROS MENORES OU IGUAIS A 40 MM. AF_05/2015 | M |  | 7.7 | 9.6 | 0 | [17 empty] | 9.6 | 0 | 0 | 7.35 | 7.66 | 0 | 1.57 | 9.23 | 321.72 | 0 | 65.94 | 387.66 | 7.7 | 9.67 | 406.14 | 100% | 9.6 | 0 | 0 | 9.6 | 0 | 0 | 0 | 0
13.3 | 92990 | SINAPI | CABO DE COBRE FLEXÍVEL ISOLADO, 70 MM², ANTI-CHAMA 0,6/1,0 KV, PARA REDE ENTERRADA DE DISTRIBUIÇÃO DE ENERGIA ELÉTRICA - FORNECIMENTO E INSTALAÇÃO. AF_12/2021 | M | 255 | 70.87 | 88.37 | 22534.35 | [17 empty] | 88.37 | 22534.35 | 0 | 64.37 | 4.78 | 0 | 76.13 | 80.91 | 1218.9 | 0 | 19413.15 | 20632.05 | 81.69 | 102.68 | 26183.4 | 13.94% | 88.37 | 22534.35 | 0 | 88.37 | 18071.85 | 0 | 4462.5 | 22534.35
13.4 | 92986 | SINAPI | CABO DE COBRE FLEXÍVEL ISOLADO, 35 MM², ANTI-CHAMA 0,6/1,0 KV, PARA REDE ENTERRADA DE DISTRIBUIÇÃO DE ENERGIA ELÉTRICA - FORNECIMENTO E INSTALAÇÃO. AF_12/2021 | M | 160 | 35.14 | 43.81 | 7009.6 | [17 empty] | 43.81 | 7009.6 | 0 | 32.09 | 3.3 | 0 | 37.03 | 40.33 | 528 | 0 | 5924.8 | 6452.8 | 40.52 | 50.93 | 8148.8 | 13.98% | 43.81 | 7009.6 | 0 | 43.81 | 5622.4 | 0 | 1387.2 | 7009.6
13.5 | 92984 | SINAPI | CABO DE COBRE FLEXÍVEL ISOLADO, 25 MM², ANTI-CHAMA 0,6/1,0 KV, PARA REDE ENTERRADA DE DISTRIBUIÇÃO DE ENERGIA ELÉTRICA - FORNECIMENTO E INSTALAÇÃO. AF_12/2021 | M | 15 | 29.24 | 36.46 | 546.9 | [17 empty] | 36.46 | 546.9 | 0 | 23.24 | 2.88 | 0 | 26.33 | 29.21 | 43.2 | 0 | 394.95 | 438.15 | 29.24 | 36.75 | 551.25 | 0.7891% | 36.46 | 546.9 | 0 | 36.46 | 438.6 | 0 | 108.3 | 546.9
13.6 | 91835 | SINAPI | ELETRODUTO FLEXÍVEL CORRUGADO REFORÇADO, PVC, DN 25 MM (3/4"), PARA CIRCUITOS TERMINAIS, INSTALADO EM FORRO - FORNECIMENTO E INSTALAÇÃO. AF_03/2023 | M | 73.55 | 18.38 | 22.91 | 1685.03 | [17 empty] | 22.91 | 1685.03 | 0 | 16.56 | 10.84 | 0 | 9.97 | 20.81 | 4049.282 | 0 | 3724.288 | 7773.57 | 18.83 | 23.66 | 8838.19 | 80.93% | 22.91 | 1685.03 | 0 | 22.91 | 1351.849 | 0 | 333.181 | 1685.03
13.7 | 92982 | SINAPI | CABO DE COBRE FLEXÍVEL ISOLADO, 16 MM², ANTI-CHAMA 0,6/1,0 KV, PARA DISTRIBUIÇÃO - FORNECIMENTO E INSTALAÇÃO. AF_12/2015 | M | 3 | 17.79 | 22.18 | 66.54 | [17 empty] | 22.18 | 66.54 | 0 | 13.95 | 0.6 | 0 | 16.93 | 17.53 | 1.8 | 0 | 50.79 | 52.59 | 17.79 | 22.36 | 67.08 | 0.805% | 22.18 | 66.54 | 0 | 22.18 | 53.37 | 0 | 13.17 | 66.54
13.8 | 92979 | SINAPI | CABO DE COBRE FLEXÍVEL ISOLADO, 10 MM², ANTI-CHAMA 450/750 V, PARA DISTRIBUIÇÃO - FORNECIMENTO E INSTALAÇÃO. AF_12/2015 | M | 15 | 11.75 | 14.65 | 219.75 | [17 empty] | 14.65 | 219.75 | 0 | 9.21 | 0.4 | 0 | 11.17 | 11.57 | 6 | 0 | 167.55 | 173.55 | 11.75 | 14.76 | 221.4 | 0.7453% | 14.65 | 219.75 | 0 | 14.65 | 176.25 | 0 | 43.5 | 219.75
13.9 | 91927 | SINAPI | CABO DE COBRE FLEXÍVEL ISOLADO, 2,5 MM², ANTI-CHAMA 0,6/1,0 KV, PARA CIRCUITOS TERMINAIS - FORNECIMENTO E INSTALAÇÃO. AF_03/2023 | M | 838.3 | 3.98 | 4.96 | 4157.96 | [17 empty] | 4.96 | 4157.96 | 0 | 4.12 | 1.36 | 0 | 3.81 | 5.17 | 1140.088 | 0 | 3193.922 | 4334.01 | 4.99 | 6.27 | 5256.14 | 20.89% | 4.96 | 4157.96 | 0 | 4.96 | 3336.434 | 0 | 821.526 | 4157.96
13.10 | 91929 | SINAPI | CABO DE COBRE FLEXÍVEL ISOLADO, 4 MM², ANTI-CHAMA 0,6/1,0 KV, PARA CIRCUITOS TERMINAIS - FORNECIMENTO E INSTALAÇÃO. AF_03/2023 | M | 200.75 | 6.0138 | 7.49 | 1503.61 | [17 empty] | 7.49 | 1503.61 | 0 | 6.06 | 1.84 | 0 | 5.77 | 7.61 | 369.38 | 0 | 1158.32 | 1527.7 | 7.38 | 9.27 | 1860.95 | 19.2% | 7.49 | 1503.61 | 0 | 7.49 | 1207.2663 | 0 | 296.3437 | 1503.61
13.11 | 91931 | SINAPI | CABO DE COBRE FLEXÍVEL ISOLADO, 6 MM², ANTI-CHAMA 0,6/1,0 KV, PARA CIRCUITOS TERMINAIS - FORNECIMENTO E INSTALAÇÃO. AF_03/2023 | M | 229.05 | 8.89 | 11.08 | 2537.87 | [17 empty] | 11.08 | 2537.87 | 0 | 8.54 | 2.4 | 0 | 8.33 | 10.73 | 549.72 | 0 | 1907.98 | 2457.7 | 10.45 | 13.13 | 3007.42 | 15.61% | 11.08 | 2537.87 | 0 | 11.08 | 2036.2545 | 0 | 501.6155 | 2537.87
13.12 | 96977 | SINAPI | CORDOALHA DE COBRE NU 50 MM², ENTERRADA - FORNECIMENTO E INSTALAÇÃO. AF_08/2023 | M | 85 | 50.152 | 62.53 | 5315.05 | [17 empty] | 62.53 | 5315.05 | 0 | 47.93 | 1.57 | 0 | 58.67 | 60.24 | 133.45 | 0 | 4986.95 | 5120.4 | 61.28 | 77.02 | 6546.7 | 18.81% | 62.53 | 5315.05 | 0 | 62.53 | 4262.92 | 0 | 1052.13 | 5315.05
13.13 | 90447 | SINAPI | RASGO EM ALVENARIA PARA ELETRODUTOS COM DIAMETROS MENORES OU IGUAIS A 40 MM. AF_05/2015 | M |  | 7.7 | 9.6 | 0 | [17 empty] | 9.6 | 0 | 0 | 7.35 | 7.66 | 0 | 1.57 | 9.23 | 1378.8 | 0 | 282.6 | 1661.4 | 7.7 | 9.67 | 1740.6 | 100% | 9.6 | 0 | 0 | 9.6 | 0 | 0 | 0 | 0
13.14 | IE05 | Próprio | REFLETOR LED 100W PARA ILUMINAÇÃO EM AMBIENTES EXTERNOS-FORNECIMENTO E INSTALAÇÃO 127/220V | UND | 5 | 76.65 | 95.58 | 477.9 | [17 empty] | 95.58 | 477.9 | 0 | 64.67 | 28.6 | 0 | 52.69 | 81.29 | 143 | 0 | 263.45 | 406.45 | 76.65 | 96.34 | 481.7 | 0.7889% | 95.58 | 477.9 | 0 | 95.58 | 383.25 | 0 | 94.65 | 477.9
13.15 | 97669 | SINAPI | ELETRODUTO FLEXÍVEL CORRUGADO, PEAD, DN 90 (3"), PARA REDE ENTERRADA DE DISTRIBUIÇÃO DE ENERGIA ELÉTRICA - FORNECIMENTO E INSTALAÇÃO. AF_12/2021 | M | 35 | 15.02 | 18.72 | 655.2 | [17 empty] | 18.72 | 655.2 | 0 | 14.16 | 7.19 | 0 | 10.6 | 17.79 | 611.15 | 0 | 901 | 1512.15 | 16.58 | 20.84 | 1771.4 | 63.01% | 18.72 | 655.2 | 0 | 18.72 | 525.7 | 0 | 129.5 | 655.2
13.16 | 91854 | SINAPI | ELETRODUTO FLEXÍVEL CORRUGADO, PVC, DN 25 MM (3/4"), PARA CIRCUITOS TERMINAIS, INSTALADO EM PAREDE - FORNECIMENTO E INSTALAÇÃO. AF_03/2023 | M | 373.55 | 7.93 | 9.88 | 3690.67 | [17 empty] | 9.88 | 3690.67 | 0 | 8.28 | 6.37 | 0 | 4.03 | 10.4 | 2379.5135 | 0 | 1505.4065 | 3884.92 | 9.2 | 11.56 | 4318.23 | 14.53% | 9.88 | 3690.67 | 0 | 9.88 | 2962.2515 | 0 | 728.4185 | 3690.67
13.17 | 95778 | SINAPI | CONDULETE DE ALUMÍNIO, TIPO C, PARA ELETRODUTO DE AÇO GALVANIZADO DN 20 MM (3/4''), APARENTE - FORNECIMENTO E INSTALAÇÃO. AF_10/2022 | UN | 7 | 26.78 | 33.39 | 233.73 | [17 empty] | 33.39 | 233.73 | 0 | 23.14 | 12.99 | 0 | 16.09 | 29.08 | 90.93 | 0 | 112.63 | 203.56 | 26.78 | 33.66 | 235.62 | 0.8021% | 33.39 | 233.73 | 0 | 33.39 | 187.46 | 0 | 46.27 | 233.73
13.18 | 91836 | SINAPI | ELETRODUTO FLEXÍVEL CORRUGADO, PVC, DN 32 MM (1"), PARA CIRCUITOS TERMINAIS, INSTALADO EM FORRO - FORNECIMENTO E INSTALAÇÃO. AF_03/2023 | M | 25 | 20.07 | 25.02 | 625.5 | [17 empty] | 25.02 | 625.5 | 0 | 17.64 | 11.51 | 0 | 10.66 | 22.17 | 287.75 | 0 | 266.5 | 554.25 | 20.07 | 25.22 | 630.5 | 0.793% | 25.02 | 625.5 | 0 | 25.02 | 501.75 | 0 | 123.75 | 625.5
13.19 | 92008 | SINAPI | TOMADA BAIXA DE EMBUTIR (2 MÓDULOS), 2P+T 10 A, INCLUINDO SUPORTE E PLACA - FORNECIMENTO E INSTALAÇÃO. AF_03/2023 | UN | 15 | 45.72 | 57.01 | 855.15 | [17 empty] | 57.01 | 855.15 | 0 | 40.18 | 26.15 | 0 | 24.35 | 50.5 | 392.25 | 0 | 365.25 | 757.5 | 45.72 | 57.47 | 862.05 | 0.8004% | 57.01 | 855.15 | 0 | 57.01 | 685.8 | 0 | 169.35 | 855.15
13.20 | 92004 | SINAPI | TOMADA MÉDIA DE EMBUTIR (2 MÓDULOS), 2P+T 10 A, INCLUINDO SUPORTE E PLACA - FORNECIMENTO E INSTALAÇÃO. AF_03/2023 | UN | 2 | 53.07 | 66.17 | 132.34 | [17 empty] | 66.17 | 132.34 | 0 | 47.17 | 33.35 | 0 | 25.94 | 59.29 | 66.7 | 0 | 51.88 | 118.58 | 53.07 | 66.7 | 133.4 | 0.7946% | 66.17 | 132.34 | 0 | 66.17 | 106.14 | 0 | 26.2 | 132.34
13.21 | 92005 | SINAPI | TOMADA MÉDIA DE EMBUTIR (2 MÓDULOS), 2P+T 20 A, INCLUINDO SUPORTE E PLACA - FORNECIMENTO E INSTALAÇÃO. AF_03/2023 | UN | 2 | 57.21 | 71.34 | 142.68 | [17 empty] | 71.34 | 142.68 | 0 | 50.39 | 33.35 | 0 | 29.99 | 63.34 | 66.7 | 0 | 59.98 | 126.68 | 57.21 | 71.91 | 143.82 | 0.7927% | 71.34 | 142.68 | 0 | 71.34 | 114.42 | 0 | 28.26 | 142.68
13.22 | 91996 | SINAPI | TOMADA MÉDIA DE EMBUTIR (1 MÓDULO), 2P+T 10 A, INCLUINDO SUPORTE E PLACA - FORNECIMENTO E INSTALAÇÃO. AF_03/2023 | UN | 3 | 33.24 | 41.45 | 124.35 | [17 empty] | 41.45 | 124.35 | 0 | 29.6 | 21.19 | 0 | 16.01 | 37.2 | 63.57 | 0 | 48.03 | 111.6 | 33.24 | 41.78 | 125.34 | 0.7899% | 41.45 | 124.35 | 0 | 41.45 | 99.72 | 0 | 24.63 | 124.35
13.23 | 91997 | SINAPI | TOMADA MÉDIA DE EMBUTIR (1 MÓDULO), 2P+T 20 A, INCLUINDO SUPORTE E PLACA - FORNECIMENTO E INSTALAÇÃO. AF_03/2023 | UN | 4 | 35.31 | 44.03 | 176.12 | [17 empty] | 44.03 | 176.12 | 0 | 31.21 | 21.19 | 0 | 18.04 | 39.23 | 84.76 | 0 | 72.16 | 156.92 | 35.31 | 44.38 | 177.52 | 0.7886% | 44.03 | 176.12 | 0 | 44.03 | 141.24 | 0 | 34.88 | 176.12
13.24 | 91993 | SINAPI | TOMADA ALTA DE EMBUTIR (1 MÓDULO), 2P+T 20 A, INCLUINDO SUPORTE E PLACA - FORNECIMENTO E INSTALAÇÃO. AF_03/2023 | UN | 8 | 44.75 | 55.8 | 446.4 | [17 empty] | 55.8 | 446.4 | 0 | 40.18 | 30.45 | 0 | 20.05 | 50.5 | 243.6 | 0 | 160.4 | 404 | 44.75 | 56.25 | 450 | 0.8% | 55.8 | 446.4 | 0 | 55.8 | 358 | 0 | 88.4 | 446.4
13.25 | 91992 | SINAPI | TOMADA ALTA DE EMBUTIR (1 MÓDULO), 2P+T 10 A, INCLUINDO SUPORTE E PLACA - FORNECIMENTO E INSTALAÇÃO. AF_03/2023 | UN | 12 | 42.68 | 53.22 | 638.64 | [17 empty] | 53.22 | 638.64 | 0 | 38.57 | 30.45 | 0 | 18.03 | 48.48 | 365.4 | 0 | 216.36 | 581.76 | 42.68 | 53.64 | 643.68 | 0.783% | 53.22 | 638.64 | 0 | 53.22 | 512.16 | 0 | 126.48 | 638.64
13.26 | 91953 | SINAPI | INTERRUPTOR SIMPLES (1 MÓDULO), 10A/250V, INCLUINDO SUPORTE E PLACA - FORNECIMENTO E INSTALAÇÃO. AF_03/2023 | UN | 8 | 28.2 | 35.16 | 281.28 | [17 empty] | 35.16 | 281.28 | 0 | 24.96 | 17.14 | 0 | 14.23 | 31.37 | 137.12 | 0 | 113.84 | 250.96 | 28.2 | 35.44 | 283.52 | 0.7901% | 35.16 | 281.28 | 0 | 35.16 | 225.6 | 0 | 55.68 | 281.28
13.27 | 91955 | SINAPI | INTERRUPTOR PARALELO (1 MÓDULO), 10A/250V, INCLUINDO SUPORTE E PLACA - FORNECIMENTO E INSTALAÇÃO. AF_03/2023 | UN | 4 | 34.31 | 42.78 | 171.12 | [17 empty] | 42.78 | 171.12 | 0 | 30.43 | 21.19 | 0 | 17.06 | 38.25 | 84.76 | 0 | 68.24 | 153 | 34.31 | 43.12 | 172.48 | 0.7885% | 42.78 | 171.12 | 0 | 42.78 | 137.24 | 0 | 33.88 | 171.12
13.28 | 91965 | SINAPI | INTERRUPTOR SIMPLES (2 MÓDULOS) COM INTERRUPTOR PARALELO (1 MÓDULO), 10A/250V, INCLUINDO SUPORTE E PLACA - FORNECIMENTO E INSTALAÇÃO. AF_03/2023 | UN | 1 | 63.84 | 79.6 | 79.6 | [17 empty] | 79.6 | 79.6 | 0 | 56.25 | 37.36 | 0 | 33.34 | 70.7 | 37.36 | 0 | 33.34 | 70.7 | 63.84 | 80.24 | 80.24 | 0.7976% | 79.6 | 79.6 | 0 | 79.6 | 63.84 | 0 | 15.76 | 79.6
13.29 | 97599 | SINAPI | LUMINÁRIA DE EMERGÊNCIA, COM 30 LÂMPADAS LED DE 2 W, SEM REATOR - FORNECIMENTO E INSTALAÇÃO. AF_02/2020 | UN | 12 | 16.44 | 20.5 | 246 | [17 empty] | 20.5 | 246 | 0 | 13.91 | 6.36 | 0 | 11.12 | 17.48 | 76.32 | 0 | 133.44 | 209.76 | 16.44 | 20.66 | 247.92 | 0.7744% | 20.5 | 246 | 0 | 20.5 | 197.28 | 0 | 48.72 | 246
13.30 | IE03 | Próprio | LUMINARIA DE SOBREPOR EM CHAPA DE ACO PARA 2 LAMPADAS LED DE *18* W, PERFIL COMERCIAL (NAO INCLUI REATOR E LAMPADAS) | CJ | 45 | 69.7 | 86.91 | 3910.95 | [17 empty] | 86.91 | 3910.95 | 0 | 68.62 | 22.33 | 0 | 63.92 | 86.25 | 1004.85 | 0 | 2876.4 | 3881.25 | 83.15 | 104.51 | 4702.95 | 16.84% | 86.91 | 3910.95 | 0 | 86.91 | 3136.5 | 0 | 774.45 | 3910.95
13.31 | IE04 | Próprio | REFLETOR LED 50W PARA ILUMINAÇÃO EM AMBIENTES EXTERNOS-FORNECIMENTO E INSTALAÇÃO 127/220V | UND | 4 | 47.91 | 59.74 | 238.96 | [17 empty] | 59.74 | 238.96 | 0 | 41.37 | 23.24 | 0 | 28.76 | 52 | 92.96 | 0 | 115.04 | 208 | 47.91 | 60.22 | 240.88 | 0.7971% | 59.74 | 238.96 | 0 | 59.74 | 191.64 | 0 | 47.32 | 238.96
13.32 | IE05 | Próprio | REFLETOR LED 100W PARA ILUMINAÇÃO EM AMBIENTES EXTERNOS-FORNECIMENTO E INSTALAÇÃO 127/220V | UND | 6 | 76.65 | 95.58 | 573.48 | [17 empty] | 95.58 | 573.48 | 0 | 64.67 | 28.6 | 0 | 52.69 | 81.29 | 171.6 | 0 | 316.14 | 487.74 | 76.65 | 96.34 | 578.04 | 0.7889% | 95.58 | 573.48 | 0 | 95.58 | 459.9 | 0 | 113.58 | 573.48
13.33 | 93673 | SINAPI | DISJUNTOR TRIPOLAR TIPO DIN, CORRENTE NOMINAL DE 50A - FORNECIMENTO E INSTALAÇÃO. AF_10/2020 | UN | 1 | 98.3 | 122.58 | 122.58 | [17 empty] | 122.58 | 122.58 | 0 | 81.23 | 27.06 | 0 | 75.04 | 102.1 | 27.06 | 0 | 75.04 | 102.1 | 98.3 | 123.56 | 123.56 | 0.7931% | 122.58 | 122.58 | 0 | 122.58 | 98.3 | 0 | 24.28 | 122.58
13.34 | IE50 | Próprio | DISJUNTOR TRIPOLAR NORMA DIN 63A A 100A | UN | 1 | 134.35 | 167.53 | 167.53 | [17 empty] | 167.53 | 167.53 | 0 | 109.25 | 27.17 | 0 | 110.15 | 137.32 | 27.17 | 0 | 110.15 | 137.32 | 134.35 | 168.87 | 168.87 | 0.7935% | 167.53 | 167.53 | 0 | 167.53 | 134.35 | 0 | 33.18 | 167.53
13.35 | IE51 | Próprio | DISJUNTOR TRIPOLAR TIPO DIN, CORRENTE NOMINAL DE 150A - FORNECIMENTO E INSTALAÇÃO. AF_10/2020 | UN | 1 | 427.45 | 533.03 | 533.03 | [17 empty] | 533.03 | 533.03 | 0 | 337.15 | 27.06 | 0 | 396.73 | 423.79 | 27.06 | 0 | 396.73 | 423.79 | 427.45 | 537.3 | 537.3 | 0.7947% | 533.03 | 533.03 | 0 | 533.03 | 427.45 | 0 | 105.58 | 533.03
13.36 | 93653 | SINAPI | DISJUNTOR MONOPOLAR TIPO DIN, CORRENTE NOMINAL DE 10A - FORNECIMENTO E INSTALAÇÃO. AF_10/2020 | UN | 5 | 11.95 | 14.9 | 74.5 | [17 empty] | 14.9 | 74.5 | 0 | 9.59 | 1.66 | 0 | 10.39 | 12.05 | 8.3 | 0 | 51.95 | 60.25 | 11.95 | 15.02 | 75.1 | 0.7989% | 14.9 | 74.5 | 0 | 14.9 | 59.75 | 0 | 14.75 | 74.5
13.37 | 93654 | SINAPI | DISJUNTOR MONOPOLAR TIPO DIN, CORRENTE NOMINAL DE 16A - FORNECIMENTO E INSTALAÇÃO. AF_10/2020 | UN | 12 | 12.55 | 15.64 | 187.68 | [17 empty] | 15.64 | 187.68 | 0 | 10.16 | 2.26 | 0 | 10.51 | 12.77 | 27.12 | 0 | 126.12 | 153.24 | 12.55 | 15.77 | 189.24 | 0.8244% | 15.64 | 187.68 | 0 | 15.64 | 150.6 | 0 | 37.08 | 187.68
13.38 | 93660 | SINAPI | DISJUNTOR BIPOLAR TIPO DIN, CORRENTE NOMINAL DE 10A - FORNECIMENTO E INSTALAÇÃO. AF_10/2020 | UN | 1 | 57.63 | 71.86 | 71.86 | [17 empty] | 71.86 | 71.86 | 0 | 45.41 | 3.33 | 0 | 53.75 | 57.08 | 3.33 | 0 | 53.75 | 57.08 | 57.63 | 72.44 | 72.44 | 0.8007% | 71.86 | 71.86 | 0 | 71.86 | 57.63 | 0 | 14.23 | 71.86
13.39 | 93661 | SINAPI | DISJUNTOR BIPOLAR TIPO DIN, CORRENTE NOMINAL DE 16A - FORNECIMENTO E INSTALAÇÃO. AF_10/2020 | UN | 19 | 47.54 | 59.28 | 1126.32 | [17 empty] | 59.28 | 1126.32 | 0 | 46.55 | 4.53 | 0 | 53.98 | 58.51 | 86.07 | 0 | 1025.62 | 1111.69 | 58.84 | 73.96 | 1405.24 | 19.85% | 59.28 | 1126.32 | 0 | 59.28 | 903.26 | 0 | 223.06 | 1126.32
13.40 | 93662 | SINAPI | DISJUNTOR BIPOLAR TIPO DIN, CORRENTE NOMINAL DE 20A - FORNECIMENTO E INSTALAÇÃO. AF_10/2020 | UN | 1 | 61.37 | 76.52 | 76.52 | [17 empty] | 76.52 | 76.52 | 0 | 48.84 | 6.3 | 0 | 55.09 | 61.39 | 6.3 | 0 | 55.09 | 61.39 | 61.37 | 77.14 | 77.14 | 0.8037% | 76.52 | 76.52 | 0 | 76.52 | 61.37 | 0 | 15.15 | 76.52
13.41 | 93664 | SINAPI | DISJUNTOR BIPOLAR TIPO DIN, CORRENTE NOMINAL DE 32A - FORNECIMENTO E INSTALAÇÃO. AF_10/2020 | UN | 1 | 64.42 | 80.33 | 80.33 | [17 empty] | 80.33 | 80.33 | 0 | 51.62 | 8.67 | 0 | 56.21 | 64.88 | 8.67 | 0 | 56.21 | 64.88 | 64.42 | 80.97 | 80.97 | 0.7904% | 80.33 | 80.33 | 0 | 80.33 | 64.42 | 0 | 15.91 | 80.33
13.42 | 93663 | SINAPI | DISJUNTOR BIPOLAR TIPO DIN, CORRENTE NOMINAL DE 25A - FORNECIMENTO E INSTALAÇÃO. AF_10/2020 | UN | 3 | 61.37 | 76.52 | 229.56 | [17 empty] | 76.52 | 229.56 | 0 | 48.84 | 6.3 | 0 | 55.09 | 61.39 | 18.9 | 0 | 165.27 | 184.17 | 61.37 | 77.14 | 231.42 | 0.8037% | 76.52 | 229.56 | 0 | 76.52 | 184.11 | 0 | 45.45 | 229.56
13.43 | 96985 | SINAPI | HASTE DE ATERRAMENTO, DIÂMETRO 5/8", COM 3 METROS - FORNECIMENTO E INSTALAÇÃO. AF_08/2023 | UN | 3 | 75.06 | 93.59 | 280.77 | [17 empty] | 93.59 | 280.77 | 0 | 60.46 | 11.83 | 0 | 64.16 | 75.99 | 35.49 | 0 | 192.48 | 227.97 | 75.06 | 94.35 | 283.05 | 0.8055% | 93.59 | 280.77 | 0 | 93.59 | 225.18 | 0 | 55.59 | 280.77
13.44 | 97883 | SINAPI | CAIXA ENTERRADA ELÉTRICA RETANGULAR, EM CONCRETO PRÉ-MOLDADO, FUNDO COM BRITA, DIMENSÕES INTERNAS: 0,6X0,6X0,5 M. AF_12/2020 | UN | 3 | 299.81 | 373.86 | 1121.58 | [17 empty] | 373.86 | 1121.58 | 0 | 328.62 | 60.1 | 0 | 352.97 | 413.07 | 180.3 | 0 | 1058.91 | 1239.21 | 408.92 | 514.01 | 1542.03 | 27.27% | 373.86 | 1121.58 | 0 | 373.86 | 899.43 | 0 | 222.15 | 1121.58
13.45 | 101883 | SINAPI | QUADRO DE DISTRIBUIÇÃO DE ENERGIA EM CHAPA DE AÇO GALVANIZADO, DE EMBUTIR, COM BARRAMENTO TRIFÁSICO, PARA 18 DISJUNTORES DIN 100A - FORNECIMENTO E INSTALAÇÃO. AF_10/2020 | UN | 1 | 533.91 | 665.78 | 665.78 | [17 empty] | 665.78 | 665.78 | 0 | 523.6 | 28.28 | 0 | 629.88 | 658.16 | 28.28 | 0 | 629.88 | 658.16 | 666.96 | 838.36 | 838.36 | 20.59% | 665.78 | 665.78 | 0 | 665.78 | 533.91 | 0 | 131.87 | 665.78
13.46 | 101880 | SINAPI | QUADRO DE DISTRIBUIÇÃO DE ENERGIA EM CHAPA DE AÇO GALVANIZADO, DE EMBUTIR, COM BARRAMENTO TRIFÁSICO, PARA 30 DISJUNTORES DIN 150A - FORNECIMENTO E INSTALAÇÃO. AF_10/2020 | UN | 2 | 694.51 | 866.05 | 1732.1 | [17 empty] | 866.05 | 1732.1 | 0 | 632.43 | 34.29 | 0 | 760.67 | 794.96 | 68.58 | 0 | 1521.34 | 1589.92 | 805.54 | 1012.56 | 2025.12 | 14.47% | 866.05 | 1732.1 | 0 | 866.05 | 1389.02 | 0 | 343.08 | 1732.1
13.47 | 91941 | SINAPI | CAIXA RETANGULAR 4" X 2" BAIXA (0,30 M DO PISO), PVC, INSTALADA EM PAREDE - FORNECIMENTO E INSTALAÇÃO. AF_03/2023 | UN | 45 | 11.36 | 14.16 | 637.2 | [17 empty] | 14.16 | 637.2 | 0 | 10.24 | 7.92 | 0 | 4.95 | 12.87 | 356.4 | 0 | 222.75 | 579.15 | 11.36 | 14.27 | 642.15 | 0.7708% | 14.16 | 637.2 | 0 | 14.16 | 511.2 | 0 | 126 | 637.2
13.48 | 91940 | SINAPI | CAIXA RETANGULAR 4" X 2" MÉDIA (1,30 M DO PISO), PVC, INSTALADA EM PAREDE - FORNECIMENTO E INSTALAÇÃO. AF_03/2023 | UN | 15 | 17.54 | 21.87 | 328.05 | [17 empty] | 21.87 | 328.05 | 0 | 16.11 | 13.98 | 0 | 6.27 | 20.25 | 209.7 | 0 | 94.05 | 303.75 | 17.54 | 22.04 | 330.6 | 0.7713% | 21.87 | 328.05 | 0 | 21.87 | 263.1 | 0 | 64.95 | 284.31
13.49 | 91939 | SINAPI | CAIXA RETANGULAR 4" X 2" ALTA (2,00 M DO PISO), PVC, INSTALADA EM PAREDE - FORNECIMENTO E INSTALAÇÃO. AF_03/2023 | UN | 30 | 30.13 | 37.57 | 1127.1 | [17 empty] | 37.57 | 1127.1 | 0 | 28.09 | 26.35 | 0 | 8.95 | 35.3 | 790.5 | 0 | 268.5 | 1059 | 30.13 | 37.87 | 1136.1 | 0.7922% | 37.57 | 1127.1 | 0 | 37.57 | 903.9 | 0 | 223.2 | 828.76
13.50 | 101632 | SINAPI | RELÉ FOTOELÉTRICO PARA COMANDO DE ILUMINAÇÃO EXTERNA 1000 W - FORNECIMENTO E INSTALAÇÃO. AF_08/2020 | UN | 2 | 39.97 | 49.84 | 99.68 | [17 empty] | 49.84 | 99.68 | 0 | 31.22 | 0.78 | 0 | 38.46 | 39.24 | 1.56 | 0 | 76.92 | 78.48 | 39.97 | 50.24 | 100.48 | 0.7962% | 49.84 | 99.68 | 0 | 49.84 | 79.94 | 0 | 19.74 | 99.68
13.51 | 97660 | SINAPI | REMOÇÃO DE INTERRUPTORES/TOMADAS ELÉTRICAS, DE FORMA MANUAL, SEM REAPROVEITAMENTO. AF_12/2017 | UN |  | 0.63 | 0.78 | 0 | [17 empty] | 0.78 | 0 | 0 | 0.6 | 0.6 | 0 | 0.15 | 0.75 | 43.8 | 0 | 10.95 | 54.75 | 0.63 | 0.79 | 57.67 | 100% | 0.78 | 0 | 0 | 0.78 | 0 | 0 | 0 | 0
13.52 | 97661 | SINAPI | REMOÇÃO DE CABOS ELÉTRICOS, DE FORMA MANUAL, SEM REAPROVEITAMENTO. AF_12/2017 | M |  | 0.67 | 0.83 | 0 | [17 empty] | 0.83 | 0 | 0 | 0.64 | 0.63 | 0 | 0.17 | 0.8 | 387.45 | 0 | 104.55 | 492 | 0.67 | 0.84 | 516.6 | 100% | 0.83 | 0 | 0 | 0.83 | 0 | 0 | 0 | 0
13.53 | 97665 | SINAPI | REMOÇÃO DE LUMINÁRIAS, DE FORMA MANUAL, SEM REAPROVEITAMENTO. AF_12/2017 | UN |  | 1.71 | 2.13 | 0 | [17 empty] | 2.13 | 0 | 0 | 1.63 | 1.63 | 0 | 0.41 | 2.04 | 42.38 | 0 | 10.66 | 53.04 | 1.71 | 2.14 | 55.64 | 100% | 2.13 | 0 | 0 | 2.13 | 0 | 0 | 0 | 0
13.54 | 00037539 | SINAPI | PLACA DE SINALIZACAO DE SEGURANCA CONTRA INCENDIO, FOTOLUMINESCENTE, RETANGULAR, *13 X 26* CM, EM PVC *2* MM ANTI-CHAMAS (SIMBOLOS, CORES E PICTOGRAMAS CONFORME NBR 16820) | UN |  | 9.9 | 12.34 | 0 | [17 empty] | 12.34 | 0 | 0 | 7.7 | 0 | 0 | 9.67 | 9.67 | 0 | 0 | 96.7 | 96.7 | 9.9 | 12.44 | 124.4 | 100% | 12.34 | 0 | 0 | 12.34 | 0 | 0 | 0 | 0
14 |  |  | INSTALAÇÃOES DE LÓGICA/TELEFONIA |  | 1 |  |  | 8278.76 | [23 empty] | 597.02 | 981.08 | 2334.4346 | 0 | 7094.3354 | 9428.77 |  |  | 11459.2 | 27.75% |  | 8278.76 | 0 |  | 6641.5788
14.1 | 91940 | SINAPI | CAIXA RETANGULAR 4" X 2" MÉDIA (1,30 M DO PISO), PVC, INSTALADA EM PAREDE - FORNECIMENTO E INSTALAÇÃO. AF_03/2023 | UN | 15 | 17.54 | 21.87 | 328.05 | [17 empty] | 21.87 | 328.05 | 0 | 16.11 | 13.98 | 0 | 6.27 | 20.25 | 209.7 | 0 | 94.05 | 303.75 | 17.54 | 22.04 | 330.6 | 0.7713% | 21.87 | 328.05 | 0 | 21.87 | 263.1 | 0 | 64.95
14.2 | 95781 | SINAPI | CONDULETE DE ALUMÍNIO, TIPO C, PARA ELETRODUTO DE AÇO GALVANIZADO DN 25 MM (1 | UN | 11 | 32.48 | 40.5 | 445.5 | [17 empty] | 40.5 | 445.5 | 0 | 27.99 | 15.37 | 0 | 19.81 | 35.18 | 169.07 | 0 | 217.91 | 386.98 | 32.48 | 40.82 | 449.02 | 0.7839% | 40.5 | 445.5 | 0 | 40.5 | 357.28 | 0 | 88.22
14.3 | 90447 | SINAPI | RASGO EM ALVENARIA PARA ELETRODUTOS COM DIAMETROS MENORES OU IGUAIS A 40 MM. AF_05/2015 | M |  | 7.7 | 9.6 | 0 | [17 empty] | 9.6 | 0 | 0 | 7.35 | 7.66 | 0 | 1.57 | 9.23 | 275.76 | 0 | 56.52 | 332.28 | 7.7 | 9.67 | 348.12 | 100% | 9.6 | 0 | 0 | 9.6 | 0 | 0 | 0
14.4 | 91854 | SINAPI | ELETRODUTO FLEXÍVEL CORRUGADO, PVC, DN 25 MM (3/4"), PARA CIRCUITOS TERMINAIS, INSTALADO EM PAREDE - FORNECIMENTO E INSTALAÇÃO. AF_03/2023 | M |  | 9.2 | 11.47 | 0 | [17 empty] | 11.47 | 0 | 0 | 8.28 | 6.37 | 0 | 4.03 | 10.4 | 374.9382 | 0 | 237.2018 | 612.14 | 9.2 | 11.56 | 680.42 | 100% | 11.47 | 0 | 0 | 11.47 | 0 | 0 | 0
14.5 | 91835 | SINAPI | ELETRODUTO FLEXÍVEL CORRUGADO REFORÇADO, PVC, DN 25 MM (3/4"), PARA CIRCUITOS TERMINAIS, INSTALADO EM FORRO - FORNECIMENTO E INSTALAÇÃO. AF_03/2023 | M |  | 18.83 | 23.48 | 0 | [17 empty] | 23.48 | 0 | 0 | 16.56 | 10.84 | 0 | 9.97 | 20.81 | 271 | 0 | 249.25 | 520.25 | 18.83 | 23.66 | 591.5 | 100% | 23.48 | 0 | 0 | 23.48 | 0 | 0 | 0
14.6 | 98307 | SINAPI | TOMADA DE REDE RJ45 - FORNECIMENTO E INSTALAÇÃO. AF_11/2019 | UN | 20 | 33.75 | 42.08 | 841.6 | [17 empty] | 42.08 | 841.6 | 0 | 35.9 | 9.81 | 0 | 35.31 | 45.12 | 196.2 | 0 | 706.2 | 902.4 | 43.94 | 55.23 | 1104.6 | 23.81% | 42.08 | 841.6 | 0 | 42.08 | 675 | 0 | 166.6
14.7 | 98308 | SINAPI | TOMADA PARA TELEFONE RJ11 - FORNECIMENTO E INSTALAÇÃO. AF_11/2019 | UN | 3 | 29.24 | 36.46 | 109.38 | [17 empty] | 36.46 | 109.38 | 0 | 24.47 | 9.81 | 0 | 20.94 | 30.75 | 29.43 | 0 | 62.82 | 92.25 | 29.24 | 36.75 | 110.25 | 0.7891% | 36.46 | 109.38 | 0 | 36.46 | 87.72 | 0 | 21.66
14.8 | 98296 | SINAPI | CABO ELETRÔNICO CATEGORIA 6, INSTALADO EM EDIFICAÇÃO RESIDENCIAL - FORNECIMENTO E INSTALAÇÃO. AF_11/2019 | M | 341.64 | 9.67 | 12.05 | 4116.76 | [17 empty] | 12.05 | 4116.76 | 0 | 9.98 | 1.26 | 0 | 11.28 | 12.54 | 430.4664 | 0 | 3853.6936 | 4284.16 | 12.55 | 15.77 | 5387.66 | 23.59% | 12.05 | 4116.76 | 0 | 12.05 | 3303.6588 | 0 | 813.1012
14.9 | 98301 | SINAPI | PATCH PANEL 24 PORTAS, CATEGORIA 5E - FORNECIMENTO E INSTALAÇÃO. AF_11/2019 | UN | 1 | 570.93 | 711.94 | 711.94 | [17 empty] | 711.94 | 711.94 | 0 | 496.25 | 295.75 | 0 | 328.03 | 623.78 | 295.75 | 0 | 328.03 | 623.78 | 570.93 | 717.65 | 717.65 | 0.7957% | 711.94 | 711.94 | 0 | 711.94 | 570.93 | 0 | 141.01
14.10 | IE14 | Próprio | CAIXA DE PASSAGEM DE PAREDE, DE EMBUTIR, EM PVC, DIMENSOES *200 X 200 X 90* MM - FORNECIMENTO INSTALAÇÃO | UND | 6 | 93.76 | 116.91 | 701.46 | [17 empty] | 116.91 | 701.46 | 0 | 75.16 | 12.69 | 0 | 81.78 | 94.47 | 76.14 | 0 | 490.68 | 566.82 | 93.76 | 117.85 | 707.1 | 0.7976% | 116.91 | 701.46 | 0 | 116.91 | 562.56 | 0 | 138.9
14.11 | IE18 | Próprio | PATCH CORD (CABO DE REDE), CATEGORIA 6 (CAT 6), EXTENSAO DE 1,50 M - FORNECIMENTO E INSTALAÇÃO | UND | 20 | 34.15 | 42.58 | 851.6 | [17 empty] | 42.58 | 851.6 | 0 | 26.6 | 0.26 | 0 | 33.17 | 33.43 | 5.2 | 0 | 663.4 | 668.6 | 34.15 | 42.92 | 858.4 | 0.7922% | 42.58 | 851.6 | 0 | 42.58 | 683 | 0 | 168.6
14.12 | IE19 | Próprio | PATCH CORD (CABO DE REDE), CATEGORIA 6 (CAT 6), EXTENSAO DE 2,50 M - FORNECIMENTO E INSTALAÇÃO | UND | 3 | 46.11 | 57.49 | 172.47 | [17 empty] | 57.49 | 172.47 | 0 | 35.9 | 0.26 | 0 | 44.86 | 45.12 | 0.78 | 0 | 134.58 | 135.36 | 46.11 | 57.96 | 173.88 | 0.8109% | 57.49 | 172.47 | 0 | 57.49 | 138.33 | 0 | 34.14
15 |  |  | INSTALAÇÃO HIDRÁULICA E SANITÁRIA |  | 1 |  |  | 34918.27 | 34918.27 | 34918.27 | 34918.27 | 34918.27 | 34918.27 | 34918.27 | 34918.27 | 34918.27 | 34918.27 | 34918.27 | 34918.27 | 34918.27 | 34918.27 | 34918.27 | 34918.27 | 34918.27 | 34918.27 |  | 34918.27 | 0 |  |  |  | 12387.14 | 14341.77 | 10064.4307 | 0 | 32508.8593 | 42573.29 |  |  | 51863.59 | 32.67% |  | 34918.27 | 0 |  | 28002.4433
15.1 |  |  | INSTALAÇÃO HIDRÁULICA |  | 1 |  | 17552.31 | 14083.11 | 14083.11 | 14083.11 | 14083.11 | 14083.11 | 14083.11 | 14083.11 | 14083.11 | 14083.11 | 14083.11 | 14083.11 | 14083.11 | 14083.11 | 14083.11 | 14083.11 | 14083.11 | 14083.11 | 14083.11 |  | 14083.11 | 0 |  |  |  | 3791.13 | 4262.55 | 3414.28 | 0 | 12673.67 | 16087.95 |  |  | 19713.86 | 28.56% |  | 14083.11 | 0 |  | 11294.0368
15.1.1 | 86903 | SINAPI | LAVATÓRIO LOUÇA BRANCA COM COLUNA, 45 X 55CM OU EQUIVALENTE, PADRÃO MÉDIO - FORNECIMENTO E INSTALAÇÃO. AF_01/2020 | UN | 4 | 242.75 | 302.7 | 1210.8 | [17 empty] | 302.7 | 1210.8 | 0 | 279.5 | 50.84 | 0 | 300.49 | 351.33 | 203.36 | 0 | 1201.96 | 1405.32 | 347.88 | 437.28 | 1749.12 | 30.78% | 302.7 | 1210.8 | 0 | 302.7 | 971 | 0 | 239.8
15.1.2 | IH02 | Próprio | LAVATORIO DE CANTO DE LOUCA BRANCA, SUSPENSO (SEM COLUNA), DIMENSOES *40 X 30* CM (L X C) | UND | 2 | 555.94 | 693.25 | 1386.5 | [17 empty] | 693.25 | 1386.5 | 0 | 517.47 | 36.1 | 0 | 614.35 | 650.45 | 72.2 | 0 | 1228.7 | 1300.9 | 657.29 | 826.21 | 1652.42 | 16.09% | 693.25 | 1386.5 | 0 | 693.25 | 1111.88 | 0 | 274.62
15.1.3 | 86900 | SINAPI | CUBA DE EMBUTIR RETANGULAR DE AÇO INOXIDÁVEL, 46 X 30 X 12 CM - FORNECIMENTO E INSTALAÇÃO. AF_01/2020 | UN | 1 | 207.86 | 259.2 | 259.2 | [17 empty] | 259.2 | 259.2 | 0 | 164.27 | 14.9 | 0 | 191.58 | 206.48 | 14.9 | 0 | 191.58 | 206.48 | 207.86 | 261.28 | 261.28 | 0.7961% | 259.2 | 259.2 | 0 | 259.2 | 207.86 | 0 | 51.34
15.1.4 | 86877 | SINAPI | VÁLVULA EM METAL CROMADO 1.1/2" X 1.1/2" PARA TANQUE OU LAVATÓRIO, COM OU SEM LADRÃO - FORNECIMENTO E INSTALAÇÃO. AF_01/2020 | UN | 6 | 73.68 | 91.87 | 551.22 | [17 empty] | 91.87 | 551.22 | 0 | 58.27 | 5.59 | 0 | 67.65 | 73.24 | 33.54 | 0 | 405.9 | 439.44 | 73.68 | 92.61 | 555.66 | 0.799% | 91.87 | 551.22 | 0 | 91.87 | 442.08 | 0 | 109.14
15.1.5 | 86878 | SINAPI | VÁLVULA EM METAL CROMADO TIPO AMERICANA 1.1/2" X 1.1/2" PARA PIA - FORNECIMENTO E INSTALAÇÃO. AF_01/2020 | UN | 1 | 79.5 | 99.13 | 99.13 | [17 empty] | 99.13 | 99.13 | 0 | 62.8 | 5.59 | 0 | 73.34 | 78.93 | 5.59 | 0 | 73.34 | 78.93 | 79.5 | 99.93 | 99.93 | 0.8006% | 99.13 | 99.13 | 0 | 99.13 | 79.5 | 0 | 19.63
15.1.6 | 86881 | SINAPI | SIFÃO DO TIPO GARRAFA EM METAL CROMADO 1 X 1.1/2" - FORNECIMENTO E INSTALAÇÃO. AF_01/2020 | UN | 7 | 188.7511 | 235.37 | 1647.59 | [17 empty] | 235.37 | 1647.59 | 0 | 176.4 | 8.8 | 0 | 212.93 | 221.73 | 61.6 | 0 | 1490.51 | 1552.11 | 224.86 | 282.64 | 1978.48 | 16.72% | 235.37 | 1647.59 | 0 | 235.37 | 1321.258 | 0 | 326.332
15.1.7 | 89546 | SINAPI | BUCHA DE REDUÇÃO LONGA, PVC, SERIE R, ÁGUA PLUVIAL, DN 50 X 40 MM, JUNTA ELÁSTICA, FORNECIDO E INSTALADO EM RAMAL DE ENCAMINHAMENTO. AF_06/2022 | UN |  | 10.85 | 13.52 | 0 | [17 empty] | 13.52 | 0 | 0 | 8.71 | 1.67 | 0 | 9.27 | 10.94 | 8.35 | 0 | 46.35 | 54.7 | 10.85 | 13.63 | 68.15 | 100% | 13.52 | 0 | 0 | 13.52 | 0 | 0 | 0
15.1.8 | 103999 | SINAPI | BUCHA DE REDUÇÃO, LONGA, PVC, SOLDÁVEL, DN 50 X 25 MM, INSTALADO EM RAMAL DE DISTRIBUIÇÃO DE ÁGUA - FORNECIMENTO E INSTALAÇÃO. AF_06/2022 | UN |  | 11.6 | 14.46 | 0 | [17 empty] | 14.46 | 0 | 0 | 10.02 | 5.67 | 0 | 6.92 | 12.59 | 11.34 | 0 | 13.84 | 25.18 | 11.6 | 14.58 | 29.16 | 100% | 14.46 | 0 | 0 | 14.46 | 0 | 0 | 0
15.1.9 | 89392 | SINAPI | CURVA DE TRANSPOSIÇÃO, PVC, SOLDÁVEL, DN 32MM, INSTALADO EM RAMAL OU SUB-RAMAL DE ÁGUA FORNECIMENTO E INSTALAÇÃO. AF_06/2022 | UN |  | 21.56 | 26.88 | 0 | [17 empty] | 26.88 | 0 | 0 | 17.77 | 5.62 | 0 | 16.71 | 22.33 | 5.62 | 0 | 16.71 | 22.33 | 21.56 | 27.1 | 27.1 | 100% | 26.88 | 0 | 0 | 26.88 | 0 | 0 | 0
15.1.10 | 89481 | SINAPI | JOELHO 90 GRAUS, PVC, SOLDÁVEL, DN 25MM, INSTALADO EM PRUMADA DE ÁGUA - FORNECIMENTO E INSTALAÇÃO. AF_06/2022 | UN |  | 5.14 | 6.4 | 0 | [17 empty] | 6.4 | 0 | 0 | 4.59 | 3.27 | 0 | 2.49 | 5.76 | 62.13 | 0 | 47.31 | 109.44 | 5.14 | 6.46 | 122.74 | 100% | 6.4 | 0 | 0 | 6.4 | 0 | 0 | 0
15.1.11 | 89492 | SINAPI | JOELHO 90 GRAUS, PVC, SOLDÁVEL, DN 32MM, INSTALADO EM PRUMADA DE ÁGUA - FORNECIMENTO E INSTALAÇÃO. AF_06/2022 | UN |  | 7.76 | 9.67 | 0 | [17 empty] | 9.67 | 0 | 0 | 6.74 | 3.99 | 0 | 4.48 | 8.47 | 23.94 | 0 | 26.88 | 50.82 | 7.76 | 9.75 | 58.5 | 100% | 9.67 | 0 | 0 | 9.67 | 0 | 0 | 0
15.1.12 | 89497 | SINAPI | JOELHO 90 GRAUS, PVC, SOLDÁVEL, DN 40MM, INSTALADO EM PRUMADA DE ÁGUA - FORNECIMENTO E INSTALAÇÃO. AF_06/2022 | UN |  | 12.09 | 15.07 | 0 | [17 empty] | 15.07 | 0 | 0 | 10.25 | 4.87 | 0 | 8.01 | 12.88 | 34.09 | 0 | 56.07 | 90.16 | 12.09 | 15.19 | 106.33 | 100% | 15.07 | 0 | 0 | 15.07 | 0 | 0 | 0
15.1.13 | 89501 | SINAPI | JOELHO 90 GRAUS, PVC, SOLDÁVEL, DN 50MM, INSTALADO EM PRUMADA DE ÁGUA - FORNECIMENTO E INSTALAÇÃO. AF_06/2022 | UN |  | 13.4 | 16.7 | 0 | [17 empty] | 16.7 | 0 | 0 | 11.48 | 5.92 | 0 | 8.51 | 14.43 | 47.36 | 0 | 68.08 | 115.44 | 13.4 | 16.84 | 134.72 | 100% | 16.7 | 0 | 0 | 16.7 | 0 | 0 | 0
15.1.14 | 89366 | SINAPI | JOELHO 90 GRAUS COM BUCHA DE LATÃO, PVC, SOLDÁVEL, DN 25MM, X 3/4 INSTALADO EM RAMAL OU SUB-RAMAL DE ÁGUA - FORNECIMENTO E INSTALAÇÃO. AF_06/2022 | UN |  | 14.65 | 18.26 | 0 | [17 empty] | 18.26 | 0 | 0 | 12.56 | 6.59 | 0 | 9.19 | 15.78 | 65.9 | 0 | 91.9 | 157.8 | 14.65 | 18.41 | 184.1 | 100% | 18.26 | 0 | 0 | 18.26 | 0 | 0 | 0
15.1.15 | 105189 | SINAPI | TE DE REDUÇÃO, PVC, SOLDÁVEL, 90 GRAUS, DN 40 MM X 25 MM, INSTALADO EM RESERVAÇÃO PREDIAL DE ÁGUA - FORNECIMENTO E INSTALAÇÃO. AF_04/2024 | UN |  | 19.55 | 24.37 | 0 | [17 empty] | 24.37 | 0 | 0 | 16.44 | 6.98 | 0 | 13.68 | 20.66 | 55.84 | 0 | 109.44 | 165.28 | 19.55 | 24.57 | 196.56 | 100% | 24.37 | 0 | 0 | 24.37 | 0 | 0 | 0
15.1.16 | 94695 | SINAPI | TÊ DE REDUÇÃO, PVC, SOLDÁVEL, DN 50 MM X 40 MM, INSTALADO EM RESERVAÇÃO PREDIAL DE ÁGUA - FORNECIMENTO E INSTALAÇÃO. AF_04/2024 | UN |  | 27.68 | 34.51 | 0 | [17 empty] | 34.51 | 0 | 0 | 22.92 | 7.87 | 0 | 20.94 | 28.81 | 7.87 | 0 | 20.94 | 28.81 | 27.68 | 34.79 | 34.79 | 100% | 34.51 | 0 | 0 | 34.51 | 0 | 0 | 0
15.1.17 | 94688 | SINAPI | TÊ, PVC, SOLDÁVEL, DN 25 MM INSTALADO EM RESERVAÇÃO DE ÁGUA DE EDIFICAÇÃO QUE POSSUA RESERVATÓRIO DE FIBRA/FIBROCIMENTO FORNECIMENTO E INSTALAÇÃO. AF_06/2016 | UN |  | 6.45 | 8.04 | 0 | [17 empty] | 8.04 | 0 | 0 | 5.65 | 3.56 | 0 | 3.54 | 7.1 | 7.12 | 0 | 7.08 | 14.2 | 6.45 | 8.1 | 16.2 | 100% | 8.04 | 0 | 0 | 8.04 | 0 | 0 | 0
15.1.18 | 94690 | SINAPI | TÊ, PVC, SOLDÁVEL, DN 32 MM INSTALADO EM RESERVAÇÃO DE ÁGUA DE EDIFICAÇÃO QUE POSSUA RESERVATÓRIO DE FIBRA/FIBROCIMENTO FORNECIMENTO E INSTALAÇÃO. AF_06/2016 | UN |  | 10.43 | 13 | 0 | [17 empty] | 13 | 0 | 0 | 8.93 | 4.65 | 0 | 6.57 | 11.22 | 18.6 | 0 | 26.28 | 44.88 | 10.43 | 13.11 | 52.44 | 100% | 13 | 0 | 0 | 13 | 0 | 0 | 0
15.1.19 | 94694 | SINAPI | TÊ, PVC, SOLDÁVEL, DN 50 MM INSTALADO EM RESERVAÇÃO DE ÁGUA DE EDIFICAÇÃO QUE POSSUA RESERVATÓRIO DE FIBRA/FIBROCIMENTO FORNECIMENTO E INSTALAÇÃO. AF_06/2016 | UN |  | 21.79 | 27.17 | 0 | [17 empty] | 27.17 | 0 | 0 | 18.48 | 8.7 | 0 | 14.52 | 23.22 | 34.8 | 0 | 58.08 | 92.88 | 21.79 | 27.39 | 109.56 | 100% | 27.17 | 0 | 0 | 27.17 | 0 | 0 | 0
15.1.20 | 94704 | SINAPI | ADAPTADOR COM FLANGE E ANEL DE VEDAÇÃO, PVC, SOLDÁVEL, DN 32 MM X 1", INSTALADO EM RESERVAÇÃO PREDIAL DE ÁGUA - FORNECIMENTO E INSTALAÇÃO. AF_04/2024 | UN | 8 | 23.14 | 28.85 | 230.8 | [17 empty] | 28.85 | 230.8 | 0 | 19.14 | 6.4 | 0 | 17.65 | 24.05 | 51.2 | 0 | 141.2 | 192.4 | 23.14 | 29.08 | 232.64 | 0.7909% | 28.85 | 230.8 | 0 | 28.85 | 185.12 | 0 | 45.68
15.1.21 | 94706 | SINAPI | ADAPTADOR COM FLANGE E ANEL DE VEDAÇÃO, PVC, SOLDÁVEL, DN 50 MM X 1 1/2", INSTALADO EM RESERVAÇÃO PREDIAL DE ÁGUA - FORNECIMENTO E INSTALAÇÃO. AF_04/2024 | UN | 6 | 30.97 | 38.61 | 231.66 |  | DEFERENTE | [15 empty] | 38.61 | 231.66 | 0 | 25.29 | 6.85 | 0 | 24.93 | 31.78 | 41.1 | 0 | 149.58 | 190.68 | 30.97 | 38.92 | 233.52 | 0.7965% | 38.61 | 231.66 | 0 | 38.61 | 185.82 | 0 | 45.84
15.1.22 | 94490 | SINAPI | REGISTRO DE ESFERA, PVC, SOLDÁVEL, COM VOLANTE, DN 32 MM - FORNECIMENTO E INSTALAÇÃO. AF_08/2021 | UN | 3 | 36.18 | 45.11 | 135.33 | [17 empty] | 45.11 | 135.33 | 0 | 28.78 | 3.7 | 0 | 32.47 | 36.17 | 11.1 | 0 | 97.41 | 108.51 | 36.18 | 45.47 | 136.41 | 0.7917% | 45.11 | 135.33 | 0 | 45.11 | 108.54 | 0 | 26.79
15.1.23 | 94492 | SINAPI | REGISTRO DE ESFERA, PVC, SOLDÁVEL, COM VOLANTE, DN 50 MM - FORNECIMENTO E INSTALAÇÃO. AF_08/2021 | UN | 3 | 50.97 | 63.55 | 190.65 | [17 empty] | 63.55 | 190.65 | 0 | 40.56 | 5.27 | 0 | 45.71 | 50.98 | 15.81 | 0 | 137.13 | 152.94 | 50.97 | 64.06 | 192.18 | 0.7961% | 63.55 | 190.65 | 0 | 63.55 | 152.91 | 0 | 37.74
15.1.24 | 89985 | SINAPI | REGISTRO DE PRESSÃO BRUTO, LATÃO, ROSCÁVEL, 3/4", COM ACABAMENTO E CANOPLA CROMADOS - FORNECIMENTO E INSTALAÇÃO. AF_08/2021 | UN | 2 | 73.6 | 91.77 | 183.54 | [17 empty] | 91.77 | 183.54 | 0 | 59.04 | 10.31 | 0 | 63.9 | 74.21 | 20.62 | 0 | 127.8 | 148.42 | 73.6 | 92.51 | 185.02 | 0.7999% | 91.77 | 183.54 | 0 | 91.77 | 147.2 | 0 | 36.34
15.1.25 | 94793 | SINAPI | REGISTRO DE GAVETA BRUTO, LATÃO, ROSCÁVEL, 1 1/4", COM ACABAMENTO E CANOPLA CROMADOS - FORNECIMENTO E INSTALAÇÃO. AF_08/2021 | UN | 6 | 102.6515 | 128 | 768 | [17 empty] | 128 | 768 | 0 | 102.73 | 14.6 | 0 | 114.53 | 129.13 | 87.6 | 0 | 687.18 | 774.78 | 128.79 | 161.88 | 971.28 | 20.93% | 128 | 768 | 0 | 128 | 615.9088 | 0 | 152.0912
15.1.26 | 99635 | SINAPI | VÁLVULA DE DESCARGA METÁLICA, BASE 1 1/2", ACABAMENTO METALICO CROMADO - FORNECIMENTO E INSTALAÇÃO. AF_08/2021 | UN | 6 | 132.88 | 165.7 | 994.2 | [17 empty] | 165.7 | 994.2 | 0 | 174.99 | 43.15 | 0 | 176.81 | 219.96 | 258.9 | 0 | 1060.86 | 1319.76 | 215.24 | 270.55 | 1623.3 | 38.75% | 165.7 | 994.2 | 0 | 165.7 | 797.28 | 0 | 196.92
15.1.27 | 89356 | SINAPI | TUBO, PVC, SOLDÁVEL, DN 25MM, INSTALADO EM RAMAL OU SUB-RAMAL DE ÁGUA - FORNECIMENTO E INSTALAÇÃO. AF_06/2022 | M |  | 20.4 | 25.43 | 0 | [17 empty] | 25.43 | 0 | 0 | 19.95 | 17.71 | 0 | 7.36 | 25.07 | 1168.86 | 0 | 485.76 | 1654.62 | 21.62 | 27.17 | 1793.22 | 100% | 25.43 | 0 | 0 | 25.43 | 0 | 0 | 0
15.1.28 | 89357 | SINAPI | TUBO, PVC, SOLDÁVEL, DN 32MM, INSTALADO EM RAMAL OU SUB-RAMAL DE ÁGUA - FORNECIMENTO E INSTALAÇÃO. AF_06/2022 | M |  | 29.4 | 36.66 | 0 | [17 empty] | 36.66 | 0 | 0 | 26.6 | 21.12 | 0 | 12.31 | 33.43 | 380.16 | 0 | 221.58 | 601.74 | 29.4 | 36.95 | 665.1 | 100% | 36.66 | 0 | 0 | 36.66 | 0 | 0 | 0
15.1.29 | 103978 | SINAPI | TUBO, PVC, SOLDÁVEL, DE 40MM, INSTALADO EM RAMAL DE DISTRIBUIÇÃO DE ÁGUA - FORNECIMENTO E INSTALAÇÃO. AF_06/2022 | M | 15 | 23.16 | 28.88 | 433.2 | [17 empty] | 28.88 | 433.2 | 0 | 19.86 | 10.44 | 0 | 14.52 | 24.96 | 156.6 | 0 | 217.8 | 374.4 | 23.16 | 29.11 | 436.65 | 0.7901% | 28.88 | 433.2 | 0 | 28.88 | 347.4 | 0 | 85.8
15.1.30 | 89449 | SINAPI | TUBO, PVC, SOLDÁVEL, DN 50MM, INSTALADO EM PRUMADA DE ÁGUA - FORNECIMENTO E INSTALAÇÃO. AF_06/2022 | M | 27 | 15.52 | 19.35 | 522.45 | [17 empty] | 19.35 | 522.45 | 0 | 12.33 | 1.58 | 0 | 13.91 | 15.49 | 42.66 | 0 | 375.57 | 418.23 | 15.52 | 19.5 | 526.5 | 0.7692% | 19.35 | 522.45 | 0 | 19.35 | 419.04 | 0 | 103.41
15.1.31 | 100860 | SINAPI | CHUVEIRO ELÉTRICO COMUM CORPO PLÁSTICO, TIPO DUCHA  FORNECIMENTO E INSTALAÇÃO. AF_01/2020 | UN | 2 | 108.24 | 134.97 | 269.94 | [17 empty] | 134.97 | 269.94 | 0 | 86.7 | 14.38 | 0 | 94.6 | 108.98 | 28.76 | 0 | 189.2 | 217.96 | 108.24 | 136.05 | 272.1 | 0.7938% | 134.97 | 269.94 | 0 | 134.97 | 216.48 | 0 | 53.46
15.1.32 | 94795 | SINAPI | TORNEIRA DE BOIA PARA CAIXA D'ÁGUA, ROSCÁVEL, 1/2" - FORNECIMENTO E INSTALAÇÃO. AF_08/2021 | UN | 3 | 34.86 | 43.47 | 130.41 | [17 empty] | 43.47 | 130.41 | 0 | 28.12 | 5.77 | 0 | 29.57 | 35.34 | 17.31 | 0 | 88.71 | 106.02 | 34.86 | 43.81 | 131.43 | 0.7761% | 43.47 | 130.41 | 0 | 43.47 | 104.58 | 0 | 25.83
15.1.33 | 86914 | SINAPI | TORNEIRA CROMADA 1/2 OU 3/4 PARA TANQUE, PADRÃO MÉDIO - FORNECIMENTO E INSTALAÇÃO. AF_01/2020 | UN | 1 | 106.45 | 132.74 | 132.74 | [17 empty] | 132.74 | 132.74 | 0 | 83.64 | 4.89 | 0 | 100.24 | 105.13 | 4.89 | 0 | 100.24 | 105.13 | 106.45 | 133.8 | 133.8 | 0.7922% | 132.74 | 132.74 | 0 | 132.74 | 106.45 | 0 | 26.29
15.1.34 | 102607 | SINAPI | CAIXA D´ÁGUA EM POLIETILENO, 1000 LITROS - FORNECIMENTO E INSTALAÇÃO. AF_06/2021 | UN | 3 | 404.4 | 504.28 | 1512.84 | [17 empty] | 504.28 | 1512.84 | 0 | 315.69 | 7.02 | 0 | 389.8 | 396.82 | 21.06 | 0 | 1169.4 | 1190.46 | 404.4 | 508.33 | 1524.99 | 0.7967% | 504.28 | 1512.84 | 0 | 504.28 | 1213.2 | 0 | 299.64
15.1.35 | 86909 | SINAPI | TORNEIRA CROMADA TUBO MÓVEL, DE MESA, 1/2 OU 3/4, PARA PIA DE COZINHA, PADRÃO ALTO - FORNECIMENTO E INSTALAÇÃO. AF_01/2020 | UN | 1 | 140.79 | 175.56 | 175.56 | [17 empty] | 175.56 | 175.56 | 0 | 110.42 | 5.36 | 0 | 133.43 | 138.79 | 5.36 | 0 | 133.43 | 138.79 | 140.79 | 176.97 | 176.97 | 0.7967% | 175.56 | 175.56 | 0 | 175.56 | 140.79 | 0 | 34.77
15.1.36 | 86906 | SINAPI | TORNEIRA CROMADA DE MESA, 1/2 OU 3/4, PARA LAVATÓRIO, PADRÃO POPULAR - FORNECIMENTO E INSTALAÇÃO. AF_01/2020 | UN | 6 | 81.08 | 101.1 | 606.6 | [17 empty] | 101.1 | 606.6 | 0 | 63.59 | 3.07 | 0 | 76.86 | 79.93 | 18.42 | 0 | 461.16 | 479.58 | 81.08 | 101.91 | 611.46 | 0.7948% | 101.1 | 606.6 | 0 | 101.1 | 486.48 | 0 | 120.12
15.1.37 | 86889 | SINAPI | BANCADA DE GRANITO CINZA POLIDO, DE 1,50 X 0,60 M, PARA PIA DE COZINHA - FORNECIMENTO E INSTALAÇÃO. AF_01/2020 | UN | 1 | 760.14 | 947.89 | 947.89 | [17 empty] | 947.89 | 947.89 | 0 | 601.03 | 56.4 | 0 | 699.09 | 755.49 | 56.4 | 0 | 699.09 | 755.49 | 760.14 | 955.49 | 955.49 | 0.7954% | 947.89 | 947.89 | 0 | 947.89 | 760.14 | 0 | 187.75
15.1.38 | IH 10 | Próprio | TUBO DE LIGACAO CROMADO PARA VASO SANITARIO | UN | 6 | 195.52 | 243.81 | 1462.86 | [17 empty] | 243.81 | 1462.86 | 0 | 159.5 | 42.22 | 0 | 158.27 | 200.49 | 253.32 | 0 | 949.62 | 1202.94 | 195.52 | 245.76 | 1474.56 | 0.7935% | 243.81 | 1462.86 | 0 | 243.81 | 1173.12 | 0 | 289.74
15.2 |  |  | INSTALAÇÃO SANITÁRIA |  | 1 |  | 27884.6 | 20835.16 | [18 empty] | 20835.16 | 0 |  |  |  | 8596.01 | 10079.22 | 6650.1507 | 0 | 19835.1893 | 26485.34 |  |  | 32149.73 | 35.19% |  | 20835.16 | 0 |  | 16708.4065 |  |  |  | 34918.27
15.2.1 | 93358 | SINAPI | ESCAVAÇÃO MANUAL DE VALA COM PROFUNDIDADE MENOR OU IGUAL A 1,30 M. AF_02/2021 | m³ | 0 | 80.38 | 100.23 | 0 | [17 empty] | 100.23 | 0 | 0 | 75.75 | 74.99 | 0 | 20.22 | 95.21 | 669.6607 | 0 | 180.5593 | 850.22 | 80.38 | 101.03 | 902.19 | 100% | 100.23 | 0 | 0 | 100.23 | 0 | 0 | 0
15.2.2 | 95545 | SINAPI | SABONETEIRA DE PAREDE EM METAL CROMADO, INCLUSO FIXAÇÃO. AF_01/2020 | UN | 6 | 39.43 | 49.16 | 294.96 | [17 empty] | 49.16 | 294.96 | 0 | 32.46 | 10.17 | 0 | 30.63 | 40.8 | 61.02 | 0 | 183.78 | 244.8 | 39.43 | 49.56 | 297.36 | 0.8071% | 49.16 | 294.96 | 0 | 49.16 | 236.58 | 0 | 58.38
15.2.3 | 99253 | SINAPI | CAIXA ENTERRADA HIDRÁULICA RETANGULAR EM ALVENARIA COM TIJOLOS CERÂMICOS MACIÇOS, DIMENSÕES INTERNAS: 0,6X0,6X0,6 M PARA REDE DE DRENAGEM. AF_12/2020 | UN | 6 | 488.78 | 609.5 | 3657 | [17 empty] | 609.5 | 3657 | 0 | 499.29 | 285.2 | 0 | 342.4 | 627.6 | 1711.2 | 0 | 2054.4 | 3765.6 | 576.14 | 724.2 | 4345.2 | 15.84% | 609.5 | 3657 | 0 | 609.5 | 2932.68 | 0 | 724.32
15.2.4 | 95469 | SINAPI | VASO SANITARIO SIFONADO CONVENCIONAL COM LOUÇA BRANCA - FORNECIMENTO E INSTALAÇÃO. AF_01/2020 | UN | 3 | 166.5822 | 207.72 | 623.16 | [17 empty] | 207.72 | 623.16 | 0 | 229.93 | 19.65 | 0 | 269.37 | 289.02 | 58.95 | 0 | 808.11 | 867.06 | 291.24 | 366.08 | 1098.24 | 43.26% | 207.72 | 623.16 | 0 | 207.72 | 499.7465 | 0 | 123.4135
15.2.5 | 95472 | SINAPI | VASO SANITARIO SIFONADO CONVENCIONAL PARA PCD SEM FURO FRONTAL COM LOUÇA BRANCA SEM ASSENTO, INCLUSO CONJUNTO DE LIGAÇÃO PARA BACIA SANITÁRIA AJUSTÁVEL - FORNECIMENTO E INSTALAÇÃO. AF_01/2020 | UN | 3 | 502.86 | 627.06 | 1881.18 | [17 empty] | 627.06 | 1881.18 | 0 | 589.59 | 40.82 | 0 | 700.29 | 741.11 | 122.46 | 0 | 2100.87 | 2223.33 | 748.98 | 941.46 | 2824.38 | 33.39% | 627.06 | 1881.18 | 0 | 627.06 | 1508.58 | 0 | 372.6
15.2.6 | 86920 | SINAPI | TANQUE DE LOUÇA BRANCA COM COLUNA, 30L OU EQUIVALENTE, INCLUSO SIFÃO FLEXÍVEL EM PVC, VÁLVULA PLÁSTICA E TORNEIRA DE METAL CROMADO PADRÃO POPULAR - FORNECIMENTO E INSTALAÇÃO. AF_01/2020 | UN | 1 | 781.88 | 975 | 975 | [17 empty] | 975 | 975 | 0 | 620.62 | 71.47 | 0 | 708.64 | 780.11 | 71.47 | 0 | 708.64 | 780.11 | 781.88 | 982.82 | 982.82 | 0.7957% | 975 | 975 | 0 | 975 | 781.88 | 0 | 193.12
15.2.7 | 89707 | SINAPI | CAIXA SIFONADA, PVC, DN 100 X 140 X 50 MM, JUNTA ELÁSTICA, FORNECIDA E INSTALADA EM RAMAL DE DESCARGA OU EM RAMAL DE ESGOTO SANITÁRIO. AF_08/2022 | UN | 8 | 47.07 | 58.69 | 469.52 | [17 empty] | 58.69 | 469.52 | 0 | 39.89 | 18.59 | 0 | 31.55 | 50.14 | 148.72 | 0 | 252.4 | 401.12 | 47.07 | 59.16 | 473.28 | 0.7945% | 58.69 | 469.52 | 0 | 58.69 | 376.56 | 0 | 92.96
15.2.8 | 104326 | SINAPI | RALO SECO CÔNICO, PVC, DN 100 X 40 MM, JUNTA SOLDÁVEL, FORNECIDO E INSTALADO EM RAMAL DE DESCARGA OU EM RAMAL DE ESGOTO SANITÁRIO. AF_08/2022 | UN | 2 | 19.12 | 23.84 | 47.68 | [17 empty] | 23.84 | 47.68 | 0 | 16.22 | 7.69 | 0 | 12.69 | 20.38 | 15.38 | 0 | 25.38 | 40.76 | 19.12 | 24.03 | 48.06 | 0.7907% | 23.84 | 47.68 | 0 | 23.84 | 38.24 | 0 | 9.44
15.2.9 | 89778 | SINAPI | LUVA SIMPLES, PVC, SERIE NORMAL, ESGOTO PREDIAL, DN 100 MM, JUNTA ELÁSTICA, FORNECIDO E INSTALADO EM RAMAL DE DESCARGA OU RAMAL DE ESGOTO SANITÁRIO. AF_08/2022 | UN |  | 17.43 | 21.73 | 0 | [17 empty] | 21.73 | 0 | 0 | 14.61 | 5.97 | 0 | 12.39 | 18.36 | 41.79 | 0 | 86.73 | 128.52 | 17.43 | 21.9 | 153.3 | 100% | 21.73 | 0 | 0 | 21.73 | 0 | 0 | 0
15.2.10 | 89753 | SINAPI | LUVA SIMPLES, PVC, SERIE NORMAL, ESGOTO PREDIAL, DN 50 MM, JUNTA ELÁSTICA, FORNECIDO E INSTALADO EM RAMAL DE DESCARGA OU RAMAL DE ESGOTO SANITÁRIO. AF_08/2022 | UN |  | 8.94 | 11.14 | 0 | [17 empty] | 11.14 | 0 | 0 | 7.71 | 4.27 | 0 | 5.42 | 9.69 | 12.81 | 0 | 16.26 | 29.07 | 8.94 | 11.23 | 33.69 | 100% | 11.14 | 0 | 0 | 11.14 | 0 | 0 | 0
15.2.11 | 89724 | SINAPI | JOELHO 90 GRAUS, PVC, SERIE NORMAL, ESGOTO PREDIAL, DN 40 MM, JUNTA SOLDÁVEL, FORNECIDO E INSTALADO EM RAMAL DE DESCARGA OU RAMAL DE ESGOTO SANITÁRIO. AF_08/2022 | UN |  | 9.92 | 12.37 | 0 | [17 empty] | 12.37 | 0 | 0 | 8.76 | 5.91 | 0 | 5.1 | 11.01 | 147.75 | 0 | 127.5 | 275.25 | 9.92 | 12.46 | 311.5 | 100% | 12.37 | 0 | 0 | 12.37 | 0 | 0 | 0
15.2.12 | 89809 | SINAPI | JOELHO 90 GRAUS, PVC, SERIE NORMAL, ESGOTO PREDIAL, DN 100 MM, JUNTA ELÁSTICA, FORNECIDO E INSTALADO EM PRUMADA DE ESGOTO SANITÁRIO OU VENTILAÇÃO. AF_08/2022 | UN |  | 27.96 | 34.86 | 0 | [17 empty] | 34.86 | 0 | 0 | 23.53 | 10.12 | 0 | 19.45 | 29.57 | 60.72 | 0 | 116.7 | 177.42 | 27.96 | 35.14 | 210.84 | 100% | 34.86 | 0 | 0 | 34.86 | 0 | 0 | 0
15.2.13 | 89726 | SINAPI | JOELHO 45 GRAUS, PVC, SERIE NORMAL, ESGOTO PREDIAL, DN 40 MM, JUNTA SOLDÁVEL, FORNECIDO E INSTALADO EM RAMAL DE DESCARGA OU RAMAL DE ESGOTO SANITÁRIO. AF_08/2022 | UN |  | 10.14 | 12.64 | 0 | [17 empty] | 12.64 | 0 | 0 | 8.94 | 5.91 | 0 | 5.32 | 11.23 | 11.82 | 0 | 10.64 | 22.46 | 10.14 | 12.74 | 25.48 | 100% | 12.64 | 0 | 0 | 12.64 | 0 | 0 | 0
15.2.14 | 89802 | SINAPI | JOELHO 45 GRAUS, PVC, SERIE NORMAL, ESGOTO PREDIAL, DN 50 MM, JUNTA ELÁSTICA, FORNECIDO E INSTALADO EM PRUMADA DE ESGOTO SANITÁRIO OU VENTILAÇÃO. AF_08/2022 | UN |  | 10.34 | 12.89 | 0 | [17 empty] | 12.89 | 0 | 0 | 8.33 | 1.58 | 0 | 8.89 | 10.47 | 4.74 | 0 | 26.67 | 31.41 | 10.34 | 12.99 | 38.97 | 100% | 12.89 | 0 | 0 | 12.89 | 0 | 0 | 0
15.2.15 | 89810 | SINAPI | JOELHO 45 GRAUS, PVC, SERIE NORMAL, ESGOTO PREDIAL, DN 100 MM, JUNTA ELÁSTICA, FORNECIDO E INSTALADO EM PRUMADA DE ESGOTO SANITÁRIO OU VENTILAÇÃO. AF_08/2022 | UN |  | 28.73 | 35.82 | 0 | [17 empty] | 35.82 | 0 | 0 | 24.13 | 10.12 | 0 | 20.21 | 30.33 | 10.12 | 0 | 20.21 | 30.33 | 28.73 | 36.11 | 36.11 | 100% | 35.82 | 0 | 0 | 35.82 | 0 | 0 | 0
15.2.16 | 89782 | SINAPI | TE, PVC, SERIE NORMAL, ESGOTO PREDIAL, DN 40 X 40 MM, JUNTA SOLDÁVEL, FORNECIDO E INSTALADO EM RAMAL DE DESCARGA OU RAMAL DE ESGOTO SANITÁRIO. AF_08/2022 | UN |  | 14.39 | 17.94 | 0 | [17 empty] | 17.94 | 0 | 0 | 12.58 | 7.88 | 0 | 7.93 | 15.81 | 55.16 | 0 | 55.51 | 110.67 | 14.39 | 18.08 | 126.56 | 100% | 17.94 | 0 | 0 | 17.94 | 0 | 0 | 0
15.2.17 | 89812 | SINAPI | CURVA LONGA 90 GRAUS, PVC, SERIE NORMAL, ESGOTO PREDIAL, DN 100 MM, JUNTA ELÁSTICA, FORNECIDO E INSTALADO EM PRUMADA DE ESGOTO SANITÁRIO OU VENTILAÇÃO. AF_08/2022 | UN |  | 74.44 | 92.82 | 0 | [17 empty] | 92.82 | 0 | 0 | 59.67 | 10.12 | 0 | 64.88 | 75 | 80.96 | 0 | 519.04 | 600 | 74.44 | 93.57 | 748.56 | 100% | 92.82 | 0 | 0 | 92.82 | 0 | 0 | 0
15.2.18 | 89711 | SINAPI | TUBO PVC, SERIE NORMAL, ESGOTO PREDIAL, DN 40 MM, FORNECIDO E INSTALADO EM RAMAL DE DESCARGA OU RAMAL DE ESGOTO SANITÁRIO. AF_08/2022 | M |  | 20.02 | 24.96 | 0 | [17 empty] | 24.96 | 0 | 0 | 17.98 | 13.67 | 0 | 8.93 | 22.6 | 492.12 | 0 | 321.48 | 813.6 | 20.02 | 25.16 | 905.76 | 100% | 24.96 | 0 | 0 | 24.96 | 0 | 0 | 0
15.2.19 | 89798 | SINAPI | TUBO PVC, SERIE NORMAL, ESGOTO PREDIAL, DN 50 MM, FORNECIDO E INSTALADO EM PRUMADA DE ESGOTO SANITÁRIO OU VENTILAÇÃO. AF_08/2022 | M |  | 12.52 | 15.61 | 0 | [17 empty] | 15.61 | 0 | 0 | 10.07 | 1.92 | 0 | 10.73 | 12.65 | 34.56 | 0 | 193.14 | 227.7 | 12.52 | 15.73 | 283.14 | 100% | 15.61 | 0 | 0 | 15.61 | 0 | 0 | 0
15.2.20 | 89714 | SINAPI | TUBO PVC, SERIE NORMAL, ESGOTO PREDIAL, DN 100 MM, FORNECIDO E INSTALADO EM RAMAL DE DESCARGA OU RAMAL DE ESGOTO SANITÁRIO. AF_08/2022 | M |  | 35.32 | 44.04 | 0 | [17 empty] | 44.04 | 0 | 0 | 31.14 | 20.73 | 0 | 18.41 | 39.14 | 1554.75 | 0 | 1380.75 | 2935.5 | 35.32 | 44.39 | 3329.25 | 100% | 44.04 | 0 | 0 | 44.04 | 0 | 0 | 0
15.2.21 | 100867 | SINAPI | BARRA DE APOIO RETA, EM ACO INOX POLIDO, COMPRIMENTO 70 CM, FIXADA NA PAREDE - FORNECIMENTO E INSTALAÇÃO. AF_01/2020 | UN | 15 | 342.47 | 427.06 | 6405.9 | [17 empty] | 427.06 | 6405.9 | 0 | 271.71 | 30.54 | 0 | 310.99 | 341.53 | 458.1 | 0 | 4664.85 | 5122.95 | 342.47 | 430.48 | 6457.2 | 0.7945% | 427.06 | 6405.9 | 0 | 427.06 | 5137.05 | 0 | 1268.85
15.2.22 | 98052 | SINAPI | TANQUE SÉPTICO CIRCULAR, EM CONCRETO PRÉ-MOLDADO, DIÂMETRO INTERNO = 1,10 M, ALTURA INTERNA = 2,50 M, VOLUME ÚTIL: 2138,2 L (PARA 5 CONTRIBUINTES). AF_12/2020_PA | UN | 1 | 1410.29 | 1758.63 | 1758.63 | [17 empty] | 1758.63 | 1758.63 | 0 | 1601.34 | 250.8 | 0 | 1762.08 | 2012.88 | 250.8 | 0 | 1762.08 | 2012.88 | 2002.22 | 2516.79 | 2516.79 | 30.12% | 1758.63 | 1758.63 | 0 | 1758.63 | 1410.29 | 0 | 348.34
15.2.23 | 98058 | SINAPI | FILTRO ANAERÓBIO CIRCULAR, EM CONCRETO PRÉ-MOLDADO, DIÂMETRO INTERNO = 1,10 M, ALTURA INTERNA = 1,50 M, VOLUME ÚTIL: 1140,4 L (PARA 5 CONTRIBUINTES). AF_12/2020_PA | UN | 1 | 1333.13 | 1662.41 | 1662.41 | [17 empty] | 1662.41 | 1662.41 | 0 | 1425.8 | 293.44 | 0 | 1498.79 | 1792.23 | 293.44 | 0 | 1498.79 | 1792.23 | 1766.71 | 2220.75 | 2220.75 | 25.14% | 1662.41 | 1662.41 | 0 | 1662.41 | 1333.13 | 0 | 329.28
15.2.24 | 98062 | SINAPI | SUMIDOURO CIRCULAR, EM CONCRETO PRÉ-MOLDADO, DIÂMETRO INTERNO = 1,88 M, ALTURA INTERNA = 2,00 M, ÁREA DE INFILTRAÇÃO: 13,1 M² (PARA 5 CONTRIBUINTES). AF_12/2020_PA | UN | 1 | 2453.67 | 3059.72 | 3059.72 | [17 empty] | 3059.72 | 3059.72 | 0 | 2388.51 | 281.65 | 0 | 2720.7 | 3002.35 | 281.65 | 0 | 2720.7 | 3002.35 | 3007.4 | 3780.3 | 3780.3 | 19.06% | 3059.72 | 3059.72 | 0 | 3059.72 | 2453.67 | 0 | 606.05
16 |  |  | IMPLANTAÇÃO/URBANIZAÇÃO |  | 1 |  |  | 13980.12 | [18 empty] | 13980.12 | 0 |  |  |  |  | 2456.64 | 26129.8449 | 0 | 36478.8651 | 62608.71 |  |  | 73006.39 | 80.85% |  | 13980.12 | 0 |  | 13980.12
16.1 |  |  | MURO FECHAMENTO |  | 1 |  |  | 13980.12 | [18 empty] | 13980.12 | 0 |  |  |  |  | 2456.64 | 26129.8449 | 0 | 36478.8651 | 62608.71 |  |  | 73006.39 | 80.85% |  | 13980.12 | 0 |  | 13980.12
16.1.1 | 103328 | SINAPI | ALVENARIA DE VEDAÇÃO DE BLOCOS CERÂMICOS FURADOS NA HORIZONTAL DE 9X19X19 CM (ESPESSURA 9 CM) E ARGAMASSA DE ASSENTAMENTO COM PREPARO EM BETONEIRA. AF_12/2021 | m² | 0 | 83.7038 | 104.37 | 0 | [17 empty] | 104.37 | 0 | 0 | 83.81 | 57.04 | 0 | 48.3 | 105.34 | 3700.1848 | 0 | 3133.2152 | 6833.4 | 94.76 | 119.11 | 7726.66 | 100% | 104.37 | 0 | 0 | 104.37 | 0 | 0 | 0
16.1.2 | C03 | Próprio | DEMOLIÇÃO DE CONCRETO SIMPLES | M³ |  | 296.99 | 370.34 | 0 | [17 empty] | 370.34 | 0 | 0 | 280.28 | 279.22 | 0 | 73.09 | 352.31 | 270.8434 | 0 | 70.8966 | 341.74 | 296.99 | 373.31 | 362.11 | 100% | 370.34 | 0 | 0 | 370.34 | 0 | 0 | 0
16.1.3 | 92411 | SINAPI | MONTAGEM E DESMONTAGEM DE FÔRMA DE PILARES RETANGULARES E ESTRUTURAS SIMILARES, PÉ-DIREITO SIMPLES, EM MADEIRA SERRADA, 2 UTILIZAÇÕES. AF_09/2020 | m² |  | 125.63 | 156.66 | 0 | [17 empty] | 156.66 | 0 | 0 | 146.26 | 89.69 | 0 | 94.15 | 183.84 | 6399.3815 | 0 | 6717.5985 | 13116.98 | 167.71 | 210.81 | 15041.29 | 100% | 156.66 | 0 | 0 | 156.66 | 0 | 0 | 0
16.1.4 | 94971 | SINAPI | CONCRETO FCK = 25MPA, TRAÇO 1:2,3:2,7 (EM MASSA SECA DE CIMENTO/ AREIA MÉDIA/ BRITA 1) - PREPARO MECÂNICO COM BETONEIRA 600 L. AF_05/2021 | m³ |  | 553.99 | 690.82 | 0 | [17 empty] | 690.82 | 0 | 0 | 442.55 | 61.76 | 0 | 494.52 | 556.28 | 330.416 | 0 | 2645.674 | 2976.09 | 553.99 | 696.36 | 3725.52 | 100% | 690.82 | 0 | 0 | 690.82 | 0 | 0 | 0
16.1.5 | 103670 | SINAPI | LANÇAMENTO COM USO DE BALDES, ADENSAMENTO E ACABAMENTO DE CONCRETO EM ESTRUTURAS. AF_02/2022 | m³ |  | 277.07 | 345.5 | 0 | [17 empty] | 345.5 | 0 | 0 | 262.19 | 264.4 | 0 | 65.17 | 329.57 | 1414.54 | 0 | 348.65 | 1763.19 | 277.07 | 348.27 | 1863.24 | 100% | 345.5 | 0 | 0 | 345.5 | 0 | 0 | 0
16.1.6 | 92762 | SINAPI | ARMAÇÃO DE PILAR OU VIGA DE ESTRUTURA CONVENCIONAL DE CONCRETO ARMADO UTILIZANDO AÇO CA-50 DE 10,0 MM - MONTAGEM. AF_06/2022 | KG |  | 10.75 | 13.4 | 0 | [17 empty] | 13.4 | 0 | 0 | 9.87 | 1.33 | 0 | 11.07 | 12.4 | 398.468 | 0 | 3316.572 | 3715.04 | 12.4 | 15.58 | 4667.76 | 100% | 13.4 | 0 | 0 | 13.4 | 0 | 0 | 0
16.1.7 | 92760 | SINAPI | ARMAÇÃO DE PILAR OU VIGA DE ESTRUTURA CONVENCIONAL DE CONCRETO ARMADO UTILIZANDO AÇO CA-50 DE 6,3 MM - MONTAGEM. AF_06/2022 | KG |  | 14.45 | 18.01 | 0 | [17 empty] | 18.01 | 0 | 0 | 11.8 | 3.1 | 0 | 11.73 | 14.83 | 398.04 | 0 | 1506.13 | 1904.17 | 14.45 | 18.16 | 2331.74 | 100% | 18.01 | 0 | 0 | 18.01 | 0 | 0 | 0
16.1.8 | 87879 | SINAPI | CHAPISCO APLICADO EM ALVENARIAS E ESTRUTURAS DE CONCRETO INTERNAS, COM COLHER DE PEDREIRO. ARGAMASSA TRAÇO 1:3 COM PREPARO EM BETONEIRA 400L. AF_10/2022 | m² | 162.22 | 4.34 | 5.41 | 877.61 | [17 empty] | 5.41 | 877.61 | 0 | 3.82 | 2.5 | 0 | 2.3 | 4.8 | 1405.55 | 0 | 1293.1 | 2698.65 | 4.34 | 5.45 | 3064.09 | 71.36% | 5.41 | 877.61 | 0 | 5.41 | 877.61 | 0 | 0 | -187.78
16.1.9 | 87529 | SINAPI | MASSA ÚNICA, PARA RECEBIMENTO DE PINTURA, EM ARGAMASSA TRAÇO 1:2:8, PREPARO MECÂNICO COM BETONEIRA 400L, APLICADA MANUALMENTE EM FACES INTERNAS DE PAREDES, ESPESSURA DE 20MM, COM EXECUÇÃO DE TALISCAS. AF_06/2014 | m² | 162.22 | 26.01 | 32.43 | 5260.79 | [17 empty] | 32.43 | 5260.79 | 0 | 30.26 | 19.14 | 0 | 18.89 | 38.03 | 10760.8908 | 0 | 10620.3292 | 21381.22 | 34.52 | 43.39 | 24394.72 | 78.43% | 32.43 | 5260.79 | 0 | 32.43 | 5260.79 | 0 | 0
16.1.10 | C43 | Próprio | PLACA DE SINALIZACAO EM CHAPA DE ACO NUM 16 COM PINTURA REFLETIVA | und | 2 | 825.86 | 1029.84 | 2059.68 | [17 empty] | 1029.84 | 2059.68 | 0 | 646.56 | 24.91 | 0 | 787.81 | 812.72 | 49.82 | 0 | 1575.62 | 1625.44 | 825.86 | 1038.1 | 2076.2 | 0.7957% | 1029.84 | 2059.68 | 0 | 1029.84 | 2059.68 | 0 | 0
16.1.11 | 98504 | SINAPI | PLANTIO DE GRAMA BATATAIS EM PLACAS. AF_05/2018 | m² | 188.69 | 12 | 14.96 | 2822.8 | [17 empty] | 14.96 | 2822.8 | 0 | 12.08 | 3.16 | 0 | 12.02 | 15.18 | 596.2604 | 0 | 2268.0496 | 2864.31 | 14.81 | 18.61 | 3511.52 | 19.61% | 14.96 | 2822.8 | 0 | 14.96 | 2822.8 | 0 | 0
16.1.12 | 105127 | SINAPI | INSTALAÇÃO DE CONCERTINA DUPLA CLIPADA, ESPIRAL DE 300 MM. AF_03/2024 | M | 108.12 | 21.9511 | 27.37 | 2959.24 | [17 empty] | 27.37 | 2959.24 | 0 | 24.94 | 3.75 | 0 | 27.59 | 31.34 | 405.45 | 0 | 2983.03 | 3388.48 | 31.21 | 39.23 | 4241.54 | 30.23% | 27.37 | 2959.24 | 0 | 27.37 | 2959.24 | 0 | 0
17 |  |  | SERVIÇOS COMPLEMENTARES |  | 1 |  |  | 23715.84 | 23715.84 | 23715.84 | 23715.84 | 23715.84 | 23715.84 | 23715.84 | 23715.84 | 23715.84 | 23715.84 | 23715.84 | 23715.84 | 23715.84 | 23715.84 | 23715.84 | 23715.84 | 23715.84 | 23715.84 |  | 23715.84 | 0 |  |  |  |  | 4556.29 | 7707.0759 | 0 | 12879.6041 | 20586.68 |  |  | 24267.49 | 2.273% |  | 0 | 23715.84 |  | 19019.5818
17.1 |  |  | FOSSO/URBANISMO |  | 1 |  |  | 18419.66 | 23634.96 | 0 | 0 | 0 | 0 | 0 | 0 | 0 | 0 | 0 | 0 | 0 | 0 | 0 | 0 | 0 | 0 |  | 18419.66 | 0 |  |  |  |  | 3643.86 | 5933.7567 | 0 | 10097.9133 | 16031.67 |  |  | 18918.39 | 2.636% |  | 18419.66 | 0 |  | 14772.0948
17.1.1 | 93358 | SINAPI | ESCAVAÇÃO MANUAL DE VALA COM PROFUNDIDADE MENOR OU IGUAL A 1,30 M. AF_02/2021 | m³ | 11.5 | 80.38 | 100.23 | 1152.64 | [17 empty] | 100.23 | 1152.64 | 0 | 75.75 | 74.99 | 0 | 20.22 | 95.21 | 862.385 | 0 | 232.525 | 1094.91 | 80.38 | 101.03 | 1161.84 | 0.7918% | 100.23 | 1152.64 | 0 | 100.23 | 924.37 | 0 | 228.27
17.1.2 | 103328 | SINAPI | ALVENARIA DE VEDAÇÃO DE BLOCOS CERÂMICOS FURADOS NA HORIZONTAL DE 9X19X19 CM (ESPESSURA 9 CM) E ARGAMASSA DE ASSENTAMENTO COM PREPARO EM BETONEIRA. AF_12/2021 | m² | 18.36 | 94.76 | 118.16 | 2169.41 | [17 empty] | 118.16 | 2169.41 | 0 | 83.81 | 57.04 | 0 | 48.3 | 105.34 | 1047.2544 | 0 | 886.7856 | 1934.04 | 94.76 | 119.11 | 2186.85 | 0.7975% | 118.16 | 2169.41 | 0 | 118.16 | 1739.7936 | 0 | 429.6164
17.1.3 | 92411 | SINAPI | MONTAGEM E DESMONTAGEM DE FÔRMA DE PILARES RETANGULARES E ESTRUTURAS SIMILARES, PÉ-DIREITO SIMPLES, EM MADEIRA SERRADA, 2 UTILIZAÇÕES. AF_09/2020 | m² | 18.28 | 167.71 | 209.13 | 3822.89 | [17 empty] | 209.13 | 3822.89 | 0 | 146.26 | 89.69 | 0 | 94.15 | 183.84 | 1639.5332 | 0 | 1721.0568 | 3360.59 | 167.71 | 210.81 | 3853.6 | 0.7969% | 209.13 | 3822.89 | 0 | 209.13 | 3065.7388 | 0 | 757.1512
17.1.4 | 94971 | SINAPI | CONCRETO FCK = 25MPA, TRAÇO 1:2,3:2,7 (EM MASSA SECA DE CIMENTO/ AREIA MÉDIA/ BRITA 1) - PREPARO MECÂNICO COM BETONEIRA 600 L. AF_05/2021 | m³ | 1.18 | 553.99 | 690.82 | 815.16 | [17 empty] | 690.82 | 815.16 | 0 | 442.55 | 61.76 | 0 | 494.52 | 556.28 | 72.8768 | 0 | 583.5332 | 656.41 | 553.99 | 696.36 | 821.7 | 0.7959% | 690.82 | 815.16 | 0 | 690.82 | 653.7082 | 0 | 161.4518
17.1.5 | 103670 | SINAPI | LANÇAMENTO COM USO DE BALDES, ADENSAMENTO E ACABAMENTO DE CONCRETO EM ESTRUTURAS. AF_02/2022 | m³ | 1.18 | 277.07 | 345.5 | 407.69 | [17 empty] | 345.5 | 407.69 | 0 | 262.19 | 264.4 | 0 | 65.17 | 329.57 | 311.992 | 0 | 76.898 | 388.89 | 277.07 | 348.27 | 410.95 | 0.7933% | 345.5 | 407.69 | 0 | 345.5 | 326.9426 | 0 | 80.7474
17.1.6 | 92762 | SINAPI | ARMAÇÃO DE PILAR OU VIGA DE ESTRUTURA CONVENCIONAL DE CONCRETO ARMADO UTILIZANDO AÇO CA-50 DE 10,0 MM - MONTAGEM. AF_06/2022 | KG | 60.48 | 12.4 | 15.46 | 935.02 | [17 empty] | 15.46 | 935.02 | 0 | 9.87 | 1.33 | 0 | 11.07 | 12.4 | 80.4384 | 0 | 669.5116 | 749.95 | 12.4 | 15.58 | 942.27 | 0.7694% | 15.46 | 935.02 | 0 | 15.46 | 749.952 | 0 | 185.068
17.1.7 | 92760 | SINAPI | ARMAÇÃO DE PILAR OU VIGA DE ESTRUTURA CONVENCIONAL DE CONCRETO ARMADO UTILIZANDO AÇO CA-50 DE 6,3 MM - MONTAGEM. AF_06/2022 | KG | 26.16 | 14.45 | 18.01 | 471.14 | [17 empty] | 18.01 | 471.14 | 0 | 11.8 | 3.1 | 0 | 11.73 | 14.83 | 81.096 | 0 | 306.854 | 387.95 | 14.45 | 18.16 | 475.06 | 0.8252% | 18.01 | 471.14 | 0 | 18.01 | 378.012 | 0 | 93.128
17.1.8 | 87879 | SINAPI | CHAPISCO APLICADO EM ALVENARIAS E ESTRUTURAS DE CONCRETO INTERNAS, COM COLHER DE PEDREIRO. ARGAMASSA TRAÇO 1:3 COM PREPARO EM BETONEIRA 400L. AF_10/2022 | m² | 15.81 | 4.34 | 5.41 | 85.53 | [17 empty] | 5.41 | 85.53 | 0 | 3.82 | 2.5 | 0 | 2.3 | 4.8 | 39.525 | 0 | 36.355 | 75.88 | 4.34 | 5.45 | 86.16 | 0.7312% | 5.41 | 85.53 | 0 | 5.41 | 68.6154 | 0 | 16.9146
17.1.9 | 87529 | SINAPI | MASSA ÚNICA, PARA RECEBIMENTO DE PINTURA, EM ARGAMASSA TRAÇO 1:2:8, PREPARO MECÂNICO COM BETONEIRA 400L, APLICADA MANUALMENTE EM FACES INTERNAS DE PAREDES, ESPESSURA DE 20MM, COM EXECUÇÃO DE TALISCAS. AF_06/2014 | m² | 15.81 | 34.52 | 43.04 | 680.46 | [17 empty] | 43.04 | 680.46 | 0 | 30.26 | 19.14 | 0 | 18.89 | 38.03 | 302.6034 | 0 | 298.6466 | 601.25 | 34.52 | 43.39 | 685.99 | 0.8061% | 43.04 | 680.46 | 0 | 43.04 | 545.7612 | 0 | 134.6988
17.1.10 | 88489 | SINAPI | PINTURA LÁTEX ACRÍLICA PREMIUM, APLICAÇÃO MANUAL EM PAREDES, DUAS DEMÃOS. AF_04/2023 | m² | 43.21 | 12.04 | 15.01 | 648.58 | [17 empty] | 15.01 | 648.58 | 0 | 10.27 | 5.15 | 0 | 7.75 | 12.9 | 222.5315 | 0 | 334.8685 | 557.4 | 12.04 | 15.13 | 653.76 | 0.7923% | 15.01 | 648.58 | 0 | 15.01 | 520.2484 | 0 | 128.3316
17.1.11 | 98563 | SINAPI | PROTEÇÃO MECÂNICA DE SUPERFÍCIE HORIZONTAL COM ARGAMASSA DE CIMENTO E AREIA, TRAÇO 1:3, E=2CM. AF_06/2018 | m² | 5.4 | 37.79 | 47.12 | 254.44 | [17 empty] | 47.12 | 254.44 | 0 | 32.78 | 19 | 0 | 22.2 | 41.2 | 102.6 | 0 | 119.88 | 222.48 | 37.79 | 47.5 | 256.5 | 0.8031% | 47.12 | 254.44 | 0 | 47.12 | 204.066 | 0 | 50.374
17.1.12 | 98564 | SINAPI | PROTEÇÃO MECÂNICA DE SUPERFÍCIE VERTICAL COM ARGAMASSA DE CIMENTO E AREIA, TRAÇO 1:3, E=2CM. AF_06/2018 | m² | 10.41 | 50.27 | 62.68 | 652.49 | [17 empty] | 62.68 | 652.49 | 0 | 42.8 | 20.82 | 0 | 32.97 | 53.79 | 216.7362 | 0 | 343.2138 | 559.95 | 50.27 | 63.18 | 657.7 | 0.7922% | 62.68 | 652.49 | 0 | 62.68 | 523.3107 | 0 | 129.1793
17.1.13 | SC01 | Próprio | CHAPA METÁLICA DOBRADA MEDINDO ( 100X160X100X6000 E 100X160X100X1200 ) NA CHAPA #11 (INSTALAR NA BORDA DO FOSSO) PINTADO EM ZEBRA AMARELO E PRETO - FORNECIMENTO E INSTALAÇÃO | UND | 1 | 1940.01 | 2419.19 | 2419.19 | [17 empty] | 2419.19 | 2419.19 | 0 | 1563.65 | 230.37 | 0 | 1735.13 | 1965.5 | 230.37 | 0 | 1735.13 | 1965.5 | 1958.61 | 2461.97 | 2461.97 | 1.738% | 2419.19 | 2419.19 | 0 | 2419.19 | 1940.01 | 0 | 479.18
17.1.14 | 98553 | SINAPI | IMPERMEABILIZAÇÃO DE SUPERFÍCIE COM MEMBRANA À BASE DE POLIURETANO, 2 DEMÃOS. AF_06/2018 | m² | 15.81 | 158.99 | 198.26 | 3134.49 | [17 empty] | 198.26 | 3134.49 | 0 | 138.81 | 13.38 | 0 | 161.1 | 174.48 | 211.5378 | 0 | 2546.9822 | 2758.52 | 175.49 | 220.59 | 3487.52 | 10.12% | 198.26 | 3134.49 | 0 | 198.26 | 2513.6319 | 0 | 620.8581
17.1.15 | 90447 | SINAPI | RASGO EM ALVENARIA PARA ELETRODUTOS COM DIAMETROS MENORES OU IGUAIS A 40 MM. AF_05/2015 | M | 7 | 7.7 | 9.6 | 67.2 | [17 empty] | 9.6 | 67.2 | 0 | 7.35 | 7.66 | 0 | 1.57 | 9.23 | 53.62 | 0 | 10.99 | 64.61 | 7.7 | 9.67 | 67.69 | 0.7239% | 9.6 | 67.2 | 0 | 9.6 | 53.9 | 0 | 13.3
17.1.16 | 89356 | SINAPI | TUBO, PVC, SOLDÁVEL, DN 25MM, INSTALADO EM RAMAL OU SUB-RAMAL DE ÁGUA - FORNECIMENTO E INSTALAÇÃO. AF_06/2022 | M | 22.7 | 21.62 | 26.96 | 611.99 | [17 empty] | 26.96 | 611.99 | 0 | 19.95 | 17.71 | 0 | 7.36 | 25.07 | 402.017 | 0 | 167.063 | 569.08 | 21.62 | 27.17 | 616.75 | 0.7718% | 26.96 | 611.99 | 0 | 26.96 | 490.774 | 0 | 121.216
17.1.17 | 89362 | SINAPI | JOELHO 90 GRAUS, PVC, SOLDÁVEL, DN 25MM, INSTALADO EM RAMAL OU SUB-RAMAL DE ÁGUA - FORNECIMENTO E INSTALAÇÃO. AF_06/2022 | UN | 6 | 8.99 | 11.21 | 67.26 | [17 empty] | 11.21 | 67.26 | 0 | 8.25 | 7.08 | 0 | 3.29 | 10.37 | 42.48 | 0 | 19.74 | 62.22 | 8.99 | 11.3 | 67.8 | 0.7965% | 11.21 | 67.26 | 0 | 11.21 | 53.94 | 0 | 13.32
17.1.18 | 89363 | SINAPI | JOELHO 45 GRAUS, PVC, SOLDÁVEL, DN 25MM, INSTALADO EM RAMAL OU SUB-RAMAL DE ÁGUA - FORNECIMENTO E INSTALAÇÃO. AF_06/2022 | UN | 2 | 9.66 | 12.04 | 24.08 | [17 empty] | 12.04 | 24.08 | 0 | 8.77 | 7.08 | 0 | 3.94 | 11.02 | 14.16 | 0 | 7.88 | 22.04 | 9.66 | 12.14 | 24.28 | 0.8237% | 12.04 | 24.08 | 0 | 12.04 | 19.32 | 0 | 4.76
17.2 |  |  | INSTALAÇÃO DE BASE PARA CONDENSADORES DE AR |  | 1 |  |  | 5296.18 | [18 empty] | 5296.18 | 0 |  |  |  |  | 912.43 | 1773.3192 | 0 | 2781.6908 | 4555.01 |  |  | 5349.1 | 0.9893% |  | 5296.18 | 0 |  | 4247.487
17.2.1 | 89714 | SINAPI | TUBO PVC, SERIE NORMAL, ESGOTO PREDIAL, DN 100 MM, FORNECIDO E INSTALADO EM RAMAL DE DESCARGA OU RAMAL DE ESGOTO SANITÁRIO. AF_08/2022 | M | 31.5 | 35.32 | 44.04 | 1387.26 | [17 empty] | 44.04 | 1387.26 | 0 | 31.14 | 20.73 | 0 | 18.41 | 39.14 | 652.995 | 0 | 579.915 | 1232.91 | 35.32 | 44.39 | 1398.28 | 0.7881% | 44.04 | 1387.26 | 0 | 44.04 | 1112.58 | 0 | 274.68
17.2.2 | 93358 | SINAPI | ESCAVAÇÃO MANUAL DE VALA COM PROFUNDIDADE MENOR OU IGUAL A 1,30 M. AF_02/2021 | m³ | 1.26 | 80.38 | 100.23 | 126.28 | [17 empty] | 100.23 | 126.28 | 0 | 75.75 | 74.99 | 0 | 20.22 | 95.21 | 94.4874 | 0 | 25.4726 | 119.96 | 80.38 | 101.03 | 127.29 | 0.7935% | 100.23 | 126.28 | 0 | 100.23 | 101.2788 | 0 | 25.0012
17.2.3 | 89750 | SINAPI | CURVA LONGA 90 GRAUS, PVC, SERIE NORMAL, ESGOTO PREDIAL, DN 100 MM, JUNTA ELÁSTICA, FORNECIDO E INSTALADO EM RAMAL DE DESCARGA OU RAMAL DE ESGOTO SANITÁRIO. AF_08/2022 | UN | 21 | 72.9 | 90.9 | 1908.9 | [17 empty] | 90.9 | 1908.9 | 0 | 58.58 | 8.98 | 0 | 64.65 | 73.63 | 188.58 | 0 | 1357.65 | 1546.23 | 73.3 | 92.13 | 1934.73 | 1.335% | 90.9 | 1908.9 | 0 | 90.9 | 1530.9 | 0 | 378
17.2.4 | 103328 | SINAPI | ALVENARIA DE VEDAÇÃO DE BLOCOS CERÂMICOS FURADOS NA HORIZONTAL DE 9X19X19 CM (ESPESSURA 9 CM) E ARGAMASSA DE ASSENTAMENTO COM PREPARO EM BETONEIRA. AF_12/2021 | m² | 10.5 | 94.76 | 118.16 | 1240.68 | [17 empty] | 118.16 | 1240.68 | 0 | 83.81 | 57.04 | 0 | 48.3 | 105.34 | 598.92 | 0 | 507.15 | 1106.07 | 94.76 | 119.11 | 1250.65 | 0.7972% | 118.16 | 1240.68 | 0 | 118.16 | 994.98 | 0 | 245.7
17.2.5 | 87879 | SINAPI | CHAPISCO APLICADO EM ALVENARIAS E ESTRUTURAS DE CONCRETO INTERNAS, COM COLHER DE PEDREIRO. ARGAMASSA TRAÇO 1:3 COM PREPARO EM BETONEIRA 400L. AF_10/2022 | m² | 10.5 | 4.34 | 5.41 | 56.8 | [17 empty] | 5.41 | 56.8 | 0 | 3.82 | 2.5 | 0 | 2.3 | 4.8 | 26.25 | 0 | 24.15 | 50.4 | 4.34 | 5.45 | 57.22 | 0.734% | 5.41 | 56.8 | 0 | 5.41 | 45.57 | 0 | 11.23
17.2.6 | 87529 | SINAPI | MASSA ÚNICA, EM ARGAMASSA TRAÇO 1:2:8, PREPARO MECÂNICO, APLICADA MANUALMENTE EM PAREDES INTERNAS DE AMBIENTES COM ÁREA ENTRE 5M² E 10M², E = 17,5MM, COM TALISCAS. AF_03/2024 | m² | 10.5 | 34.52 | 43.04 | 451.92 | [17 empty] | 43.04 | 451.92 | 0 | 30.26 | 19.14 | 0 | 18.89 | 38.03 | 200.97 | 0 | 198.34 | 399.31 | 34.52 | 43.39 | 455.59 | 0.8055% | 43.04 | 451.92 | 0 | 43.04 | 362.46 | 0 | 89.46
17.2.7 | 94971 | SINAPI | CONCRETO FCK = 25MPA, TRAÇO 1:2,3:2,7 (EM MASSA SECA DE CIMENTO/ AREIA MÉDIA/ BRITA 1) - PREPARO MECÂNICO COM BETONEIRA 600 L. AF_05/2021 | m³ | 0.18 | 553.99 | 690.82 | 124.34 | [17 empty] | 690.82 | 124.34 | 0 | 442.55 | 61.76 | 0 | 494.52 | 556.28 | 11.1168 | 0 | 89.0132 | 100.13 | 553.99 | 696.36 | 125.34 | 0.7978% | 690.82 | 124.34 | 0 | 690.82 | 99.7182 | 0 | 24.6218
18 |  |  | LIMPEZA FINAL DA OBRA |  | 1 |  |  | 446.88 | [18 empty] | 446.88 | 0 |  |  |  |  | 2.32 | 333.792 | 0 | 89.368 | 423.16 |  |  | 450.52 | 0.808% |  | 446.88 | 0 |  | 359.328
18.1 | 99803 | SINAPI | LIMPEZA DE PISO CERÂMICO OU PORCELANATO COM PANO ÚMIDO. AF_04/2019 | m² | 182.4 | 1.97 | 2.45 | 446.88 | [17 empty] | 2.45 | 446.88 | 0 | 1.85 | 1.83 | 0 | 0.49 | 2.32 | 333.792 | 0 | 89.368 | 423.16 | 1.97 | 2.47 | 450.52 | 0.808% | 2.45 | 446.88 | 0 | 2.45 | 359.328 | 0 | 87.552
|  |  |  | Total Sem BDI |  | 0 | [26 empty] | 44947.082 | 187783.0283 | 5519.6406 | 353388.3128 | 546690.9817 |  |  | 649310.9362 | 15.81%
|  |  |  | Total BDI |  | 530915.13 | [26 empty] | 14743.598 | 61596.8234 | 1810.5594 | 115918.8755 | 179326.2583 |  |  | 212987.7838 | 15.81%
|  |  |  | Total Geral |  | 530915.13 | [26 empty] | 59690.68 | 249379.8517 | 7330.2 | 469307.1883 | 726017.24 |  |  | 862298.72 | 38.43% |  | 507199.28 | 23715.85
726000
-218800.72

## Cronograma
0 |  |  | Obra |  | Bancos |  | B.D.I. |  | Encargos Sociais
|  |  | PLANILHA ORÇAMENTARIA SÃO FELIX DO ARAGUAIA |  | SINAPI - 08/2024 - Mato Grosso |  | 24.7% |  | Não Desonerado: 0,00%
Cronograma Físico e Financeiro
Item | Descrição | Total Por Etapa | 30 DIAS | 60 DIAS | 90 DIAS | 120 DIAS | 150 DIAS | 180 DIAS | 210 DIAS | 240 DIAS
|  | 100% | 12.5% | 12.5% | 12.5% | 12.5% | 12.5% | 12.5% | 12.5% | 12.5%
1 | SERVIÇOS PRELIMINARES | 55519.96 | 6939.99 | 6939.99 | 6939.99 | 6939.99 | 6939.99 | 6939.99 | 6939.99 | 6940.03
|  | 100% | 50% | 50%
2 | RETIRADAS E DEMOLIÇÕES | 9255.18 | 4627.59 | 4627.59
100%
3 | MOVIMENTO DE TERRA | 0
100%
4 | FUNDAÇÕES | 0
100%
5 | ESTRUTURA | 0
100%
6 | ALVENARIA | 0
|  | 100% |  |  |  | 50% | 50%
7 | COBERTURA | 123079.78 |  |  |  | 61539.89 | 61539.89
|  | 100% | [5 empty] | 50% | 50%
8 | ESQUDRIAS | 44883.26 | [5 empty] | 22441.63 | 22441.63
|  | 100% | [5 empty] | 25% | 50% | 25%
9 | REVESTIMENTO | 14178.5 | [5 empty] | 3544.625 | 7089.25 | 3544.625
|  | 100% | [5 empty] | 25% | 50% | 25%
10 | PISOS E RODAPES | 78743.73 | [5 empty] | 19685.9325 | 39371.865 | 19685.9325
|  | 100% | [5 empty] | 30% | 20% | 50%
11 | VIDROS | 10694.31 | [5 empty] | 3208.293 | 2138.862 | 5347.155
|  | 100% |  |  |  |  | 25% | 25% | 30% | 20%
12 | PINTURA | 38540.54 |  |  |  |  | 9635.135 | 9635.135 | 11562.162 | 7708.108
|  | 100% | 10% | 10% | 10% | 10% | 10% | 20% | 20% | 10%
13 | INSTALAÇÕES ELÉTRICAS | 74680 | 7468 | 7468 | 7468 | 7468 | 7468 | 14936 | 14936 | 7468
|  | 100% | 10% | 10% | 10% | 10% | 10% | 20% | 20% | 10%
14 | INSTALAÇÃOES DE LÓGICA/TELEFONIA | 8278.76 | 827.876 | 827.876 | 827.876 | 827.876 | 827.876 | 1655.752 | 1655.752 | 827.876
|  | 100% |  |  | 20% | 10% | 20% | 40% | 5% | 5%
15 | INSTALAÇÃO HIDRÁULICA E SANITÁRIA | 34918.27 |  |  | 6983.654 | 3491.827 | 6983.654 | 13967.308 | 1745.9135 | 1745.9135
|  | 100% | 20% | 10% |  |  |  | 30% | 30% | 10%
16 | IMPLANTAÇÃO/URBANIZAÇÃO | 13980.12 | 2796.024 | 1398.012 |  |  |  | 4194.036 | 4194.036 | 1398.012
|  | 100% | [5 empty] | 30% | 50% | 20%
17 | SERVIÇOS COMPLEMENTARES | 23715.84 | [5 empty] | 7114.752 | 11857.92 | 4743.168
|  | 100% | [7 empty] | 100%
18 | LIMPEZA FINAL DA OBRA | 446.88 | 22660.38 | 21262.268 | 22219.92 | 80268.383 | 93395.695 | 107326.4035 | 123936.6305 | 446.88
Porcentagem |  |  | 3,61% | 4,18% | 6,35% | 14,27% | 14,92% | 20,31% | 23,63% | 12,74%
Custo |  |  | 22659.48 | 21261.468 | 22219.52 | 80267.583 | 93394.545 | 107323.4535 | 123933.3805 | 59855.7
Porcentagem Acumulado |  |  | 3,61% | 7,79% | 14,14% | 28,4% | 43,32% | 63,63% | 87,26% | 100,0%
Custo Acumulado |  |  | 22659.48 | 43920.948 | 66140.468 | 146408.051 | 239802.596 | 347126.0495 | 471059.43 | 530915.13

## Resumo
0 | Obra | Bancos | B.D.I. |  | Encargos Sociais
| PLANILHA ORÇAMENTARIA SÃO FELIX DO ARAGUAIA | SINAPI - 08/2024 - Mato Grosso | 24.7% |  | Não Desonerado: 0,00%
Planilha Orçamentária Resumida
Item | Descrição |  |  |  | Total
1 | SERVIÇOS PRELIMINARES |  |  | 1 | 55519.96
2 | RETIRADAS E DEMOLIÇÕES |  |  | 1 | 9255.18
3 | MOVIMENTO DE TERRA |  |  | 1 | 0
4 | FUNDAÇÕES |  |  | 1 | 0
5 | ESTRUTURA |  |  | 1 | 0
6 | ALVENARIA |  |  | 1 | 0
7 | COBERTURA |  |  | 1 | 123079.78
8 | ESQUDRIAS |  |  | 1 | 44883.26
9 | REVESTIMENTO |  |  | 1 | 14178.5
10 | PISOS E RODAPES |  |  | 1 | 78743.73
11 | VIDROS |  |  | 1 | 10694.31
12 | PINTURA |  |  | 1 | 38540.54
13 | INSTALAÇÕES ELÉTRICAS |  |  | 1 | 74680
14 | INSTALAÇÃOES DE LÓGICA/TELEFONIA |  |  | 1 | 8278.76
15 | INSTALAÇÃO HIDRÁULICA E SANITÁRIA |  |  | 1 | 34918.27
16 | IMPLANTAÇÃO/URBANIZAÇÃO |  |  | 1 | 13980.12
17 | SERVIÇOS COMPLEMENTARES |  |  | 1 | 23715.84
18 | LIMPEZA FINAL DA OBRA |  |  | 1 | 446.88
SABRINA MACHADO GONCALVES COSTA CNPJ 30.344.322/0001-19 S. M. GONCALVES COSTA LTDA |  |  | Total Sem BDI |  | 546678
|  |  | Total BDI |  | 179322
|  |  | Total Geral |  | 530915.13

## BDI
0
Obra: DETRAN SÃO FELIX
Orçamento: DETRAN SÃO FELIX
Cliente: |  | Relatório BDI - Padrão TCU
Bancos: SINAPI: MT 8/2024
Ordem | Abreviação | Descrição | Grupo | Valor | Preço Desonerado
1 | AC | Administração Central | A.1 Custos indiretos | 4,00% | Não
2 | DF | Despesas Financeiras | A.2 Custos indiretos | 1,11% | Não
3 | SG | Seguros e Garantias | A.3 Custos indiretos | 1,27% | Não
4 | R | Risco | A.3 Custos indiretos | 0,50% | Não
5 | L | Lucro | B. Lucro/remuneração | 8,85% | Não
6 | T1 | PIS | C.1.1 Tributo federal | 0,65% | Não
7 | T2 | CONFINS | C.1.2 Tributo federal | 3,00% | Não
8 | T3 | Contribuição Previdenciária (CPRB) | C.1.3 Tributo federal | 0,00% | Não
9 | T4 | Tributos estaduais | C.2 Tributo estadual | 0,00% | Não
10 | T5 | ISS | C.3.1 ISS | 3,00% | Não
Valor BDI: |  |  |  | 24,70%
SABRINA MACHADO GONCALVES COSTA CNPJ 30.344.322/0001-19 S. M. GONCALVES COSTA LTDA

## Detran MT (hidden)
|  |  | Obra | Bancos |  |  | B.D.I. |  |  | Encargos Sociais
|  |  | Analise 2 Sao Felx Araguaia Licitacao WFP | SINAPI - 08/2024 - Mato Grosso |  |  | 25,7% |  |  | Não Desonerado: 0,00%
Planilha Orçamentária Sintética Com Valor do Material, Mão de Obra e Equipamento
Item | Código | Banco | Descrição | Und | Quant. | Valor Unit | Valor Unit com BDI |  |  |  | Total
[7 empty] | M. O. | EQ. | MAT. | Total | M. O. | EQ. | MAT. | Total
1 |  |  | SERVIÇOS PRELIMINARES | [10 empty] | 97846.69
1.1 | 90777 | SINAPI | ENGENHEIRO CIVIL DE OBRA JUNIOR COM ENCARGOS COMPLEMENTARES | H | 128 | 116.4 | 144.22 | 0 | 2.09 | 146.31 | 18460.16 | 0 | 267.52 | 18727.68
1.2 | 90776 | SINAPI | ENCARREGADO GERAL COM ENCARGOS COMPLEMENTARES | H | 1760 | 29.23 | 34.07 | 0 | 2.67 | 36.74 | 59963.2 | 0 | 4699.2 | 64662.4
1.3 | C01 | Próprio | PLACA DE OBRA EM CHAPA DE AÇO GALVANIZADO | M² | 12.5 | 419.43 | 63.83 | 0 | 463.39 | 527.22 | 797.875 | 0 | 5792.375 | 6590.25
1.4 | 99059 | SINAPI | LOCACAO CONVENCIONAL DE OBRA, UTILIZANDO GABARITO DE TÁBUAS CORRIDAS PONTALETADAS A CADA 2,00M - 2 UTILIZAÇÕES. AF_10/2018 | M | 8 | 53.32 | 34.21 | 0 | 32.81 | 67.02 | 273.68 | 0 | 262.48 | 536.16
1.5 | C63 | Próprio | CAÇAMBA BOTA FORA 7,0 M³ | UND | 15 | 388.77 | 0 | 488.68 | 0 | 488.68 | 0 | 7330.2 | 0 | 7330.2
2 |  |  | RETIRADAS E DEMOLIÇÕES | [10 empty] | 21721.23
2.1 | 97647 | SINAPI | REMOÇÃO DE TELHAS, DE FIBROCIMENTO, METÁLICA E CERÂMICA, DE FORMA MANUAL, SEM REAPROVEITAMENTO. AF_12/2017 | m² | 268.22 | 3.17 | 3.17 | 0 | 0.81 | 3.98 | 850.2574 | 0 | 217.2526 | 1067.51
2.2 | 97650 | SINAPI | REMOÇÃO DE TRAMA DE MADEIRA PARA COBERTURA, DE FORMA MANUAL, SEM REAPROVEITAMENTO. AF_12/2017 | m² | 268.22 | 6.85 | 6.88 | 0 | 1.73 | 8.61 | 1845.3536 | 0 | 464.0164 | 2309.37
2.3 | 97640 | SINAPI | REMOÇÃO DE FORROS DE DRYWALL, PVC E FIBROMINERAL, DE FORMA MANUAL, SEM REAPROVEITAMENTO. AF_12/2017 | m² | 241.84 | 1.72 | 1.73 | 0 | 0.43 | 2.16 | 418.3832 | 0 | 103.9868 | 522.37
2.4 | 97633 | SINAPI | DEMOLIÇÃO DE REVESTIMENTO CERÂMICO, DE FORMA MANUAL, SEM REAPROVEITAMENTO. AF_12/2017 | m² | 80.92 | 20.4 | 20.46 | 0 | 5.18 | 25.64 | 1655.6232 | 0 | 419.1568 | 2074.78
2.5 | 97645 | SINAPI | REMOÇÃO DE JANELAS, DE FORMA MANUAL, SEM REAPROVEITAMENTO. AF_12/2017 | m² | 17.2 | 22.04 | 22.17 | 0 | 5.53 | 27.7 | 381.324 | 0 | 95.116 | 476.44
2.6 | 97644 | SINAPI | REMOÇÃO DE PORTAS, DE FORMA MANUAL, SEM REAPROVEITAMENTO. AF_12/2017 | m² | 31.05 | 8.53 | 8.59 | 0 | 2.13 | 10.72 | 266.7195 | 0 | 66.1305 | 332.85
2.7 | 97631 | SINAPI | DEMOLIÇÃO DE ARGAMASSAS, DE FORMA MANUAL, SEM REAPROVEITAMENTO. AF_12/2017 | m² | 80.92 | 10.22 | 10.25 | 0 | 2.59 | 12.84 | 829.43 | 0 | 209.58 | 1039.01
2.8 | 97666 | SINAPI | REMOÇÃO DE METAIS SANITÁRIOS, DE FORMA MANUAL, SEM REAPROVEITAMENTO. AF_12/2017 | UN | 4 | 8.29 | 8.41 | 0 | 2.01 | 10.42 | 33.64 | 0 | 8.04 | 41.68
2.9 | 97622 | SINAPI | DEMOLIÇÃO DE ALVENARIA DE BLOCO FURADO, DE FORMA MANUAL, SEM REAPROVEITAMENTO. AF_12/2017 | m³ | 8.39 | 50.69 | 50.63 | 0 | 13.08 | 63.71 | 424.7857 | 0 | 109.7343 | 534.52
2.10 | 97663 | SINAPI | REMOÇÃO DE LOUÇAS, DE FORMA MANUAL, SEM REAPROVEITAMENTO. AF_12/2017 | UN | 1 | 11.38 | 11.55 | 0 | 2.75 | 14.3 | 11.55 | 0 | 2.75 | 14.3
2.11 | 97663 | SINAPI | REMOÇÃO DE LOUÇAS, DE FORMA MANUAL, SEM REAPROVEITAMENTO. AF_12/2017 | UN | 4 | 11.38 | 11.55 | 0 | 2.75 | 14.3 | 46.2 | 0 | 11 | 57.2
2.12 | 97663 | SINAPI | REMOÇÃO DE LOUÇAS, DE FORMA MANUAL, SEM REAPROVEITAMENTO. AF_12/2017 | UN | 4 | 11.38 | 11.55 | 0 | 2.75 | 14.3 | 46.2 | 0 | 11 | 57.2
2.13 | C03 | Próprio | DEMOLIÇÃO DE CONCRETO SIMPLES | M³ | 37.45 | 280.28 | 279.22 | 0 | 73.09 | 352.31 | 10456.789 | 0 | 2737.211 | 13194
3 |  |  | MOVIMENTO DE TERRA | [10 empty] | 612.88
3.1 | 93358 | SINAPI | ESCAVAÇÃO MANUAL DE VALA COM PROFUNDIDADE MENOR OU IGUAL A 1,30 M. AF_02/2021 | m³ | 5.96 | 75.75 | 74.99 | 0 | 20.22 | 95.21 | 446.9404 | 0 | 120.5096 | 567.45
3.2 | 96385 | SINAPI | EXECUÇÃO E COMPACTAÇÃO DE ATERRO COM SOLO PREDOMINANTEMENTE ARGILOSO - EXCLUSIVE SOLO, ESCAVAÇÃO, CARGA E TRANSPORTE. AF_11/2019 | m³ | 3.9 | 9.27 | 3.41 | 0 | 8.24 | 11.65 | 13.299 | 0 | 32.131 | 45.43
4 |  |  | FUNDAÇÕES | [10 empty] | 6968.47
4.1 | 94962 | SINAPI | CONCRETO MAGRO PARA LASTRO, TRAÇO 1:4,5:4,5 (EM MASSA SECA DE CIMENTO/ AREIA MÉDIA/ BRITA 1) - PREPARO MECÂNICO COM BETONEIRA 400 L. AF_05/2021 | m³ | 0.32 | 361.86 | 73.14 | 0 | 381.71 | 454.85 | 23.4048 | 0 | 122.1452 | 145.55
4.2 | 94971 | SINAPI | CONCRETO FCK = 25MPA, TRAÇO 1:2,3:2,7 (EM MASSA SECA DE CIMENTO/ AREIA MÉDIA/ BRITA 1) - PREPARO MECÂNICO COM BETONEIRA 600 L. AF_05/2021 | m³ | 2.43 | 442.55 | 61.76 | 0 | 494.52 | 556.28 | 150.0768 | 0 | 1201.6832 | 1351.76
4.3 | 103670 | SINAPI | LANÇAMENTO COM USO DE BALDES, ADENSAMENTO E ACABAMENTO DE CONCRETO EM ESTRUTURAS. AF_02/2022 | m³ | 2.43 | 262.19 | 264.4 | 0 | 65.17 | 329.57 | 642.492 | 0 | 158.358 | 800.85
4.4 | 96536 | SINAPI | FABRICAÇÃO, MONTAGEM E DESMONTAGEM DE FÔRMA PARA VIGA BALDRAME, EM MADEIRA SERRADA, E=25 MM, 4 UTILIZAÇÕES. AF_06/2017 | m² | 8.64 | 62.61 | 38.53 | 0 | 40.17 | 78.7 | 332.8992 | 0 | 347.0608 | 679.96
4.5 | 92762 | SINAPI | ARMAÇÃO DE PILAR OU VIGA DE ESTRUTURA CONVENCIONAL DE CONCRETO ARMADO UTILIZANDO AÇO CA-50 DE 10,0 MM - MONTAGEM. AF_06/2022 | KG | 136.08 | 9.87 | 1.33 | 0 | 11.07 | 12.4 | 180.9864 | 0 | 1506.4036 | 1687.39
4.6 | 92760 | SINAPI | ARMAÇÃO DE PILAR OU VIGA DE ESTRUTURA CONVENCIONAL DE CONCRETO ARMADO UTILIZANDO AÇO CA-50 DE 6,3 MM - MONTAGEM. AF_06/2022 | KG | 58.32 | 11.8 | 3.1 | 0 | 11.73 | 14.83 | 180.792 | 0 | 684.088 | 864.88
4.7 | 101165 | SINAPI | ALVENARIA DE EMBASAMENTO COM BLOCO ESTRUTURAL DE CONCRETO, DE 14X19X29CM E ARGAMASSA DE ASSENTAMENTO COM PREPARO EM BETONEIRA. AF_05/2020 | m³ | 1.35 | 847.46 | 370.03 | 0 | 695.22 | 1065.25 | 499.5405 | 0 | 938.5395 | 1438.08
5 |  |  | ESTRUTURA | [10 empty] | 15867.99
5.1 | 94971 | SINAPI | CONCRETO FCK = 25MPA, TRAÇO 1:2,3:2,7 (EM MASSA SECA DE CIMENTO/ AREIA MÉDIA/ BRITA 1) - PREPARO MECÂNICO COM BETONEIRA 600 L. AF_05/2021 | m³ | 1.93 | 442.55 | 61.76 | 0 | 494.52 | 556.28 | 119.1968 | 0 | 954.4232 | 1073.62
5.2 | 103670 | SINAPI | LANÇAMENTO COM USO DE BALDES, ADENSAMENTO E ACABAMENTO DE CONCRETO EM ESTRUTURAS. AF_02/2022 | m³ | 1.93 | 262.19 | 264.4 | 0 | 65.17 | 329.57 | 510.292 | 0 | 125.778 | 636.07
5.3 | 92411 | SINAPI | MONTAGEM E DESMONTAGEM DE FÔRMA DE PILARES RETANGULARES E ESTRUTURAS SIMILARES, PÉ-DIREITO SIMPLES, EM MADEIRA SERRADA, 2 UTILIZAÇÕES. AF_09/2020 | m² | 50.46 | 146.26 | 89.69 | 0 | 94.15 | 183.84 | 4525.7574 | 0 | 4750.8026 | 9276.56
5.4 | 92762 | SINAPI | ARMAÇÃO DE PILAR OU VIGA DE ESTRUTURA CONVENCIONAL DE CONCRETO ARMADO UTILIZANDO AÇO CA-50 DE 10,0 MM - MONTAGEM. AF_06/2022 | KG | 108.41 | 9.87 | 1.33 | 0 | 11.07 | 12.4 | 144.1853 | 0 | 1200.0947 | 1344.28
5.5 | 92759 | SINAPI | ARMAÇÃO DE PILAR OU VIGA DE ESTRUTURA CONVENCIONAL DE CONCRETO ARMADO UTILIZANDO AÇO CA-60 DE 5,0 MM - MONTAGEM. AF_06/2022 | KG | 46.46 | 12.5 | 4.66 | 0 | 11.05 | 15.71 | 216.5036 | 0 | 513.3764 | 729.88
5.6 | 101964 | SINAPI | LAJE PRÉ-MOLDADA UNIDIRECIONAL, BIAPOIADA, PARA FORRO, ENCHIMENTO EM CERÂMICA, VIGOTA CONVENCIONAL, ALTURA TOTAL DA LAJE (ENCHIMENTO+CAPA) = (8+3). AF_11/2020_PA | m² | 14.93 | 149.61 | 30.7 | 0 | 157.35 | 188.05 | 458.351 | 0 | 2349.229 | 2807.58
6 |  |  | ALVENARIA | [10 empty] | 19684.63
6.1 | 103328 | SINAPI | ALVENARIA DE VEDAÇÃO DE BLOCOS CERÂMICOS FURADOS NA HORIZONTAL DE 9X19X19 CM (ESPESSURA 9 CM) E ARGAMASSA DE ASSENTAMENTO COM PREPARO EM BETONEIRA. AF_12/2021 | m² | 130.61 | 83.81 | 57.04 | 0 | 48.3 | 105.34 | 7449.9944 | 0 | 6308.4556 | 13758.45
6.2 | 93187 | SINAPI | VERGA MOLDADA IN LOCO EM CONCRETO, ESPESSURA DE *20* CM. AF_03/2024 | M | 52.6 | 63.91 | 28.49 | 0 | 51.84 | 80.33 | 1498.574 | 0 | 2726.776 | 4225.35
6.3 | 93197 | SINAPI | CONTRAVERGA MOLDADA IN LOCO EM CONCRETO, ESPESSURA DE *20* CM. AF_03/2024 | M | 28.3 | 47.82 | 17.7 | 0 | 42.4 | 60.1 | 500.91 | 0 | 1199.92 | 1700.83
7 |  |  | COBERTURA | [10 empty] | 131993.78
7.1 | 92620 | SINAPI | FABRICAÇÃO E INSTALAÇÃO DE TESOURA INTEIRA EM AÇO, VÃO DE 12 M, PARA TELHA ONDULADA DE FIBROCIMENTO, METÁLICA, PLÁSTICA OU TERMOACÚSTICA, INCLUSO IÇAMENTO. AF_12/2015 | UN | 8 | 1599.1 | 317.28 | 0 | 1692.78 | 2010.06 | 2538.24 | 0 | 13542.24 | 16080.48
7.2 | 92618 | SINAPI | FABRICAÇÃO E INSTALAÇÃO DE TESOURA INTEIRA EM AÇO, VÃO DE 11 M, PARA TELHA ONDULADA DE FIBROCIMENTO, METÁLICA, PLÁSTICA OU TERMOACÚSTICA, INCLUSO IÇAMENTO. AF_07/2019 | UN | 8 | 1508.85 | 317.28 | 0 | 1579.34 | 1896.62 | 2538.24 | 0 | 12634.72 | 15172.96
7.3 | 94216 | SINAPI | TELHAMENTO COM TELHA METÁLICA TERMOACÚSTICA E = 30 MM, COM ATÉ 2 ÁGUAS, INCLUSO IÇAMENTO. AF_07/2019 | m² | 368.23 | 126.14 | 2.57 | 0 | 155.98 | 158.55 | 946.3511 | 0 | 57436.5089 | 58382.86
7.4 | CO01 | Próprio | ESTRUTURA DE AÇO PARA COBERTURA EM PERFIL "U" ENRIJECIDO, (150 X 60 X 20 MM, E = 3,00 MM ) ASSENTADOS COMO TERÇA A CADA 1,20 M | M | 232.75 | 59.31 | 13.63 | 0 | 60.92 | 74.55 | 3172.3825 | 0 | 14179.1275 | 17351.51
7.5 | 94227 | SINAPI | CALHA EM CHAPA DE AÇO GALVANIZADO NÚMERO 24, DESENVOLVIMENTO DE 33 CM, INCLUSO TRANSPORTE VERTICAL. AF_07/2019 | M | 136.65 | 58.39 | 10.65 | 0 | 62.74 | 73.39 | 1455.3225 | 0 | 8573.4175 | 10028.74
7.6 | 96121 | SINAPI | ACABAMENTOS PARA FORRO (RODA-FORRO EM PERFIL METÁLICO E PLÁSTICO). AF_08/2023 | M | 213.79 | 9.41 | 4.85 | 0 | 6.97 | 11.82 | 1036.8815 | 0 | 1490.1085 | 2526.99
7.7 | 96116 | SINAPI | FORRO EM RÉGUAS DE PVC, FRISADO, PARA AMBIENTES COMERCIAIS, INCLUSIVE ESTRUTURA BIDIRECIONAL DE FIXAÇÃO. AF_08/2023 | m² | 202.18 | 48.99 | 13.77 | 0 | 47.81 | 61.58 | 2784.0186 | 0 | 9666.2214 | 12450.24
8 |  |  | ESQUDRIAS | [10 empty] | 43859.51
8.1 |  |  | ESQUADRIAS MADEIRA | [10 empty] | 13420.73
8.1.1 | 91016 | SINAPI | KIT DE PORTA DE MADEIRA PARA VERNIZ, SEMI-OCA (LEVE OU MÉDIA), PADRÃO MÉDIO, 90X210CM, ESPESSURA DE 3,5CM, ITENS INCLUSOS: DOBRADIÇAS, MONTAGEM E INSTALAÇÃO DO BATENTE, SEM FECHADURA - FORNECIMENTO E INSTALAÇÃO. AF_12/2019 | UN | 3 | 844.74 | 239.28 | 0 | 822.55 | 1061.83 | 717.84 | 0 | 2467.65 | 3185.49
8.1.2 | 91304 | SINAPI | FECHADURA DE EMBUTIR COM CILINDRO, EXTERNA, COMPLETA, ACABAMENTO PADRÃO POPULAR, INCLUSO EXECUÇÃO DE FURO - FORNECIMENTO E INSTALAÇÃO. AF_12/2019 | UN | 13 | 81.5 | 33.32 | 0 | 69.12 | 102.44 | 433.16 | 0 | 898.56 | 1331.72
8.1.3 | 91015 | SINAPI | KIT DE PORTA DE MADEIRA PARA VERNIZ, SEMI-OCA (LEVE OU MÉDIA), PADRÃO MÉDIO, 80X210CM, ESPESSURA DE 3,5CM, ITENS INCLUSOS: DOBRADIÇAS, MONTAGEM E INSTALAÇÃO DO BATENTE, SEM FECHADURA - FORNECIMENTO E INSTALAÇÃO. AF_12/2019 | UN | 6 | 804.35 | 234.45 | 0 | 776.61 | 1011.06 | 1406.7 | 0 | 4659.66 | 6066.36
8.1.4 | 91014 | SINAPI | KIT DE PORTA DE MADEIRA PARA VERNIZ, SEMI-OCA (LEVE OU MÉDIA), PADRÃO MÉDIO, 70X210CM, ESPESSURA DE 3,5CM, ITENS INCLUSOS: DOBRADIÇAS, MONTAGEM E INSTALAÇÃO DO BATENTE, SEM FECHADURA - FORNECIMENTO E INSTALAÇÃO. AF_12/2019 | UN | 3 | 752.37 | 229.59 | 0 | 716.13 | 945.72 | 688.77 | 0 | 2148.39 | 2837.16
8.2 |  |  | ESQUADRIAS METÁLICAS | [10 empty] | 30438.78
8.2.1 | 91338 | SINAPI | PORTA DE ALUMÍNIO DE ABRIR COM LAMBRI, COM GUARNIÇÃO, FIXAÇÃO COM PARAFUSOS - FORNECIMENTO E INSTALAÇÃO. AF_12/2019 | m² | 3.36 | 645.91 | 12.43 | 0 | 799.47 | 811.9 | 41.7648 | 0 | 2686.2152 | 2727.98
8.2.2 | 102185 | SINAPI | PORTA DE ABRIR COM MOLA HIDRÁULICA, EM VIDRO TEMPERADO, 2 FOLHAS DE 90X210 CM, ESPESSURA DD 10MM, INCLUSIVE ACESSÓRIOS. AF_01/2021 | UN | 1 | 3033.45 | 271.85 | 0 | 3541.19 | 3813.04 | 271.85 | 0 | 3541.19 | 3813.04
8.2.3 | 100701 | SINAPI | PORTA DE FERRO, DE ABRIR, TIPO GRADE COM CHAPA, COM GUARNIÇÕES. AF_12/2019 | m² | 5.46 | 614.07 | 17.94 | 0 | 753.94 | 771.88 | 97.9524 | 0 | 4116.5076 | 4214.46
8.2.4 | 94573 | SINAPI | JANELA DE ALUMÍNIO DE CORRER COM 4 FOLHAS PARA VIDROS, COM VIDROS, BATENTE, ACABAMENTO COM ACETATO OU BRILHANTE E FERRAGENS. EXCLUSIVE ALIZAR E CONTRAMARCO. FORNECIMENTO E INSTALAÇÃO. AF_12/2019 | m² | 12 | 293.47 | 33.53 | 0 | 335.36 | 368.89 | 402.36 | 0 | 4024.32 | 4426.68
8.2.5 | 94569 | SINAPI | JANELA DE ALUMÍNIO TIPO MAXIM-AR, COM VIDROS, BATENTE E FERRAGENS. EXCLUSIVE ALIZAR, ACABAMENTO E CONTRAMARCO. FORNECIMENTO E INSTALAÇÃO. AF_12/2019 | m² | 1.2 | 491.18 | 59.64 | 0 | 557.77 | 617.41 | 71.568 | 0 | 669.322 | 740.89
8.2.6 | 94570 | SINAPI | JANELA DE ALUMÍNIO DE CORRER COM 2 FOLHAS PARA VIDROS, COM VIDROS, BATENTE, ACABAMENTO COM ACETATO OU BRILHANTE E FERRAGENS. EXCLUSIVE ALIZAR E CONTRAMARCO. FORNECIMENTO E INSTALAÇÃO. AF_12/2019 | m² | 1.5 | 251.25 | 18.11 | 0 | 297.71 | 315.82 | 27.165 | 0 | 446.565 | 473.73
8.2.7 | 94569 | SINAPI | JANELA DE ALUMÍNIO TIPO MAXIM-AR, COM VIDROS, BATENTE E FERRAGENS. EXCLUSIVE ALIZAR, ACABAMENTO E CONTRAMARCO. FORNECIMENTO E INSTALAÇÃO. AF_12/2019 | m² | 0.8 | 491.18 | 59.64 | 0 | 557.77 | 617.41 | 47.712 | 0 | 446.208 | 493.92
8.2.8 | 101965 | SINAPI | PEITORIL LINEAR EM GRANITO OU MÁRMORE, L = 15CM, COMPRIMENTO DE ATÉ 2M, ASSENTADO COM ARGAMASSA 1:6 COM ADITIVO. AF_11/2020 | M | 28.3 | 112.68 | 24.26 | 0 | 117.37 | 141.63 | 686.558 | 0 | 3321.562 | 4008.12
8.2.9 | EM01 | Próprio | PORTAO DE CORRER EM CHAPA TIPO PAINEL LAMBRIL QUADRADO, COM REQUADRO, ACABAMENTO NATURAL, COM TRILHOS E ROLDANAS | M² | 10.8 | 702.73 | 177.72 | 0 | 705.61 | 883.33 | 1919.376 | 0 | 7620.584 | 9539.96
9 |  |  | REVESTIMENTO | [10 empty] | 30581.78
9.1 | 87879 | SINAPI | CHAPISCO APLICADO EM ALVENARIAS E ESTRUTURAS DE CONCRETO INTERNAS, COM COLHER DE PEDREIRO. ARGAMASSA TRAÇO 1:3 COM PREPARO EM BETONEIRA 400L. AF_10/2022 | m² | 399.35 | 3.82 | 2.5 | 0 | 2.3 | 4.8 | 998.375 | 0 | 918.505 | 1916.88
9.2 | 87529 | SINAPI | MASSA ÚNICA, PARA RECEBIMENTO DE PINTURA, EM ARGAMASSA TRAÇO 1:2:8, PREPARO MECÂNICO COM BETONEIRA 400L, APLICADA MANUALMENTE EM FACES INTERNAS DE PAREDES, ESPESSURA DE 20MM, COM EXECUÇÃO DE TALISCAS. AF_06/2014 | m² | 399.35 | 30.26 | 19.14 | 0 | 18.89 | 38.03 | 7643.559 | 0 | 7543.721 | 15187.28
9.3 | 87267 | SINAPI | REVESTIMENTO CERÂMICO PARA PAREDES INTERNAS COM PLACAS TIPO ESMALTADA EXTRA DE DIMENSÕES 20X20 CM APLICADAS A MEIA ALTURA DAS PAREDES. AF_02/2023_PE | m² | 172.32 | 57.04 | 23.01 | 0 | 48.68 | 71.69 | 3965.0832 | 0 | 8388.5368 | 12353.62
9.4 | 86895 | SINAPI | BANCADA DE GRANITO CINZA POLIDO, DE 0,50 X 0,60 M, PARA LAVATÓRIO - FORNECIMENTO E INSTALAÇÃO. AF_01/2020 | UN | 1 | 293.17 | 67.14 | 0 | 301.37 | 368.51 | 67.14 | 0 | 301.37 | 368.51
9.5 | 86889 | SINAPI | BANCADA DE GRANITO CINZA POLIDO, DE 1,50 X 0,60 M, PARA PIA DE COZINHA - FORNECIMENTO E INSTALAÇÃO. AF_01/2020 | UN | 1 | 601.03 | 56.4 | 0 | 699.09 | 755.49 | 56.4 | 0 | 699.09 | 755.49
10 |  |  | PISOS E RODAPES | [10 empty] | 91182.09
10.1 | 87263 | SINAPI | REVESTIMENTO CERÂMICO PARA PISO COM PLACAS TIPO PORCELANATO DE DIMENSÕES 60X60 CM APLICADA EM AMBIENTES DE ÁREA MAIOR QUE 10 M². AF_02/2023_PE | m² | 182.4 | 127.88 | 16.3 | 0 | 144.44 | 160.74 | 2973.12 | 0 | 26345.85 | 29318.97
10.2 | 88649 | SINAPI | RODAPÉ CERÂMICO DE 7CM DE ALTURA COM PLACAS TIPO ESMALTADA EXTRA DE DIMENSÕES 45X45CM. AF_02/2023 | M | 117.04 | 7.21 | 2.47 | 0 | 6.59 | 9.06 | 289.0888 | 0 | 771.2912 | 1060.38
10.3 | 93358 | SINAPI | ESCAVAÇÃO MANUAL DE VALA COM PROFUNDIDADE MENOR OU IGUAL A 1,30 M. AF_02/2021 | m³ | 35.18 | 75.75 | 74.99 | 0 | 20.22 | 95.21 | 2638.1482 | 0 | 711.3318 | 3349.48
10.4 | 94990 | SINAPI | EXECUÇÃO DE PASSEIO (CALÇADA) OU PISO DE CONCRETO COM CONCRETO MOLDADO IN LOCO, FEITO EM OBRA, ACABAMENTO CONVENCIONAL, NÃO ARMADO. AF_08/2022 | m³ | 33.24 | 691.14 | 232.11 | 0 | 636.65 | 868.76 | 7715.3364 | 0 | 21162.2436 | 28877.58
10.5 | 97101 | SINAPI | EXECUÇÃO DE RADIER, ESPESSURA DE 10 CM, FCK = 30 MPA, COM USO DE FORMAS EM MADEIRA SERRADA. AF_09/2021 | m² | 34.6 | 171.45 | 24.15 | 0 | 191.36 | 215.51 | 835.59 | 0 | 6621.05 | 7456.64
10.6 | 98689 | SINAPI | SOLEIRA EM GRANITO, LARGURA 15 CM, ESPESSURA 2,0 CM. AF_09/2020 | M | 16.35 | 90.67 | 18.98 | 0 | 94.99 | 113.97 | 310.323 | 0 | 1553.077 | 1863.4
10.7 | 101094 | SINAPI | PISO PODOTÁTIL DE ALERTA OU DIRECIONAL, DE BORRACHA, ASSENTADO SOBRE ARGAMASSA. AF_05/2020 | M | 108.02 | 141.82 | 15.24 | 0 | 163.02 | 178.26 | 1646.2248 | 0 | 17609.4152 | 19255.64
11 |  |  | VIDROS | [10 empty] | 10152.69
11.1 | 102184 | SINAPI | PORTA DE ABRIR COM MOLA HIDRÁULICA, EM VIDRO TEMPERADO, 90X210 CM, ESPESSURA 10 MM, INCLUSIVE ACESSÓRIOS. AF_01/2021 | UN | 1 | 1511.63 | 130.81 | 0 | 1769.3 | 1900.11 | 130.81 | 0 | 1769.3 | 1900.11
11.2 | 102181 | SINAPI | INSTALAÇÃO DE VIDRO TEMPERADO, E = 10 MM, ENCAIXADO EM PERFIL U. AF_01/2021_PS | m² | 6.51 | 416.94 | 57.01 | 0 | 467.08 | 524.09 | 371.1351 | 0 | 3040.6849 | 3411.82
11.3 | 102153 | SINAPI | INSTALAÇÃO DE VIDRO LISO FUME, E = 4 MM, EM ESQUADRIA DE MADEIRA, FIXADO COM BAGUETE. AF_01/2021 | m² | 17.2 | 223.9 | 25.97 | 0 | 255.47 | 281.44 | 446.684 | 0 | 4394.076 | 4840.76
12 |  |  | PINTURA | [10 empty] | 40405.91
12.1 | 88431 | SINAPI | APLICAÇÃO MANUAL DE PINTURA COM TINTA TEXTURIZADA ACRÍLICA EM PAREDES EXTERNAS DE CASAS, DUAS CORES. AF_06/2014 | m² | 250.06 | 19.77 | 7.69 | 0 | 17.16 | 24.85 | 1922.9614 | 0 | 4291.0286 | 6213.99
12.2 | 88431 | SINAPI | APLICAÇÃO MANUAL DE PINTURA COM TINTA TEXTURIZADA ACRÍLICA EM PAREDES EXTERNAS DE CASAS, DUAS CORES. AF_06/2014 | m² | 51.8 | 19.77 | 7.69 | 0 | 17.16 | 24.85 | 398.342 | 0 | 888.888 | 1287.23
12.3 | 88489 | SINAPI | PINTURA LÁTEX ACRÍLICA PREMIUM, APLICAÇÃO MANUAL EM PAREDES, DUAS DEMÃOS. AF_04/2023 | m² | 400.76 | 10.27 | 5.15 | 0 | 7.75 | 12.9 | 2063.914 | 0 | 3105.886 | 5169.8
12.4 | 88497 | SINAPI | EMASSAMENTO COM MASSA LÁTEX, APLICAÇÃO EM PAREDE, DUAS DEMÃOS, LIXAMENTO MANUAL. AF_04/2023 | m² | 400.76 | 15.16 | 11.39 | 0 | 7.66 | 19.05 | 4564.6564 | 0 | 3069.8136 | 7634.47
12.5 | 102204 | SINAPI | PINTURA VERNIZ (INCOLOR) ALQUÍDICO EM MADEIRA, USO INTERNO, 1 DEMÃO. AF_01/2021 | m² | 32.92 | 9 | 5.95 | 0 | 5.36 | 11.31 | 195.874 | 0 | 176.446 | 372.32
12.6 | 100742 | SINAPI | PINTURA COM TINTA ALQUÍDICA DE ACABAMENTO (ESMALTE SINTÉTICO ACETINADO) APLICADA A ROLO OU PINCEL SOBRE SUPERFÍCIES METÁLICAS (EXCETO PERFIL) EXECUTADO EM OBRA (POR DEMÃO). AF_01/2020 | m² | 43.88 | 20.95 | 17.12 | 0 | 9.21 | 26.33 | 751.2256 | 0 | 404.1344 | 1155.36
12.7 | 102500 | SINAPI | PINTURA DE DEMARCAÇÃO DE VAGA COM TINTA ACRÍLICA, E = 10 CM, APLICAÇÃO MANUAL. AF_05/2021 | M | 52.4 | 3.78 | 2.73 | 0 | 2.02 | 4.75 | 143.052 | 0 | 105.848 | 248.9
12.8 | 102491 | SINAPI | PINTURA DE PISO COM TINTA ACRÍLICA, APLICAÇÃO MANUAL, 2 DEMÃOS, INCLUSO FUNDO PREPARADOR. AF_05/2021 | m² | 537.96 | 16.38 | 9.11 | 0 | 11.47 | 20.58 | 4900.8156 | 0 | 6170.3944 | 11071.21
12.9 | 88489 | SINAPI | PINTURA LÁTEX ACRÍLICA PREMIUM, APLICAÇÃO MANUAL EM PAREDES, DUAS DEMÃOS. AF_04/2023 | m² | 562.22 | 10.27 | 5.15 | 0 | 7.75 | 12.9 | 2895.433 | 0 | 4357.197 | 7252.63
13 |  |  | INSTALAÇÕES ELÉTRICAS | [10 empty] | 79518.98
13.1 | IL05 | Próprio | PADRÃO DE ENTRADA T5 42,95KW INCLUSO POSTE 9M – CONFORME EXIGÊNCIA DA CONCESSIONÁRIA DE ENERGIA – FORNECIMENTO E INSTALAÇÃO | CJ | 1 | 4486.54 | 422.35 | 0 | 5217.23 | 5639.58 | 422.35 | 0 | 5217.23 | 5639.58
13.2 | 90447 | SINAPI | RASGO EM ALVENARIA PARA ELETRODUTOS COM DIAMETROS MENORES OU IGUAIS A 40 MM. AF_05/2015 | M | 42 | 7.35 | 7.66 | 0 | 1.57 | 9.23 | 321.72 | 0 | 65.94 | 387.66
13.3 | 92990 | SINAPI | CABO DE COBRE FLEXÍVEL ISOLADO, 70 MM², ANTI-CHAMA 0,6/1,0 KV, PARA REDE ENTERRADA DE DISTRIBUIÇÃO DE ENERGIA ELÉTRICA - FORNECIMENTO E INSTALAÇÃO. AF_12/2021 | M | 255 | 64.37 | 4.78 | 0 | 76.13 | 80.91 | 1218.9 | 0 | 19413.15 | 20632.05
13.4 | 92986 | SINAPI | CABO DE COBRE FLEXÍVEL ISOLADO, 35 MM², ANTI-CHAMA 0,6/1,0 KV, PARA REDE ENTERRADA DE DISTRIBUIÇÃO DE ENERGIA ELÉTRICA - FORNECIMENTO E INSTALAÇÃO. AF_12/2021 | M | 160 | 32.09 | 3.3 | 0 | 37.03 | 40.33 | 528 | 0 | 5924.8 | 6452.8
13.5 | 92984 | SINAPI | CABO DE COBRE FLEXÍVEL ISOLADO, 25 MM², ANTI-CHAMA 0,6/1,0 KV, PARA REDE ENTERRADA DE DISTRIBUIÇÃO DE ENERGIA ELÉTRICA - FORNECIMENTO E INSTALAÇÃO. AF_12/2021 | M | 15 | 23.24 | 2.88 | 0 | 26.33 | 29.21 | 43.2 | 0 | 394.95 | 438.15
13.6 | 91835 | SINAPI | ELETRODUTO FLEXÍVEL CORRUGADO REFORÇADO, PVC, DN 25 MM (3/4"), PARA CIRCUITOS TERMINAIS, INSTALADO EM FORRO - FORNECIMENTO E INSTALAÇÃO. AF_03/2023 | M | 373.55 | 16.56 | 10.84 | 0 | 9.97 | 20.81 | 4049.282 | 0 | 3724.288 | 7773.57
13.7 | 92982 | SINAPI | CABO DE COBRE FLEXÍVEL ISOLADO, 16 MM², ANTI-CHAMA 0,6/1,0 KV, PARA DISTRIBUIÇÃO - FORNECIMENTO E INSTALAÇÃO. AF_12/2015 | M | 3 | 13.95 | 0.6 | 0 | 16.93 | 17.53 | 1.8 | 0 | 50.79 | 52.59
13.8 | 92979 | SINAPI | CABO DE COBRE FLEXÍVEL ISOLADO, 10 MM², ANTI-CHAMA 450/750 V, PARA DISTRIBUIÇÃO - FORNECIMENTO E INSTALAÇÃO. AF_12/2015 | M | 15 | 9.21 | 0.4 | 0 | 11.17 | 11.57 | 6 | 0 | 167.55 | 173.55
13.9 | 91927 | SINAPI | CABO DE COBRE FLEXÍVEL ISOLADO, 2,5 MM², ANTI-CHAMA 0,6/1,0 KV, PARA CIRCUITOS TERMINAIS - FORNECIMENTO E INSTALAÇÃO. AF_03/2023 | M | 838.3 | 4.12 | 1.36 | 0 | 3.81 | 5.17 | 1140.088 | 0 | 3193.922 | 4334.01
13.10 | 91929 | SINAPI | CABO DE COBRE FLEXÍVEL ISOLADO, 4 MM², ANTI-CHAMA 0,6/1,0 KV, PARA CIRCUITOS TERMINAIS - FORNECIMENTO E INSTALAÇÃO. AF_03/2023 | M | 200.75 | 6.06 | 1.84 | 0 | 5.77 | 7.61 | 369.38 | 0 | 1158.32 | 1527.7
13.11 | 91931 | SINAPI | CABO DE COBRE FLEXÍVEL ISOLADO, 6 MM², ANTI-CHAMA 0,6/1,0 KV, PARA CIRCUITOS TERMINAIS - FORNECIMENTO E INSTALAÇÃO. AF_03/2023 | M | 229.05 | 8.54 | 2.4 | 0 | 8.33 | 10.73 | 549.72 | 0 | 1907.98 | 2457.7
13.12 | 96977 | SINAPI | CORDOALHA DE COBRE NU 50 MM², ENTERRADA - FORNECIMENTO E INSTALAÇÃO. AF_08/2023 | M | 85 | 47.93 | 1.57 | 0 | 58.67 | 60.24 | 133.45 | 0 | 4986.95 | 5120.4
13.13 | 90447 | SINAPI | RASGO EM ALVENARIA PARA ELETRODUTOS COM DIAMETROS MENORES OU IGUAIS A 40 MM. AF_05/2015 | M | 180 | 7.35 | 7.66 | 0 | 1.57 | 9.23 | 1378.8 | 0 | 282.6 | 1661.4
13.14 | IE05 | Próprio | REFLETOR LED 100W PARA ILUMINAÇÃO EM AMBIENTES EXTERNOS-FORNECIMENTO E INSTALAÇÃO 127/220V | UND | 5 | 64.67 | 28.6 | 0 | 52.69 | 81.29 | 143 | 0 | 263.45 | 406.45
13.15 | 97669 | SINAPI | ELETRODUTO FLEXÍVEL CORRUGADO, PEAD, DN 90 (3"), PARA REDE ENTERRADA DE DISTRIBUIÇÃO DE ENERGIA ELÉTRICA - FORNECIMENTO E INSTALAÇÃO. AF_12/2021 | M | 85 | 14.16 | 7.19 | 0 | 10.6 | 17.79 | 611.15 | 0 | 901 | 1512.15
13.16 | 91854 | SINAPI | ELETRODUTO FLEXÍVEL CORRUGADO, PVC, DN 25 MM (3/4"), PARA CIRCUITOS TERMINAIS, INSTALADO EM PAREDE - FORNECIMENTO E INSTALAÇÃO. AF_03/2023 | M | 373.55 | 8.28 | 6.37 | 0 | 4.03 | 10.4 | 2379.5135 | 0 | 1505.4065 | 3884.92
13.17 | 95778 | SINAPI | CONDULETE DE ALUMÍNIO, TIPO C, PARA ELETRODUTO DE AÇO GALVANIZADO DN 20 MM (3/4''), APARENTE - FORNECIMENTO E INSTALAÇÃO. AF_10/2022 | UN | 7 | 23.14 | 12.99 | 0 | 16.09 | 29.08 | 90.93 | 0 | 112.63 | 203.56
13.18 | 91836 | SINAPI | ELETRODUTO FLEXÍVEL CORRUGADO, PVC, DN 32 MM (1"), PARA CIRCUITOS TERMINAIS, INSTALADO EM FORRO - FORNECIMENTO E INSTALAÇÃO. AF_03/2023 | M | 25 | 17.64 | 11.51 | 0 | 10.66 | 22.17 | 287.75 | 0 | 266.5 | 554.25
13.19 | 92008 | SINAPI | TOMADA BAIXA DE EMBUTIR (2 MÓDULOS), 2P+T 10 A, INCLUINDO SUPORTE E PLACA - FORNECIMENTO E INSTALAÇÃO. AF_03/2023 | UN | 15 | 40.18 | 26.15 | 0 | 24.35 | 50.5 | 392.25 | 0 | 365.25 | 757.5
13.20 | 92004 | SINAPI | TOMADA MÉDIA DE EMBUTIR (2 MÓDULOS), 2P+T 10 A, INCLUINDO SUPORTE E PLACA - FORNECIMENTO E INSTALAÇÃO. AF_03/2023 | UN | 2 | 47.17 | 33.35 | 0 | 25.94 | 59.29 | 66.7 | 0 | 51.88 | 118.58
13.21 | 92005 | SINAPI | TOMADA MÉDIA DE EMBUTIR (2 MÓDULOS), 2P+T 20 A, INCLUINDO SUPORTE E PLACA - FORNECIMENTO E INSTALAÇÃO. AF_03/2023 | UN | 2 | 50.39 | 33.35 | 0 | 29.99 | 63.34 | 66.7 | 0 | 59.98 | 126.68
13.22 | 91996 | SINAPI | TOMADA MÉDIA DE EMBUTIR (1 MÓDULO), 2P+T 10 A, INCLUINDO SUPORTE E PLACA - FORNECIMENTO E INSTALAÇÃO. AF_03/2023 | UN | 3 | 29.6 | 21.19 | 0 | 16.01 | 37.2 | 63.57 | 0 | 48.03 | 111.6
13.23 | 91997 | SINAPI | TOMADA MÉDIA DE EMBUTIR (1 MÓDULO), 2P+T 20 A, INCLUINDO SUPORTE E PLACA - FORNECIMENTO E INSTALAÇÃO. AF_03/2023 | UN | 4 | 31.21 | 21.19 | 0 | 18.04 | 39.23 | 84.76 | 0 | 72.16 | 156.92
13.24 | 91993 | SINAPI | TOMADA ALTA DE EMBUTIR (1 MÓDULO), 2P+T 20 A, INCLUINDO SUPORTE E PLACA - FORNECIMENTO E INSTALAÇÃO. AF_03/2023 | UN | 8 | 40.18 | 30.45 | 0 | 20.05 | 50.5 | 243.6 | 0 | 160.4 | 404
13.25 | 91992 | SINAPI | TOMADA ALTA DE EMBUTIR (1 MÓDULO), 2P+T 10 A, INCLUINDO SUPORTE E PLACA - FORNECIMENTO E INSTALAÇÃO. AF_03/2023 | UN | 12 | 38.57 | 30.45 | 0 | 18.03 | 48.48 | 365.4 | 0 | 216.36 | 581.76
13.26 | 91953 | SINAPI | INTERRUPTOR SIMPLES (1 MÓDULO), 10A/250V, INCLUINDO SUPORTE E PLACA - FORNECIMENTO E INSTALAÇÃO. AF_03/2023 | UN | 8 | 24.96 | 17.14 | 0 | 14.23 | 31.37 | 137.12 | 0 | 113.84 | 250.96
13.27 | 91955 | SINAPI | INTERRUPTOR PARALELO (1 MÓDULO), 10A/250V, INCLUINDO SUPORTE E PLACA - FORNECIMENTO E INSTALAÇÃO. AF_03/2023 | UN | 4 | 30.43 | 21.19 | 0 | 17.06 | 38.25 | 84.76 | 0 | 68.24 | 153
13.28 | 91965 | SINAPI | INTERRUPTOR SIMPLES (2 MÓDULOS) COM INTERRUPTOR PARALELO (1 MÓDULO), 10A/250V, INCLUINDO SUPORTE E PLACA - FORNECIMENTO E INSTALAÇÃO. AF_03/2023 | UN | 1 | 56.25 | 37.36 | 0 | 33.34 | 70.7 | 37.36 | 0 | 33.34 | 70.7
13.29 | 97599 | SINAPI | LUMINÁRIA DE EMERGÊNCIA, COM 30 LÂMPADAS LED DE 2 W, SEM REATOR - FORNECIMENTO E INSTALAÇÃO. AF_02/2020 | UN | 12 | 13.91 | 6.36 | 0 | 11.12 | 17.48 | 76.32 | 0 | 133.44 | 209.76
13.30 | IE03 | Próprio | LUMINARIA DE SOBREPOR EM CHAPA DE ACO PARA 2 LAMPADAS LED DE *18* W, PERFIL COMERCIAL (NAO INCLUI REATOR E LAMPADAS) | CJ | 45 | 68.62 | 22.33 | 0 | 63.92 | 86.25 | 1004.85 | 0 | 2876.4 | 3881.25
13.31 | IE04 | Próprio | REFLETOR LED 50W PARA ILUMINAÇÃO EM AMBIENTES EXTERNOS-FORNECIMENTO E INSTALAÇÃO 127/220V | UND | 4 | 41.37 | 23.24 | 0 | 28.76 | 52 | 92.96 | 0 | 115.04 | 208
13.32 | IE05 | Próprio | REFLETOR LED 100W PARA ILUMINAÇÃO EM AMBIENTES EXTERNOS-FORNECIMENTO E INSTALAÇÃO 127/220V | UND | 6 | 64.67 | 28.6 | 0 | 52.69 | 81.29 | 171.6 | 0 | 316.14 | 487.74
13.33 | 93673 | SINAPI | DISJUNTOR TRIPOLAR TIPO DIN, CORRENTE NOMINAL DE 50A - FORNECIMENTO E INSTALAÇÃO. AF_10/2020 | UN | 1 | 81.23 | 27.06 | 0 | 75.04 | 102.1 | 27.06 | 0 | 75.04 | 102.1
13.34 | IE50 | Próprio | DISJUNTOR TRIPOLAR NORMA DIN 63A A 100A | UN | 1 | 109.25 | 27.17 | 0 | 110.15 | 137.32 | 27.17 | 0 | 110.15 | 137.32
13.35 | IE51 | Próprio | DISJUNTOR TRIPOLAR TIPO DIN, CORRENTE NOMINAL DE 150A - FORNECIMENTO E INSTALAÇÃO. AF_10/2020 | UN | 1 | 337.15 | 27.06 | 0 | 396.73 | 423.79 | 27.06 | 0 | 396.73 | 423.79
13.36 | 93653 | SINAPI | DISJUNTOR MONOPOLAR TIPO DIN, CORRENTE NOMINAL DE 10A - FORNECIMENTO E INSTALAÇÃO. AF_10/2020 | UN | 5 | 9.59 | 1.66 | 0 | 10.39 | 12.05 | 8.3 | 0 | 51.95 | 60.25
13.37 | 93654 | SINAPI | DISJUNTOR MONOPOLAR TIPO DIN, CORRENTE NOMINAL DE 16A - FORNECIMENTO E INSTALAÇÃO. AF_10/2020 | UN | 12 | 10.16 | 2.26 | 0 | 10.51 | 12.77 | 27.12 | 0 | 126.12 | 153.24
13.38 | 93660 | SINAPI | DISJUNTOR BIPOLAR TIPO DIN, CORRENTE NOMINAL DE 10A - FORNECIMENTO E INSTALAÇÃO. AF_10/2020 | UN | 1 | 45.41 | 3.33 | 0 | 53.75 | 57.08 | 3.33 | 0 | 53.75 | 57.08
13.39 | 93661 | SINAPI | DISJUNTOR BIPOLAR TIPO DIN, CORRENTE NOMINAL DE 16A - FORNECIMENTO E INSTALAÇÃO. AF_10/2020 | UN | 19 | 46.55 | 4.53 | 0 | 53.98 | 58.51 | 86.07 | 0 | 1025.62 | 1111.69
13.40 | 93662 | SINAPI | DISJUNTOR BIPOLAR TIPO DIN, CORRENTE NOMINAL DE 20A - FORNECIMENTO E INSTALAÇÃO. AF_10/2020 | UN | 1 | 48.84 | 6.3 | 0 | 55.09 | 61.39 | 6.3 | 0 | 55.09 | 61.39
13.41 | 93664 | SINAPI | DISJUNTOR BIPOLAR TIPO DIN, CORRENTE NOMINAL DE 32A - FORNECIMENTO E INSTALAÇÃO. AF_10/2020 | UN | 1 | 51.62 | 8.67 | 0 | 56.21 | 64.88 | 8.67 | 0 | 56.21 | 64.88
13.42 | 93663 | SINAPI | DISJUNTOR BIPOLAR TIPO DIN, CORRENTE NOMINAL DE 25A - FORNECIMENTO E INSTALAÇÃO. AF_10/2020 | UN | 3 | 48.84 | 6.3 | 0 | 55.09 | 61.39 | 18.9 | 0 | 165.27 | 184.17
13.43 | 96985 | SINAPI | HASTE DE ATERRAMENTO, DIÂMETRO 5/8", COM 3 METROS - FORNECIMENTO E INSTALAÇÃO. AF_08/2023 | UN | 3 | 60.46 | 11.83 | 0 | 64.16 | 75.99 | 35.49 | 0 | 192.48 | 227.97
13.44 | 97883 | SINAPI | CAIXA ENTERRADA ELÉTRICA RETANGULAR, EM CONCRETO PRÉ-MOLDADO, FUNDO COM BRITA, DIMENSÕES INTERNAS: 0,6X0,6X0,5 M. AF_12/2020 | UN | 3 | 328.62 | 60.1 | 0 | 352.97 | 413.07 | 180.3 | 0 | 1058.91 | 1239.21
13.45 | 101883 | SINAPI | QUADRO DE DISTRIBUIÇÃO DE ENERGIA EM CHAPA DE AÇO GALVANIZADO, DE EMBUTIR, COM BARRAMENTO TRIFÁSICO, PARA 18 DISJUNTORES DIN 100A - FORNECIMENTO E INSTALAÇÃO. AF_10/2020 | UN | 1 | 523.6 | 28.28 | 0 | 629.88 | 658.16 | 28.28 | 0 | 629.88 | 658.16
13.46 | 101880 | SINAPI | QUADRO DE DISTRIBUIÇÃO DE ENERGIA EM CHAPA DE AÇO GALVANIZADO, DE EMBUTIR, COM BARRAMENTO TRIFÁSICO, PARA 30 DISJUNTORES DIN 150A - FORNECIMENTO E INSTALAÇÃO. AF_10/2020 | UN | 2 | 632.43 | 34.29 | 0 | 760.67 | 794.96 | 68.58 | 0 | 1521.34 | 1589.92
13.47 | 91941 | SINAPI | CAIXA RETANGULAR 4" X 2" BAIXA (0,30 M DO PISO), PVC, INSTALADA EM PAREDE - FORNECIMENTO E INSTALAÇÃO. AF_03/2023 | UN | 45 | 10.24 | 7.92 | 0 | 4.95 | 12.87 | 356.4 | 0 | 222.75 | 579.15
13.48 | 91940 | SINAPI | CAIXA RETANGULAR 4" X 2" MÉDIA (1,30 M DO PISO), PVC, INSTALADA EM PAREDE - FORNECIMENTO E INSTALAÇÃO. AF_03/2023 | UN | 15 | 16.11 | 13.98 | 0 | 6.27 | 20.25 | 209.7 | 0 | 94.05 | 303.75
13.49 | 91939 | SINAPI | CAIXA RETANGULAR 4" X 2" ALTA (2,00 M DO PISO), PVC, INSTALADA EM PAREDE - FORNECIMENTO E INSTALAÇÃO. AF_03/2023 | UN | 30 | 28.09 | 26.35 | 0 | 8.95 | 35.3 | 790.5 | 0 | 268.5 | 1059
13.50 | 101632 | SINAPI | RELÉ FOTOELÉTRICO PARA COMANDO DE ILUMINAÇÃO EXTERNA 1000 W - FORNECIMENTO E INSTALAÇÃO. AF_08/2020 | UN | 2 | 31.22 | 0.78 | 0 | 38.46 | 39.24 | 1.56 | 0 | 76.92 | 78.48
13.51 | 97660 | SINAPI | REMOÇÃO DE INTERRUPTORES/TOMADAS ELÉTRICAS, DE FORMA MANUAL, SEM REAPROVEITAMENTO. AF_12/2017 | UN | 73 | 0.6 | 0.6 | 0 | 0.15 | 0.75 | 43.8 | 0 | 10.95 | 54.75
13.52 | 97661 | SINAPI | REMOÇÃO DE CABOS ELÉTRICOS, DE FORMA MANUAL, SEM REAPROVEITAMENTO. AF_12/2017 | M | 615 | 0.64 | 0.63 | 0 | 0.17 | 0.8 | 387.45 | 0 | 104.55 | 492
13.53 | 97665 | SINAPI | REMOÇÃO DE LUMINÁRIAS, DE FORMA MANUAL, SEM REAPROVEITAMENTO. AF_12/2017 | UN | 26 | 1.63 | 1.63 | 0 | 0.41 | 2.04 | 42.38 | 0 | 10.66 | 53.04
13.54 | 00037539 | SINAPI | PLACA DE SINALIZACAO DE SEGURANCA CONTRA INCENDIO, FOTOLUMINESCENTE, RETANGULAR, *13 X 26* CM, EM PVC *2* MM ANTI-CHAMAS (SIMBOLOS, CORES E PICTOGRAMAS CONFORME NBR 16820) | UN | 10 | 7.7 | 0 | 0 | 9.67 | 9.67 | 0 | 0 | 96.7 | 96.7
14 |  |  | INSTALAÇÃOES DE LÓGICA/TELEFONIA | [10 empty] | 9428.77
14.1 | 91940 | SINAPI | CAIXA RETANGULAR 4" X 2" MÉDIA (1,30 M DO PISO), PVC, INSTALADA EM PAREDE - FORNECIMENTO E INSTALAÇÃO. AF_03/2023 | UN | 15 | 16.11 | 13.98 | 0 | 6.27 | 20.25 | 209.7 | 0 | 94.05 | 303.75
14.2 | 95781 | SINAPI | CONDULETE DE ALUMÍNIO, TIPO C, PARA ELETRODUTO DE AÇO GALVANIZADO DN 25 MM (1 | UN | 11 | 27.99 | 15.37 | 0 | 19.81 | 35.18 | 169.07 | 0 | 217.91 | 386.98
14.3 | 90447 | SINAPI | RASGO EM ALVENARIA PARA ELETRODUTOS COM DIAMETROS MENORES OU IGUAIS A 40 MM. AF_05/2015 | M | 36 | 7.35 | 7.66 | 0 | 1.57 | 9.23 | 275.76 | 0 | 56.52 | 332.28
14.4 | 91854 | SINAPI | ELETRODUTO FLEXÍVEL CORRUGADO, PVC, DN 25 MM (3/4"), PARA CIRCUITOS TERMINAIS, INSTALADO EM PAREDE - FORNECIMENTO E INSTALAÇÃO. AF_03/2023 | M | 58.86 | 8.28 | 6.37 | 0 | 4.03 | 10.4 | 374.9382 | 0 | 237.2018 | 612.14
14.5 | 91835 | SINAPI | ELETRODUTO FLEXÍVEL CORRUGADO REFORÇADO, PVC, DN 25 MM (3/4"), PARA CIRCUITOS TERMINAIS, INSTALADO EM FORRO - FORNECIMENTO E INSTALAÇÃO. AF_03/2023 | M | 25 | 16.56 | 10.84 | 0 | 9.97 | 20.81 | 271 | 0 | 249.25 | 520.25
14.6 | 98307 | SINAPI | TOMADA DE REDE RJ45 - FORNECIMENTO E INSTALAÇÃO. AF_11/2019 | UN | 20 | 35.9 | 9.81 | 0 | 35.31 | 45.12 | 196.2 | 0 | 706.2 | 902.4
14.7 | 98308 | SINAPI | TOMADA PARA TELEFONE RJ11 - FORNECIMENTO E INSTALAÇÃO. AF_11/2019 | UN | 3 | 24.47 | 9.81 | 0 | 20.94 | 30.75 | 29.43 | 0 | 62.82 | 92.25
14.8 | 98296 | SINAPI | CABO ELETRÔNICO CATEGORIA 6, INSTALADO EM EDIFICAÇÃO RESIDENCIAL - FORNECIMENTO E INSTALAÇÃO. AF_11/2019 | M | 341.64 | 9.98 | 1.26 | 0 | 11.28 | 12.54 | 430.4664 | 0 | 3853.6936 | 4284.16
14.9 | 98301 | SINAPI | PATCH PANEL 24 PORTAS, CATEGORIA 5E - FORNECIMENTO E INSTALAÇÃO. AF_11/2019 | UN | 1 | 496.25 | 295.75 | 0 | 328.03 | 623.78 | 295.75 | 0 | 328.03 | 623.78
14.10 | IE14 | Próprio | CAIXA DE PASSAGEM DE PAREDE, DE EMBUTIR, EM PVC, DIMENSOES *200 X 200 X 90* MM - FORNECIMENTO INSTALAÇÃO | UND | 6 | 75.16 | 12.69 | 0 | 81.78 | 94.47 | 76.14 | 0 | 490.68 | 566.82
14.11 | IE18 | Próprio | PATCH CORD (CABO DE REDE), CATEGORIA 6 (CAT 6), EXTENSAO DE 1,50 M - FORNECIMENTO E INSTALAÇÃO | UND | 20 | 26.6 | 0.26 | 0 | 33.17 | 33.43 | 5.2 | 0 | 663.4 | 668.6
14.12 | IE19 | Próprio | PATCH CORD (CABO DE REDE), CATEGORIA 6 (CAT 6), EXTENSAO DE 2,50 M - FORNECIMENTO E INSTALAÇÃO | UND | 3 | 35.9 | 0.26 | 0 | 44.86 | 45.12 | 0.78 | 0 | 134.58 | 135.36
15 |  |  | INSTALAÇÃO HIDRÁULICA E SANITÁRIA | [10 empty] | 42573.29
15.1 |  |  | INSTALAÇÃO HIDRÁULICA | [10 empty] | 16087.95
15.1.1 | 86903 | SINAPI | LAVATÓRIO LOUÇA BRANCA COM COLUNA, 45 X 55CM OU EQUIVALENTE, PADRÃO MÉDIO - FORNECIMENTO E INSTALAÇÃO. AF_01/2020 | UN | 4 | 279.5 | 50.84 | 0 | 300.49 | 351.33 | 203.36 | 0 | 1201.96 | 1405.32
15.1.2 | IH02 | Próprio | LAVATORIO DE CANTO DE LOUCA BRANCA, SUSPENSO (SEM COLUNA), DIMENSOES *40 X 30* CM (L X C) | UND | 2 | 517.47 | 36.1 | 0 | 614.35 | 650.45 | 72.2 | 0 | 1228.7 | 1300.9
15.1.3 | 86900 | SINAPI | CUBA DE EMBUTIR RETANGULAR DE AÇO INOXIDÁVEL, 46 X 30 X 12 CM - FORNECIMENTO E INSTALAÇÃO. AF_01/2020 | UN | 1 | 164.27 | 14.9 | 0 | 191.58 | 206.48 | 14.9 | 0 | 191.58 | 206.48
15.1.4 | 86877 | SINAPI | VÁLVULA EM METAL CROMADO 1.1/2" X 1.1/2" PARA TANQUE OU LAVATÓRIO, COM OU SEM LADRÃO - FORNECIMENTO E INSTALAÇÃO. AF_01/2020 | UN | 6 | 58.27 | 5.59 | 0 | 67.65 | 73.24 | 33.54 | 0 | 405.9 | 439.44
15.1.5 | 86878 | SINAPI | VÁLVULA EM METAL CROMADO TIPO AMERICANA 1.1/2" X 1.1/2" PARA PIA - FORNECIMENTO E INSTALAÇÃO. AF_01/2020 | UN | 1 | 62.8 | 5.59 | 0 | 73.34 | 78.93 | 5.59 | 0 | 73.34 | 78.93
15.1.6 | 86881 | SINAPI | SIFÃO DO TIPO GARRAFA EM METAL CROMADO 1 X 1.1/2" - FORNECIMENTO E INSTALAÇÃO. AF_01/2020 | UN | 7 | 176.4 | 8.8 | 0 | 212.93 | 221.73 | 61.6 | 0 | 1490.51 | 1552.11
15.1.7 | 89546 | SINAPI | BUCHA DE REDUÇÃO LONGA, PVC, SERIE R, ÁGUA PLUVIAL, DN 50 X 40 MM, JUNTA ELÁSTICA, FORNECIDO E INSTALADO EM RAMAL DE ENCAMINHAMENTO. AF_06/2022 | UN | 5 | 8.71 | 1.67 | 0 | 9.27 | 10.94 | 8.35 | 0 | 46.35 | 54.7
15.1.8 | 103999 | SINAPI | BUCHA DE REDUÇÃO, LONGA, PVC, SOLDÁVEL, DN 50 X 25 MM, INSTALADO EM RAMAL DE DISTRIBUIÇÃO DE ÁGUA - FORNECIMENTO E INSTALAÇÃO. AF_06/2022 | UN | 2 | 10.02 | 5.67 | 0 | 6.92 | 12.59 | 11.34 | 0 | 13.84 | 25.18
15.1.9 | 89392 | SINAPI | CURVA DE TRANSPOSIÇÃO, PVC, SOLDÁVEL, DN 32MM, INSTALADO EM RAMAL OU SUB-RAMAL DE ÁGUA FORNECIMENTO E INSTALAÇÃO. AF_06/2022 | UN | 1 | 17.77 | 5.62 | 0 | 16.71 | 22.33 | 5.62 | 0 | 16.71 | 22.33
15.1.10 | 89481 | SINAPI | JOELHO 90 GRAUS, PVC, SOLDÁVEL, DN 25MM, INSTALADO EM PRUMADA DE ÁGUA - FORNECIMENTO E INSTALAÇÃO. AF_06/2022 | UN | 19 | 4.59 | 3.27 | 0 | 2.49 | 5.76 | 62.13 | 0 | 47.31 | 109.44
15.1.11 | 89492 | SINAPI | JOELHO 90 GRAUS, PVC, SOLDÁVEL, DN 32MM, INSTALADO EM PRUMADA DE ÁGUA - FORNECIMENTO E INSTALAÇÃO. AF_06/2022 | UN | 6 | 6.74 | 3.99 | 0 | 4.48 | 8.47 | 23.94 | 0 | 26.88 | 50.82
15.1.12 | 89497 | SINAPI | JOELHO 90 GRAUS, PVC, SOLDÁVEL, DN 40MM, INSTALADO EM PRUMADA DE ÁGUA - FORNECIMENTO E INSTALAÇÃO. AF_06/2022 | UN | 7 | 10.25 | 4.87 | 0 | 8.01 | 12.88 | 34.09 | 0 | 56.07 | 90.16
15.1.13 | 89501 | SINAPI | JOELHO 90 GRAUS, PVC, SOLDÁVEL, DN 50MM, INSTALADO EM PRUMADA DE ÁGUA - FORNECIMENTO E INSTALAÇÃO. AF_06/2022 | UN | 8 | 11.48 | 5.92 | 0 | 8.51 | 14.43 | 47.36 | 0 | 68.08 | 115.44
15.1.14 | 89366 | SINAPI | JOELHO 90 GRAUS COM BUCHA DE LATÃO, PVC, SOLDÁVEL, DN 25MM, X 3/4 INSTALADO EM RAMAL OU SUB-RAMAL DE ÁGUA - FORNECIMENTO E INSTALAÇÃO. AF_06/2022 | UN | 10 | 12.56 | 6.59 | 0 | 9.19 | 15.78 | 65.9 | 0 | 91.9 | 157.8
15.1.15 | 105189 | SINAPI | TE DE REDUÇÃO, PVC, SOLDÁVEL, 90 GRAUS, DN 40 MM X 25 MM, INSTALADO EM RESERVAÇÃO PREDIAL DE ÁGUA - FORNECIMENTO E INSTALAÇÃO. AF_04/2024 | UN | 8 | 16.44 | 6.98 | 0 | 13.68 | 20.66 | 55.84 | 0 | 109.44 | 165.28
15.1.16 | 94695 | SINAPI | TÊ DE REDUÇÃO, PVC, SOLDÁVEL, DN 50 MM X 40 MM, INSTALADO EM RESERVAÇÃO PREDIAL DE ÁGUA - FORNECIMENTO E INSTALAÇÃO. AF_04/2024 | UN | 1 | 22.92 | 7.87 | 0 | 20.94 | 28.81 | 7.87 | 0 | 20.94 | 28.81
15.1.17 | 94688 | SINAPI | TÊ, PVC, SOLDÁVEL, DN 25 MM INSTALADO EM RESERVAÇÃO DE ÁGUA DE EDIFICAÇÃO QUE POSSUA RESERVATÓRIO DE FIBRA/FIBROCIMENTO FORNECIMENTO E INSTALAÇÃO. AF_06/2016 | UN | 2 | 5.65 | 3.56 | 0 | 3.54 | 7.1 | 7.12 | 0 | 7.08 | 14.2
15.1.18 | 94690 | SINAPI | TÊ, PVC, SOLDÁVEL, DN 32 MM INSTALADO EM RESERVAÇÃO DE ÁGUA DE EDIFICAÇÃO QUE POSSUA RESERVATÓRIO DE FIBRA/FIBROCIMENTO FORNECIMENTO E INSTALAÇÃO. AF_06/2016 | UN | 4 | 8.93 | 4.65 | 0 | 6.57 | 11.22 | 18.6 | 0 | 26.28 | 44.88
15.1.19 | 94694 | SINAPI | TÊ, PVC, SOLDÁVEL, DN 50 MM INSTALADO EM RESERVAÇÃO DE ÁGUA DE EDIFICAÇÃO QUE POSSUA RESERVATÓRIO DE FIBRA/FIBROCIMENTO FORNECIMENTO E INSTALAÇÃO. AF_06/2016 | UN | 4 | 18.48 | 8.7 | 0 | 14.52 | 23.22 | 34.8 | 0 | 58.08 | 92.88
15.1.20 | 94704 | SINAPI | ADAPTADOR COM FLANGE E ANEL DE VEDAÇÃO, PVC, SOLDÁVEL, DN 32 MM X 1", INSTALADO EM RESERVAÇÃO PREDIAL DE ÁGUA - FORNECIMENTO E INSTALAÇÃO. AF_04/2024 | UN | 8 | 19.14 | 6.4 | 0 | 17.65 | 24.05 | 51.2 | 0 | 141.2 | 192.4
15.1.21 | 94706 | SINAPI | ADAPTADOR COM FLANGE E ANEL DE VEDAÇÃO, PVC, SOLDÁVEL, DN 50 MM X 1 1/2", INSTALADO EM RESERVAÇÃO PREDIAL DE ÁGUA - FORNECIMENTO E INSTALAÇÃO. AF_04/2024 | UN | 6 | 25.29 | 6.85 | 0 | 24.93 | 31.78 | 41.1 | 0 | 149.58 | 190.68
15.1.22 | 94490 | SINAPI | REGISTRO DE ESFERA, PVC, SOLDÁVEL, COM VOLANTE, DN 32 MM - FORNECIMENTO E INSTALAÇÃO. AF_08/2021 | UN | 3 | 28.78 | 3.7 | 0 | 32.47 | 36.17 | 11.1 | 0 | 97.41 | 108.51
15.1.23 | 94492 | SINAPI | REGISTRO DE ESFERA, PVC, SOLDÁVEL, COM VOLANTE, DN 50 MM - FORNECIMENTO E INSTALAÇÃO. AF_08/2021 | UN | 3 | 40.56 | 5.27 | 0 | 45.71 | 50.98 | 15.81 | 0 | 137.13 | 152.94
15.1.24 | 89985 | SINAPI | REGISTRO DE PRESSÃO BRUTO, LATÃO, ROSCÁVEL, 3/4", COM ACABAMENTO E CANOPLA CROMADOS - FORNECIMENTO E INSTALAÇÃO. AF_08/2021 | UN | 2 | 59.04 | 10.31 | 0 | 63.9 | 74.21 | 20.62 | 0 | 127.8 | 148.42
15.1.25 | 94793 | SINAPI | REGISTRO DE GAVETA BRUTO, LATÃO, ROSCÁVEL, 1 1/4", COM ACABAMENTO E CANOPLA CROMADOS - FORNECIMENTO E INSTALAÇÃO. AF_08/2021 | UN | 6 | 102.73 | 14.6 | 0 | 114.53 | 129.13 | 87.6 | 0 | 687.18 | 774.78
15.1.26 | 99635 | SINAPI | VÁLVULA DE DESCARGA METÁLICA, BASE 1 1/2", ACABAMENTO METALICO CROMADO - FORNECIMENTO E INSTALAÇÃO. AF_08/2021 | UN | 6 | 174.99 | 43.15 | 0 | 176.81 | 219.96 | 258.9 | 0 | 1060.86 | 1319.76
15.1.27 | 89356 | SINAPI | TUBO, PVC, SOLDÁVEL, DN 25MM, INSTALADO EM RAMAL OU SUB-RAMAL DE ÁGUA - FORNECIMENTO E INSTALAÇÃO. AF_06/2022 | M | 66 | 19.95 | 17.71 | 0 | 7.36 | 25.07 | 1168.86 | 0 | 485.76 | 1654.62
15.1.28 | 89357 | SINAPI | TUBO, PVC, SOLDÁVEL, DN 32MM, INSTALADO EM RAMAL OU SUB-RAMAL DE ÁGUA - FORNECIMENTO E INSTALAÇÃO. AF_06/2022 | M | 18 | 26.6 | 21.12 | 0 | 12.31 | 33.43 | 380.16 | 0 | 221.58 | 601.74
15.1.29 | 103978 | SINAPI | TUBO, PVC, SOLDÁVEL, DE 40MM, INSTALADO EM RAMAL DE DISTRIBUIÇÃO DE ÁGUA - FORNECIMENTO E INSTALAÇÃO. AF_06/2022 | M | 15 | 19.86 | 10.44 | 0 | 14.52 | 24.96 | 156.6 | 0 | 217.8 | 374.4
15.1.30 | 89449 | SINAPI | TUBO, PVC, SOLDÁVEL, DN 50MM, INSTALADO EM PRUMADA DE ÁGUA - FORNECIMENTO E INSTALAÇÃO. AF_06/2022 | M | 27 | 12.33 | 1.58 | 0 | 13.91 | 15.49 | 42.66 | 0 | 375.57 | 418.23
15.1.31 | 100860 | SINAPI | CHUVEIRO ELÉTRICO COMUM CORPO PLÁSTICO, TIPO DUCHA  FORNECIMENTO E INSTALAÇÃO. AF_01/2020 | UN | 2 | 86.7 | 14.38 | 0 | 94.6 | 108.98 | 28.76 | 0 | 189.2 | 217.96
15.1.32 | 94795 | SINAPI | TORNEIRA DE BOIA PARA CAIXA D'ÁGUA, ROSCÁVEL, 1/2" - FORNECIMENTO E INSTALAÇÃO. AF_08/2021 | UN | 3 | 28.12 | 5.77 | 0 | 29.57 | 35.34 | 17.31 | 0 | 88.71 | 106.02
15.1.33 | 86914 | SINAPI | TORNEIRA CROMADA 1/2 OU 3/4 PARA TANQUE, PADRÃO MÉDIO - FORNECIMENTO E INSTALAÇÃO. AF_01/2020 | UN | 1 | 83.64 | 4.89 | 0 | 100.24 | 105.13 | 4.89 | 0 | 100.24 | 105.13
15.1.34 | 102607 | SINAPI | CAIXA D´ÁGUA EM POLIETILENO, 1000 LITROS - FORNECIMENTO E INSTALAÇÃO. AF_06/2021 | UN | 3 | 315.69 | 7.02 | 0 | 389.8 | 396.82 | 21.06 | 0 | 1169.4 | 1190.46
15.1.35 | 86909 | SINAPI | TORNEIRA CROMADA TUBO MÓVEL, DE MESA, 1/2 OU 3/4, PARA PIA DE COZINHA, PADRÃO ALTO - FORNECIMENTO E INSTALAÇÃO. AF_01/2020 | UN | 1 | 110.42 | 5.36 | 0 | 133.43 | 138.79 | 5.36 | 0 | 133.43 | 138.79
15.1.36 | 86906 | SINAPI | TORNEIRA CROMADA DE MESA, 1/2 OU 3/4, PARA LAVATÓRIO, PADRÃO POPULAR - FORNECIMENTO E INSTALAÇÃO. AF_01/2020 | UN | 6 | 63.59 | 3.07 | 0 | 76.86 | 79.93 | 18.42 | 0 | 461.16 | 479.58
15.1.37 | 86889 | SINAPI | BANCADA DE GRANITO CINZA POLIDO, DE 1,50 X 0,60 M, PARA PIA DE COZINHA - FORNECIMENTO E INSTALAÇÃO. AF_01/2020 | UN | 1 | 601.03 | 56.4 | 0 | 699.09 | 755.49 | 56.4 | 0 | 699.09 | 755.49
15.1.38 | IH 10 | Próprio | TUBO DE LIGACAO CROMADO PARA VASO SANITARIO | UN | 6 | 159.5 | 42.22 | 0 | 158.27 | 200.49 | 253.32 | 0 | 949.62 | 1202.94
15.2 |  |  | INSTALAÇÃO SANITÁRIA | [10 empty] | 26485.34
15.2.1 | 93358 | SINAPI | ESCAVAÇÃO MANUAL DE VALA COM PROFUNDIDADE MENOR OU IGUAL A 1,30 M. AF_02/2021 | m³ | 8.93 | 75.75 | 74.99 | 0 | 20.22 | 95.21 | 669.6607 | 0 | 180.5593 | 850.22
15.2.2 | 95545 | SINAPI | SABONETEIRA DE PAREDE EM METAL CROMADO, INCLUSO FIXAÇÃO. AF_01/2020 | UN | 6 | 32.46 | 10.17 | 0 | 30.63 | 40.8 | 61.02 | 0 | 183.78 | 244.8
15.2.3 | 99253 | SINAPI | CAIXA ENTERRADA HIDRÁULICA RETANGULAR EM ALVENARIA COM TIJOLOS CERÂMICOS MACIÇOS, DIMENSÕES INTERNAS: 0,6X0,6X0,6 M PARA REDE DE DRENAGEM. AF_12/2020 | UN | 6 | 499.29 | 285.2 | 0 | 342.4 | 627.6 | 1711.2 | 0 | 2054.4 | 3765.6
15.2.4 | 95469 | SINAPI | VASO SANITARIO SIFONADO CONVENCIONAL COM LOUÇA BRANCA - FORNECIMENTO E INSTALAÇÃO. AF_01/2020 | UN | 3 | 229.93 | 19.65 | 0 | 269.37 | 289.02 | 58.95 | 0 | 808.11 | 867.06
15.2.5 | 95472 | SINAPI | VASO SANITARIO SIFONADO CONVENCIONAL PARA PCD SEM FURO FRONTAL COM LOUÇA BRANCA SEM ASSENTO, INCLUSO CONJUNTO DE LIGAÇÃO PARA BACIA SANITÁRIA AJUSTÁVEL - FORNECIMENTO E INSTALAÇÃO. AF_01/2020 | UN | 3 | 589.59 | 40.82 | 0 | 700.29 | 741.11 | 122.46 | 0 | 2100.87 | 2223.33
15.2.6 | 86920 | SINAPI | TANQUE DE LOUÇA BRANCA COM COLUNA, 30L OU EQUIVALENTE, INCLUSO SIFÃO FLEXÍVEL EM PVC, VÁLVULA PLÁSTICA E TORNEIRA DE METAL CROMADO PADRÃO POPULAR - FORNECIMENTO E INSTALAÇÃO. AF_01/2020 | UN | 1 | 620.62 | 71.47 | 0 | 708.64 | 780.11 | 71.47 | 0 | 708.64 | 780.11
15.2.7 | 89707 | SINAPI | CAIXA SIFONADA, PVC, DN 100 X 140 X 50 MM, JUNTA ELÁSTICA, FORNECIDA E INSTALADA EM RAMAL DE DESCARGA OU EM RAMAL DE ESGOTO SANITÁRIO. AF_08/2022 | UN | 8 | 39.89 | 18.59 | 0 | 31.55 | 50.14 | 148.72 | 0 | 252.4 | 401.12
15.2.8 | 104326 | SINAPI | RALO SECO CÔNICO, PVC, DN 100 X 40 MM, JUNTA SOLDÁVEL, FORNECIDO E INSTALADO EM RAMAL DE DESCARGA OU EM RAMAL DE ESGOTO SANITÁRIO. AF_08/2022 | UN | 2 | 16.22 | 7.69 | 0 | 12.69 | 20.38 | 15.38 | 0 | 25.38 | 40.76
15.2.9 | 89778 | SINAPI | LUVA SIMPLES, PVC, SERIE NORMAL, ESGOTO PREDIAL, DN 100 MM, JUNTA ELÁSTICA, FORNECIDO E INSTALADO EM RAMAL DE DESCARGA OU RAMAL DE ESGOTO SANITÁRIO. AF_08/2022 | UN | 7 | 14.61 | 5.97 | 0 | 12.39 | 18.36 | 41.79 | 0 | 86.73 | 128.52
15.2.10 | 89753 | SINAPI | LUVA SIMPLES, PVC, SERIE NORMAL, ESGOTO PREDIAL, DN 50 MM, JUNTA ELÁSTICA, FORNECIDO E INSTALADO EM RAMAL DE DESCARGA OU RAMAL DE ESGOTO SANITÁRIO. AF_08/2022 | UN | 3 | 7.71 | 4.27 | 0 | 5.42 | 9.69 | 12.81 | 0 | 16.26 | 29.07
15.2.11 | 89724 | SINAPI | JOELHO 90 GRAUS, PVC, SERIE NORMAL, ESGOTO PREDIAL, DN 40 MM, JUNTA SOLDÁVEL, FORNECIDO E INSTALADO EM RAMAL DE DESCARGA OU RAMAL DE ESGOTO SANITÁRIO. AF_08/2022 | UN | 25 | 8.76 | 5.91 | 0 | 5.1 | 11.01 | 147.75 | 0 | 127.5 | 275.25
15.2.12 | 89809 | SINAPI | JOELHO 90 GRAUS, PVC, SERIE NORMAL, ESGOTO PREDIAL, DN 100 MM, JUNTA ELÁSTICA, FORNECIDO E INSTALADO EM PRUMADA DE ESGOTO SANITÁRIO OU VENTILAÇÃO. AF_08/2022 | UN | 6 | 23.53 | 10.12 | 0 | 19.45 | 29.57 | 60.72 | 0 | 116.7 | 177.42
15.2.13 | 89726 | SINAPI | JOELHO 45 GRAUS, PVC, SERIE NORMAL, ESGOTO PREDIAL, DN 40 MM, JUNTA SOLDÁVEL, FORNECIDO E INSTALADO EM RAMAL DE DESCARGA OU RAMAL DE ESGOTO SANITÁRIO. AF_08/2022 | UN | 2 | 8.94 | 5.91 | 0 | 5.32 | 11.23 | 11.82 | 0 | 10.64 | 22.46
15.2.14 | 89802 | SINAPI | JOELHO 45 GRAUS, PVC, SERIE NORMAL, ESGOTO PREDIAL, DN 50 MM, JUNTA ELÁSTICA, FORNECIDO E INSTALADO EM PRUMADA DE ESGOTO SANITÁRIO OU VENTILAÇÃO. AF_08/2022 | UN | 3 | 8.33 | 1.58 | 0 | 8.89 | 10.47 | 4.74 | 0 | 26.67 | 31.41
15.2.15 | 89810 | SINAPI | JOELHO 45 GRAUS, PVC, SERIE NORMAL, ESGOTO PREDIAL, DN 100 MM, JUNTA ELÁSTICA, FORNECIDO E INSTALADO EM PRUMADA DE ESGOTO SANITÁRIO OU VENTILAÇÃO. AF_08/2022 | UN | 1 | 24.13 | 10.12 | 0 | 20.21 | 30.33 | 10.12 | 0 | 20.21 | 30.33
15.2.16 | 89782 | SINAPI | TE, PVC, SERIE NORMAL, ESGOTO PREDIAL, DN 40 X 40 MM, JUNTA SOLDÁVEL, FORNECIDO E INSTALADO EM RAMAL DE DESCARGA OU RAMAL DE ESGOTO SANITÁRIO. AF_08/2022 | UN | 7 | 12.58 | 7.88 | 0 | 7.93 | 15.81 | 55.16 | 0 | 55.51 | 110.67
15.2.17 | 89812 | SINAPI | CURVA LONGA 90 GRAUS, PVC, SERIE NORMAL, ESGOTO PREDIAL, DN 100 MM, JUNTA ELÁSTICA, FORNECIDO E INSTALADO EM PRUMADA DE ESGOTO SANITÁRIO OU VENTILAÇÃO. AF_08/2022 | UN | 8 | 59.67 | 10.12 | 0 | 64.88 | 75 | 80.96 | 0 | 519.04 | 600
15.2.18 | 89711 | SINAPI | TUBO PVC, SERIE NORMAL, ESGOTO PREDIAL, DN 40 MM, FORNECIDO E INSTALADO EM RAMAL DE DESCARGA OU RAMAL DE ESGOTO SANITÁRIO. AF_08/2022 | M | 36 | 17.98 | 13.67 | 0 | 8.93 | 22.6 | 492.12 | 0 | 321.48 | 813.6
15.2.19 | 89798 | SINAPI | TUBO PVC, SERIE NORMAL, ESGOTO PREDIAL, DN 50 MM, FORNECIDO E INSTALADO EM PRUMADA DE ESGOTO SANITÁRIO OU VENTILAÇÃO. AF_08/2022 | M | 18 | 10.07 | 1.92 | 0 | 10.73 | 12.65 | 34.56 | 0 | 193.14 | 227.7
15.2.20 | 89714 | SINAPI | TUBO PVC, SERIE NORMAL, ESGOTO PREDIAL, DN 100 MM, FORNECIDO E INSTALADO EM RAMAL DE DESCARGA OU RAMAL DE ESGOTO SANITÁRIO. AF_08/2022 | M | 75 | 31.14 | 20.73 | 0 | 18.41 | 39.14 | 1554.75 | 0 | 1380.75 | 2935.5
15.2.21 | 100867 | SINAPI | BARRA DE APOIO RETA, EM ACO INOX POLIDO, COMPRIMENTO 70 CM, FIXADA NA PAREDE - FORNECIMENTO E INSTALAÇÃO. AF_01/2020 | UN | 15 | 271.71 | 30.54 | 0 | 310.99 | 341.53 | 458.1 | 0 | 4664.85 | 5122.95
15.2.22 | 98052 | SINAPI | TANQUE SÉPTICO CIRCULAR, EM CONCRETO PRÉ-MOLDADO, DIÂMETRO INTERNO = 1,10 M, ALTURA INTERNA = 2,50 M, VOLUME ÚTIL: 2138,2 L (PARA 5 CONTRIBUINTES). AF_12/2020_PA | UN | 1 | 1601.34 | 250.8 | 0 | 1762.08 | 2012.88 | 250.8 | 0 | 1762.08 | 2012.88
15.2.23 | 98058 | SINAPI | FILTRO ANAERÓBIO CIRCULAR, EM CONCRETO PRÉ-MOLDADO, DIÂMETRO INTERNO = 1,10 M, ALTURA INTERNA = 1,50 M, VOLUME ÚTIL: 1140,4 L (PARA 5 CONTRIBUINTES). AF_12/2020_PA | UN | 1 | 1425.8 | 293.44 | 0 | 1498.79 | 1792.23 | 293.44 | 0 | 1498.79 | 1792.23
15.2.24 | 98062 | SINAPI | SUMIDOURO CIRCULAR, EM CONCRETO PRÉ-MOLDADO, DIÂMETRO INTERNO = 1,88 M, ALTURA INTERNA = 2,00 M, ÁREA DE INFILTRAÇÃO: 13,1 M² (PARA 5 CONTRIBUINTES). AF_12/2020_PA | UN | 1 | 2388.51 | 281.65 | 0 | 2720.7 | 3002.35 | 281.65 | 0 | 2720.7 | 3002.35
16 |  |  | IMPLANTAÇÃO/URBANIZAÇÃO | [10 empty] | 62608.71
16.1 |  |  | MURO FECHAMENTO | [10 empty] | 62608.71
16.1.1 | 103328 | SINAPI | ALVENARIA DE VEDAÇÃO DE BLOCOS CERÂMICOS FURADOS NA HORIZONTAL DE 9X19X19 CM (ESPESSURA 9 CM) E ARGAMASSA DE ASSENTAMENTO COM PREPARO EM BETONEIRA. AF_12/2021 | m² | 64.87 | 83.81 | 57.04 | 0 | 48.3 | 105.34 | 3700.1848 | 0 | 3133.2152 | 6833.4
16.1.2 | C03 | Próprio | DEMOLIÇÃO DE CONCRETO SIMPLES | M³ | 0.97 | 280.28 | 279.22 | 0 | 73.09 | 352.31 | 270.8434 | 0 | 70.8966 | 341.74
16.1.3 | 92411 | SINAPI | MONTAGEM E DESMONTAGEM DE FÔRMA DE PILARES RETANGULARES E ESTRUTURAS SIMILARES, PÉ-DIREITO SIMPLES, EM MADEIRA SERRADA, 2 UTILIZAÇÕES. AF_09/2020 | m² | 71.35 | 146.26 | 89.69 | 0 | 94.15 | 183.84 | 6399.3815 | 0 | 6717.5985 | 13116.98
16.1.4 | 94971 | SINAPI | CONCRETO FCK = 25MPA, TRAÇO 1:2,3:2,7 (EM MASSA SECA DE CIMENTO/ AREIA MÉDIA/ BRITA 1) - PREPARO MECÂNICO COM BETONEIRA 600 L. AF_05/2021 | m³ | 5.35 | 442.55 | 61.76 | 0 | 494.52 | 556.28 | 330.416 | 0 | 2645.674 | 2976.09
16.1.5 | 103670 | SINAPI | LANÇAMENTO COM USO DE BALDES, ADENSAMENTO E ACABAMENTO DE CONCRETO EM ESTRUTURAS. AF_02/2022 | m³ | 5.35 | 262.19 | 264.4 | 0 | 65.17 | 329.57 | 1414.54 | 0 | 348.65 | 1763.19
16.1.6 | 92762 | SINAPI | ARMAÇÃO DE PILAR OU VIGA DE ESTRUTURA CONVENCIONAL DE CONCRETO ARMADO UTILIZANDO AÇO CA-50 DE 10,0 MM - MONTAGEM. AF_06/2022 | KG | 299.6 | 9.87 | 1.33 | 0 | 11.07 | 12.4 | 398.468 | 0 | 3316.572 | 3715.04
16.1.7 | 92760 | SINAPI | ARMAÇÃO DE PILAR OU VIGA DE ESTRUTURA CONVENCIONAL DE CONCRETO ARMADO UTILIZANDO AÇO CA-50 DE 6,3 MM - MONTAGEM. AF_06/2022 | KG | 128.4 | 11.8 | 3.1 | 0 | 11.73 | 14.83 | 398.04 | 0 | 1506.13 | 1904.17
16.1.8 | 87879 | SINAPI | CHAPISCO APLICADO EM ALVENARIAS E ESTRUTURAS DE CONCRETO INTERNAS, COM COLHER DE PEDREIRO. ARGAMASSA TRAÇO 1:3 COM PREPARO EM BETONEIRA 400L. AF_10/2022 | m² | 562.22 | 3.82 | 2.5 | 0 | 2.3 | 4.8 | 1405.55 | 0 | 1293.1 | 2698.65
16.1.9 | 87529 | SINAPI | MASSA ÚNICA, PARA RECEBIMENTO DE PINTURA, EM ARGAMASSA TRAÇO 1:2:8, PREPARO MECÂNICO COM BETONEIRA 400L, APLICADA MANUALMENTE EM FACES INTERNAS DE PAREDES, ESPESSURA DE 20MM, COM EXECUÇÃO DE TALISCAS. AF_06/2014 | m² | 562.22 | 30.26 | 19.14 | 0 | 18.89 | 38.03 | 10760.8908 | 0 | 10620.3292 | 21381.22
16.1.10 | C43 | Próprio | PLACA DE SINALIZACAO EM CHAPA DE ACO NUM 16 COM PINTURA REFLETIVA | und | 2 | 646.56 | 24.91 | 0 | 787.81 | 812.72 | 49.82 | 0 | 1575.62 | 1625.44
16.1.11 | 98504 | SINAPI | PLANTIO DE GRAMA BATATAIS EM PLACAS. AF_05/2018 | m² | 188.69 | 12.08 | 3.16 | 0 | 12.02 | 15.18 | 596.2604 | 0 | 2268.0496 | 2864.31
16.1.12 | 105127 | SINAPI | INSTALAÇÃO DE CONCERTINA DUPLA CLIPADA, ESPIRAL DE 300 MM. AF_03/2024 | M | 108.12 | 24.94 | 3.75 | 0 | 27.59 | 31.34 | 405.45 | 0 | 2983.03 | 3388.48
17 |  |  | SERVIÇOS COMPLEMENTARES | [10 empty] | 20586.68
17.1 |  |  | FOSSO/URBANISMO | [10 empty] | 16031.67
17.1.1 | 93358 | SINAPI | ESCAVAÇÃO MANUAL DE VALA COM PROFUNDIDADE MENOR OU IGUAL A 1,30 M. AF_02/2021 | m³ | 11.5 | 75.75 | 74.99 | 0 | 20.22 | 95.21 | 862.385 | 0 | 232.525 | 1094.91
17.1.2 | 103328 | SINAPI | ALVENARIA DE VEDAÇÃO DE BLOCOS CERÂMICOS FURADOS NA HORIZONTAL DE 9X19X19 CM (ESPESSURA 9 CM) E ARGAMASSA DE ASSENTAMENTO COM PREPARO EM BETONEIRA. AF_12/2021 | m² | 18.36 | 83.81 | 57.04 | 0 | 48.3 | 105.34 | 1047.2544 | 0 | 886.7856 | 1934.04
17.1.3 | 92411 | SINAPI | MONTAGEM E DESMONTAGEM DE FÔRMA DE PILARES RETANGULARES E ESTRUTURAS SIMILARES, PÉ-DIREITO SIMPLES, EM MADEIRA SERRADA, 2 UTILIZAÇÕES. AF_09/2020 | m² | 18.28 | 146.26 | 89.69 | 0 | 94.15 | 183.84 | 1639.5332 | 0 | 1721.0568 | 3360.59
17.1.4 | 94971 | SINAPI | CONCRETO FCK = 25MPA, TRAÇO 1:2,3:2,7 (EM MASSA SECA DE CIMENTO/ AREIA MÉDIA/ BRITA 1) - PREPARO MECÂNICO COM BETONEIRA 600 L. AF_05/2021 | m³ | 1.18 | 442.55 | 61.76 | 0 | 494.52 | 556.28 | 72.8768 | 0 | 583.5332 | 656.41
17.1.5 | 103670 | SINAPI | LANÇAMENTO COM USO DE BALDES, ADENSAMENTO E ACABAMENTO DE CONCRETO EM ESTRUTURAS. AF_02/2022 | m³ | 1.18 | 262.19 | 264.4 | 0 | 65.17 | 329.57 | 311.992 | 0 | 76.898 | 388.89
17.1.6 | 92762 | SINAPI | ARMAÇÃO DE PILAR OU VIGA DE ESTRUTURA CONVENCIONAL DE CONCRETO ARMADO UTILIZANDO AÇO CA-50 DE 10,0 MM - MONTAGEM. AF_06/2022 | KG | 60.48 | 9.87 | 1.33 | 0 | 11.07 | 12.4 | 80.4384 | 0 | 669.5116 | 749.95
17.1.7 | 92760 | SINAPI | ARMAÇÃO DE PILAR OU VIGA DE ESTRUTURA CONVENCIONAL DE CONCRETO ARMADO UTILIZANDO AÇO CA-50 DE 6,3 MM - MONTAGEM. AF_06/2022 | KG | 26.16 | 11.8 | 3.1 | 0 | 11.73 | 14.83 | 81.096 | 0 | 306.854 | 387.95
17.1.8 | 87879 | SINAPI | CHAPISCO APLICADO EM ALVENARIAS E ESTRUTURAS DE CONCRETO INTERNAS, COM COLHER DE PEDREIRO. ARGAMASSA TRAÇO 1:3 COM PREPARO EM BETONEIRA 400L. AF_10/2022 | m² | 15.81 | 3.82 | 2.5 | 0 | 2.3 | 4.8 | 39.525 | 0 | 36.355 | 75.88
17.1.9 | 87529 | SINAPI | MASSA ÚNICA, PARA RECEBIMENTO DE PINTURA, EM ARGAMASSA TRAÇO 1:2:8, PREPARO MECÂNICO COM BETONEIRA 400L, APLICADA MANUALMENTE EM FACES INTERNAS DE PAREDES, ESPESSURA DE 20MM, COM EXECUÇÃO DE TALISCAS. AF_06/2014 | m² | 15.81 | 30.26 | 19.14 | 0 | 18.89 | 38.03 | 302.6034 | 0 | 298.6466 | 601.25
17.1.10 | 88489 | SINAPI | PINTURA LÁTEX ACRÍLICA PREMIUM, APLICAÇÃO MANUAL EM PAREDES, DUAS DEMÃOS. AF_04/2023 | m² | 43.21 | 10.27 | 5.15 | 0 | 7.75 | 12.9 | 222.5315 | 0 | 334.8685 | 557.4
17.1.11 | 98563 | SINAPI | PROTEÇÃO MECÂNICA DE SUPERFÍCIE HORIZONTAL COM ARGAMASSA DE CIMENTO E AREIA, TRAÇO 1:3, E=2CM. AF_06/2018 | m² | 5.4 | 32.78 | 19 | 0 | 22.2 | 41.2 | 102.6 | 0 | 119.88 | 222.48
17.1.12 | 98564 | SINAPI | PROTEÇÃO MECÂNICA DE SUPERFÍCIE VERTICAL COM ARGAMASSA DE CIMENTO E AREIA, TRAÇO 1:3, E=2CM. AF_06/2018 | m² | 10.41 | 42.8 | 20.82 | 0 | 32.97 | 53.79 | 216.7362 | 0 | 343.2138 | 559.95
17.1.13 | SC01 | Próprio | CHAPA METÁLICA DOBRADA MEDINDO ( 100X160X100X6000 E 100X160X100X1200 ) NA CHAPA #11 (INSTALAR NA BORDA DO FOSSO) PINTADO EM ZEBRA AMARELO E PRETO - FORNECIMENTO E INSTALAÇÃO | UND | 1 | 1563.65 | 230.37 | 0 | 1735.13 | 1965.5 | 230.37 | 0 | 1735.13 | 1965.5
17.1.14 | 98553 | SINAPI | IMPERMEABILIZAÇÃO DE SUPERFÍCIE COM MEMBRANA À BASE DE POLIURETANO, 2 DEMÃOS. AF_06/2018 | m² | 15.81 | 138.81 | 13.38 | 0 | 161.1 | 174.48 | 211.5378 | 0 | 2546.9822 | 2758.52
17.1.15 | 90447 | SINAPI | RASGO EM ALVENARIA PARA ELETRODUTOS COM DIAMETROS MENORES OU IGUAIS A 40 MM. AF_05/2015 | M | 7 | 7.35 | 7.66 | 0 | 1.57 | 9.23 | 53.62 | 0 | 10.99 | 64.61
17.1.16 | 89356 | SINAPI | TUBO, PVC, SOLDÁVEL, DN 25MM, INSTALADO EM RAMAL OU SUB-RAMAL DE ÁGUA - FORNECIMENTO E INSTALAÇÃO. AF_06/2022 | M | 22.7 | 19.95 | 17.71 | 0 | 7.36 | 25.07 | 402.017 | 0 | 167.063 | 569.08
17.1.17 | 89362 | SINAPI | JOELHO 90 GRAUS, PVC, SOLDÁVEL, DN 25MM, INSTALADO EM RAMAL OU SUB-RAMAL DE ÁGUA - FORNECIMENTO E INSTALAÇÃO. AF_06/2022 | UN | 6 | 8.25 | 7.08 | 0 | 3.29 | 10.37 | 42.48 | 0 | 19.74 | 62.22
17.1.18 | 89363 | SINAPI | JOELHO 45 GRAUS, PVC, SOLDÁVEL, DN 25MM, INSTALADO EM RAMAL OU SUB-RAMAL DE ÁGUA - FORNECIMENTO E INSTALAÇÃO. AF_06/2022 | UN | 2 | 8.77 | 7.08 | 0 | 3.94 | 11.02 | 14.16 | 0 | 7.88 | 22.04
17.2 |  |  | INSTALAÇÃO DE BASE PARA CONDENSADORES DE AR | [10 empty] | 4555.01
17.2.1 | 89714 | SINAPI | TUBO PVC, SERIE NORMAL, ESGOTO PREDIAL, DN 100 MM, FORNECIDO E INSTALADO EM RAMAL DE DESCARGA OU RAMAL DE ESGOTO SANITÁRIO. AF_08/2022 | M | 31.5 | 31.14 | 20.73 | 0 | 18.41 | 39.14 | 652.995 | 0 | 579.915 | 1232.91
17.2.2 | 93358 | SINAPI | ESCAVAÇÃO MANUAL DE VALA COM PROFUNDIDADE MENOR OU IGUAL A 1,30 M. AF_02/2021 | m³ | 1.26 | 75.75 | 74.99 | 0 | 20.22 | 95.21 | 94.4874 | 0 | 25.4726 | 119.96
17.2.3 | 89750 | SINAPI | CURVA LONGA 90 GRAUS, PVC, SERIE NORMAL, ESGOTO PREDIAL, DN 100 MM, JUNTA ELÁSTICA, FORNECIDO E INSTALADO EM RAMAL DE DESCARGA OU RAMAL DE ESGOTO SANITÁRIO. AF_08/2022 | UN | 21 | 58.58 | 8.98 | 0 | 64.65 | 73.63 | 188.58 | 0 | 1357.65 | 1546.23
17.2.4 | 103328 | SINAPI | ALVENARIA DE VEDAÇÃO DE BLOCOS CERÂMICOS FURADOS NA HORIZONTAL DE 9X19X19 CM (ESPESSURA 9 CM) E ARGAMASSA DE ASSENTAMENTO COM PREPARO EM BETONEIRA. AF_12/2021 | m² | 10.5 | 83.81 | 57.04 | 0 | 48.3 | 105.34 | 598.92 | 0 | 507.15 | 1106.07
17.2.5 | 87879 | SINAPI | CHAPISCO APLICADO EM ALVENARIAS E ESTRUTURAS DE CONCRETO INTERNAS, COM COLHER DE PEDREIRO. ARGAMASSA TRAÇO 1:3 COM PREPARO EM BETONEIRA 400L. AF_10/2022 | m² | 10.5 | 3.82 | 2.5 | 0 | 2.3 | 4.8 | 26.25 | 0 | 24.15 | 50.4
17.2.6 | 87529 | SINAPI | MASSA ÚNICA, EM ARGAMASSA TRAÇO 1:2:8, PREPARO MECÂNICO, APLICADA MANUALMENTE EM PAREDES INTERNAS DE AMBIENTES COM ÁREA ENTRE 5M² E 10M², E = 17,5MM, COM TALISCAS. AF_03/2024 | m² | 10.5 | 30.26 | 19.14 | 0 | 18.89 | 38.03 | 200.97 | 0 | 198.34 | 399.31
17.2.7 | 94971 | SINAPI | CONCRETO FCK = 25MPA, TRAÇO 1:2,3:2,7 (EM MASSA SECA DE CIMENTO/ AREIA MÉDIA/ BRITA 1) - PREPARO MECÂNICO COM BETONEIRA 600 L. AF_05/2021 | m³ | 0.18 | 442.55 | 61.76 | 0 | 494.52 | 556.28 | 11.1168 | 0 | 89.0132 | 100.13
18 |  |  | LIMPEZA FINAL DA OBRA | [10 empty] | 423.16
18.1 | 99803 | SINAPI | LIMPEZA DE PISO CERÂMICO OU PORCELANATO COM PANO ÚMIDO. AF_04/2019 | m² | 182.4 | 1.85 | 1.83 | 0 | 0.49 | 2.32 | 333.792 | 0 | 89.368 | 423.16
[10 empty] | Totais -> | 249.379,85 | 7.330,20 | 469.307,19 | 726.017,24
[10 empty] | Total sem BDI |  | 577649.42
[10 empty] | Total do BDI |  | 148367.82
[10 empty] | Total Geral |  | 726017.24
_______________________________________________________________ JOSÉ EDUARDO MARTINS Setor de Engenharia

## Detran Inical (hidden)
|  |  | Obra | Bancos |  | B.D.I. |  | Encargos Sociais
|  |  | PLANILHA ORÇAMENTARIA SÃO FELIX DO ARAGUAIA | SINAPI - 08/2024 - Mato Grosso |  | 25,7% |  | Não Desonerado: 0,00%
Orçamento Sintético
Item | Código | Banco | Descrição | Und | Quant. | Valor Unit | Valor Unit com BDI | Total
1 |  |  | SERVIÇOS PRELIMINARES |  | 1 |  | 103088.99 | 103088.99
1.1 | 90777 | SINAPI | ENGENHEIRO CIVIL DE OBRA JUNIOR COM ENCARGOS COMPLEMENTARES | H | 128 | 116.87 | 146.9 | 18803.2
1.2 | 90776 | SINAPI | ENCARREGADO GERAL COM ENCARGOS COMPLEMENTARES | H | 1760 | 29.84 | 37.5 | 66000
1.3 | C01 | Próprio | PLACA DE OBRA EM CHAPA DE AÇO GALVANIZADO | M² | 12.5 | 524.89 | 659.78 | 8247.25
1.4 | 99059 | SINAPI | LOCACAO CONVENCIONAL DE OBRA, UTILIZANDO GABARITO DE TÁBUAS CORRIDAS PONTALETADAS A CADA 2,00M - 2 UTILIZAÇÕES. AF_10/2018 | M | 8 | 60.77 | 76.38 | 611.04
1.5 | C63 | Próprio | CAÇAMBA BOTA FORA 7,0 M³ | UND | 15 | 500 | 628.5 | 9427.5
2 |  |  | RETIRADAS E DEMOLIÇÕES |  | 1 |  | 22998.74 | 22998.74
2.1 | 97647 | SINAPI | REMOÇÃO DE TELHAS, DE FIBROCIMENTO, METÁLICA E CERÂMICA, DE FORMA MANUAL, SEM REAPROVEITAMENTO. AF_12/2017 | m² | 268.22 | 3.36 | 4.22 | 1131.88
2.2 | 97650 | SINAPI | REMOÇÃO DE TRAMA DE MADEIRA PARA COBERTURA, DE FORMA MANUAL, SEM REAPROVEITAMENTO. AF_12/2017 | m² | 268.22 | 7.24 | 9.1 | 2440.8
2.3 | 97640 | SINAPI | REMOÇÃO DE FORROS DE DRYWALL, PVC E FIBROMINERAL, DE FORMA MANUAL, SEM REAPROVEITAMENTO. AF_12/2017 | m² | 241.84 | 1.82 | 2.28 | 551.39
2.4 | 97633 | SINAPI | DEMOLIÇÃO DE REVESTIMENTO CERÂMICO, DE FORMA MANUAL, SEM REAPROVEITAMENTO. AF_12/2017 | m² | 80.92 | 21.58 | 27.12 | 2194.55
2.5 | 97645 | SINAPI | REMOÇÃO DE JANELAS, DE FORMA MANUAL, SEM REAPROVEITAMENTO. AF_12/2017 | m² | 17.2 | 23.31 | 29.3 | 503.96
2.6 | 97644 | SINAPI | REMOÇÃO DE PORTAS, DE FORMA MANUAL, SEM REAPROVEITAMENTO. AF_12/2017 | m² | 31.05 | 9.02 | 11.33 | 351.79
2.7 | 97631 | SINAPI | DEMOLIÇÃO DE ARGAMASSAS, DE FORMA MANUAL, SEM REAPROVEITAMENTO. AF_12/2017 | m² | 80.92 | 10.8 | 13.57 | 1098.08
2.8 | 97666 | SINAPI | REMOÇÃO DE METAIS SANITÁRIOS, DE FORMA MANUAL, SEM REAPROVEITAMENTO. AF_12/2017 | UN | 4 | 8.75 | 10.99 | 43.96
2.9 | 97622 | SINAPI | DEMOLIÇÃO DE ALVENARIA DE BLOCO FURADO, DE FORMA MANUAL, SEM REAPROVEITAMENTO. AF_12/2017 | m³ | 8.39 | 53.68 | 67.47 | 566.07
2.10 | 97663 | SINAPI | REMOÇÃO DE LOUÇAS, DE FORMA MANUAL, SEM REAPROVEITAMENTO. AF_12/2017 | UN | 1 | 12.01 | 15.09 | 15.09
2.11 | 97663 | SINAPI | REMOÇÃO DE LOUÇAS, DE FORMA MANUAL, SEM REAPROVEITAMENTO. AF_12/2017 | UN | 4 | 12.01 | 15.09 | 60.36
2.12 | 97663 | SINAPI | REMOÇÃO DE LOUÇAS, DE FORMA MANUAL, SEM REAPROVEITAMENTO. AF_12/2017 | UN | 4 | 12.01 | 15.09 | 60.36
2.13 | C03 | Próprio | DEMOLIÇÃO DE CONCRETO SIMPLES | M³ | 37.45 | 296.99 | 373.31 | 13980.45
3 |  |  | MOVIMENTO DE TERRA |  | 1 |  | 656.76 | 656.76
3.1 | 93358 | SINAPI | ESCAVAÇÃO MANUAL DE VALA COM PROFUNDIDADE MENOR OU IGUAL A 1,30 M. AF_02/2021 | m³ | 5.96 | 80.38 | 101.03 | 602.13
3.2 | 96385 | SINAPI | EXECUÇÃO E COMPACTAÇÃO DE ATERRO COM SOLO PREDOMINANTEMENTE ARGILOSO - EXCLUSIVE SOLO, ESCAVAÇÃO, CARGA E TRANSPORTE. AF_11/2019 | m³ | 3.9 | 11.15 | 14.01 | 54.63
4 |  |  | FUNDAÇÕES |  | 1 |  | 8384.62 | 8384.62
4.1 | 94962 | SINAPI | CONCRETO MAGRO PARA LASTRO, TRAÇO 1:4,5:4,5 (EM MASSA SECA DE CIMENTO/ AREIA MÉDIA/ BRITA 1) - PREPARO MECÂNICO COM BETONEIRA 400 L. AF_05/2021 | m³ | 0.32 | 448.11 | 563.27 | 180.24
4.2 | 94971 | SINAPI | CONCRETO FCK = 25MPA, TRAÇO 1:2,3:2,7 (EM MASSA SECA DE CIMENTO/ AREIA MÉDIA/ BRITA 1) - PREPARO MECÂNICO COM BETONEIRA 600 L. AF_05/2021 | m³ | 2.43 | 553.99 | 696.36 | 1692.15
4.3 | 103670 | SINAPI | LANÇAMENTO COM USO DE BALDES, ADENSAMENTO E ACABAMENTO DE CONCRETO EM ESTRUTURAS. AF_02/2022 | m³ | 2.43 | 277.07 | 348.27 | 846.29
4.4 | 96536 | SINAPI | FABRICAÇÃO, MONTAGEM E DESMONTAGEM DE FÔRMA PARA VIGA BALDRAME, EM MADEIRA SERRADA, E=25 MM, 4 UTILIZAÇÕES. AF_06/2017 | m² | 8.64 | 71.75 | 90.18 | 779.15
4.5 | 92762 | SINAPI | ARMAÇÃO DE PILAR OU VIGA DE ESTRUTURA CONVENCIONAL DE CONCRETO ARMADO UTILIZANDO AÇO CA-50 DE 10,0 MM - MONTAGEM. AF_06/2022 | KG | 136.08 | 12.4 | 15.58 | 2120.12
4.6 | 92760 | SINAPI | ARMAÇÃO DE PILAR OU VIGA DE ESTRUTURA CONVENCIONAL DE CONCRETO ARMADO UTILIZANDO AÇO CA-50 DE 6,3 MM - MONTAGEM. AF_06/2022 | KG | 58.32 | 14.45 | 18.16 | 1059.09
4.7 | 101165 | SINAPI | ALVENARIA DE EMBASAMENTO COM BLOCO ESTRUTURAL DE CONCRETO, DE 14X19X29CM E ARGAMASSA DE ASSENTAMENTO COM PREPARO EM BETONEIRA. AF_05/2020 | m³ | 1.35 | 1006.27 | 1264.88 | 1707.58
5 |  |  | ESTRUTURA |  | 1 |  | 18699.51 | 18699.51
5.1 | 94971 | SINAPI | CONCRETO FCK = 25MPA, TRAÇO 1:2,3:2,7 (EM MASSA SECA DE CIMENTO/ AREIA MÉDIA/ BRITA 1) - PREPARO MECÂNICO COM BETONEIRA 600 L. AF_05/2021 | m³ | 1.93 | 553.99 | 696.36 | 1343.97
5.2 | 103670 | SINAPI | LANÇAMENTO COM USO DE BALDES, ADENSAMENTO E ACABAMENTO DE CONCRETO EM ESTRUTURAS. AF_02/2022 | m³ | 1.93 | 277.07 | 348.27 | 672.16
5.3 | 92411 | SINAPI | MONTAGEM E DESMONTAGEM DE FÔRMA DE PILARES RETANGULARES E ESTRUTURAS SIMILARES, PÉ-DIREITO SIMPLES, EM MADEIRA SERRADA, 2 UTILIZAÇÕES. AF_09/2020 | m² | 50.46 | 167.71 | 210.81 | 10637.47
5.4 | 92762 | SINAPI | ARMAÇÃO DE PILAR OU VIGA DE ESTRUTURA CONVENCIONAL DE CONCRETO ARMADO UTILIZANDO AÇO CA-50 DE 10,0 MM - MONTAGEM. AF_06/2022 | KG | 108.41 | 12.4 | 15.58 | 1689.02
5.5 | 92759 | SINAPI | ARMAÇÃO DE PILAR OU VIGA DE ESTRUTURA CONVENCIONAL DE CONCRETO ARMADO UTILIZANDO AÇO CA-60 DE 5,0 MM - MONTAGEM. AF_06/2022 | KG | 46.46 | 15.02 | 18.88 | 877.16
5.6 | 101964 | SINAPI | LAJE PRÉ-MOLDADA UNIDIRECIONAL, BIAPOIADA, PARA FORRO, ENCHIMENTO EM CERÂMICA, VIGOTA CONVENCIONAL, ALTURA TOTAL DA LAJE (ENCHIMENTO+CAPA) = (8+3). AF_11/2020_PA | m² | 14.93 | 185.42 | 233.07 | 3479.73
6 |  |  | ALVENARIA |  | 1 |  | 22603.27 | 22603.27
6.1 | 103328 | SINAPI | ALVENARIA DE VEDAÇÃO DE BLOCOS CERÂMICOS FURADOS NA HORIZONTAL DE 9X19X19 CM (ESPESSURA 9 CM) E ARGAMASSA DE ASSENTAMENTO COM PREPARO EM BETONEIRA. AF_12/2021 | m² | 130.61 | 94.76 | 119.11 | 15556.95
6.2 | 93187 | SINAPI | VERGA MOLDADA IN LOCO EM CONCRETO, ESPESSURA DE *20* CM. AF_03/2024 | M | 52.6 | 75.67 | 95.11 | 5002.78
6.3 | 93197 | SINAPI | CONTRAVERGA MOLDADA IN LOCO EM CONCRETO, ESPESSURA DE *20* CM. AF_03/2024 | M | 28.3 | 57.45 | 72.21 | 2043.54
7 |  |  | COBERTURA |  | 1 |  | 165645.75 | 165645.75
7.1 | 92620 | SINAPI | FABRICAÇÃO E INSTALAÇÃO DE TESOURA INTEIRA EM AÇO, VÃO DE 12 M, PARA TELHA ONDULADA DE FIBROCIMENTO, METÁLICA, PLÁSTICA OU TERMOACÚSTICA, INCLUSO IÇAMENTO. AF_12/2015 | UN | 8 | 1984.06 | 2493.96 | 19951.68
7.2 | 92618 | SINAPI | FABRICAÇÃO E INSTALAÇÃO DE TESOURA INTEIRA EM AÇO, VÃO DE 11 M, PARA TELHA ONDULADA DE FIBROCIMENTO, METÁLICA, PLÁSTICA OU TERMOACÚSTICA, INCLUSO IÇAMENTO. AF_07/2019 | UN | 8 | 1868.01 | 2348.08 | 18784.64
7.3 | 94216 | SINAPI | TELHAMENTO COM TELHA METÁLICA TERMOACÚSTICA E = 30 MM, COM ATÉ 2 ÁGUAS, INCLUSO IÇAMENTO. AF_07/2019 | m² | 368.23 | 161.67 | 203.21 | 74828.01
7.4 | CO01 | Próprio | ESTRUTURA DE AÇO PARA COBERTURA EM PERFIL "U" ENRIJECIDO, (150 X 60 X 20 MM, E = 3,00 MM ) ASSENTADOS COMO TERÇA A CADA 1,20 M | M | 232.75 | 73.21 | 92.02 | 21417.65
7.5 | 94227 | SINAPI | CALHA EM CHAPA DE AÇO GALVANIZADO NÚMERO 24, DESENVOLVIMENTO DE 33 CM, INCLUSO TRANSPORTE VERTICAL. AF_07/2019 | M | 136.65 | 72.7 | 91.38 | 12487.07
7.6 | 96121 | SINAPI | ACABAMENTOS PARA FORRO (RODA-FORRO EM PERFIL METÁLICO E PLÁSTICO). AF_08/2023 | M | 213.79 | 11 | 13.82 | 2954.57
7.7 | 96116 | SINAPI | FORRO EM RÉGUAS DE PVC, FRISADO, PARA AMBIENTES COMERCIAIS, INCLUSIVE ESTRUTURA BIDIRECIONAL DE FIXAÇÃO. AF_08/2023 | m² | 202.18 | 59.9 | 75.29 | 15222.13
8 |  |  | ESQUDRIAS |  | 1 |  | 54459.44 | 54459.44
8.1 |  |  | ESQUADRIAS MADEIRA |  | 1 |  | 16333.84 | 16333.84
8.1.1 | 91016 | SINAPI | KIT DE PORTA DE MADEIRA PARA VERNIZ, SEMI-OCA (LEVE OU MÉDIA), PADRÃO MÉDIO, 90X210CM, ESPESSURA DE 3,5CM, ITENS INCLUSOS: DOBRADIÇAS, MONTAGEM E INSTALAÇÃO DO BATENTE, SEM FECHADURA - FORNECIMENTO E INSTALAÇÃO. AF_12/2019 | UN | 3 | 1032.1 | 1297.34 | 3892.02
8.1.2 | 91304 | SINAPI | FECHADURA DE EMBUTIR COM CILINDRO, EXTERNA, COMPLETA, ACABAMENTO PADRÃO POPULAR, INCLUSO EXECUÇÃO DE FURO - FORNECIMENTO E INSTALAÇÃO. AF_12/2019 | UN | 13 | 97.24 | 122.23 | 1588.99
8.1.3 | 91015 | SINAPI | KIT DE PORTA DE MADEIRA PARA VERNIZ, SEMI-OCA (LEVE OU MÉDIA), PADRÃO MÉDIO, 80X210CM, ESPESSURA DE 3,5CM, ITENS INCLUSOS: DOBRADIÇAS, MONTAGEM E INSTALAÇÃO DO BATENTE, SEM FECHADURA - FORNECIMENTO E INSTALAÇÃO. AF_12/2019 | UN | 6 | 981.24 | 1233.41 | 7400.46
8.1.4 | 91014 | SINAPI | KIT DE PORTA DE MADEIRA PARA VERNIZ, SEMI-OCA (LEVE OU MÉDIA), PADRÃO MÉDIO, 70X210CM, ESPESSURA DE 3,5CM, ITENS INCLUSOS: DOBRADIÇAS, MONTAGEM E INSTALAÇÃO DO BATENTE, SEM FECHADURA - FORNECIMENTO E INSTALAÇÃO. AF_12/2019 | UN | 3 | 915.51 | 1150.79 | 3452.37
8.2 |  |  | ESQUADRIAS METÁLICAS |  | 1 |  | 38125.6 | 38125.6
8.2.1 | 91338 | SINAPI | PORTA DE ALUMÍNIO DE ABRIR COM LAMBRI, COM GUARNIÇÃO, FIXAÇÃO COM PARAFUSOS - FORNECIMENTO E INSTALAÇÃO. AF_12/2019 | m² | 3.36 | 827.82 | 1040.56 | 3496.28
8.2.2 | 102185 | SINAPI | PORTA DE ABRIR COM MOLA HIDRÁULICA, EM VIDRO TEMPERADO, 2 FOLHAS DE 90X210 CM, ESPESSURA DD 10MM, INCLUSIVE ACESSÓRIOS. AF_01/2021 | UN | 1 | 3839.5 | 4826.25 | 4826.25
8.2.3 | 100701 | SINAPI | PORTA DE FERRO, DE ABRIR, TIPO GRADE COM CHAPA, COM GUARNIÇÕES. AF_12/2019 | m² | 5.46 | 785.67 | 987.58 | 5392.18
8.2.4 | 94573 | SINAPI | JANELA DE ALUMÍNIO DE CORRER COM 4 FOLHAS PARA VIDROS, COM VIDROS, BATENTE, ACABAMENTO COM ACETATO OU BRILHANTE E FERRAGENS. EXCLUSIVE ALIZAR E CONTRAMARCO. FORNECIMENTO E INSTALAÇÃO. AF_12/2019 | m² | 12 | 369.77 | 464.8 | 5577.6
8.2.5 | 94569 | SINAPI | JANELA DE ALUMÍNIO TIPO MAXIM-AR, COM VIDROS, BATENTE E FERRAGENS. EXCLUSIVE ALIZAR, ACABAMENTO E CONTRAMARCO. FORNECIMENTO E INSTALAÇÃO. AF_12/2019 | m² | 1.2 | 618.06 | 776.9 | 932.28
8.2.6 | 94570 | SINAPI | JANELA DE ALUMÍNIO DE CORRER COM 2 FOLHAS PARA VIDROS, COM VIDROS, BATENTE, ACABAMENTO COM ACETATO OU BRILHANTE E FERRAGENS. EXCLUSIVE ALIZAR E CONTRAMARCO. FORNECIMENTO E INSTALAÇÃO. AF_12/2019 | m² | 1.5 | 318.98 | 400.95 | 601.42
8.2.7 | 94569 | SINAPI | JANELA DE ALUMÍNIO TIPO MAXIM-AR, COM VIDROS, BATENTE E FERRAGENS. EXCLUSIVE ALIZAR, ACABAMENTO E CONTRAMARCO. FORNECIMENTO E INSTALAÇÃO. AF_12/2019 | m² | 0.8 | 618.06 | 776.9 | 621.52
8.2.8 | 101965 | SINAPI | PEITORIL LINEAR EM GRANITO OU MÁRMORE, L = 15CM, COMPRIMENTO DE ATÉ 2M, ASSENTADO COM ARGAMASSA 1:6 COM ADITIVO. AF_11/2020 | M | 28.3 | 139.37 | 175.18 | 4957.59
8.2.9 | EM01 | Próprio | PORTAO DE CORRER EM CHAPA TIPO PAINEL LAMBRIL QUADRADO, COM REQUADRO, ACABAMENTO NATURAL, COM TRILHOS E ROLDANAS | M² | 10.8 | 863.35 | 1085.23 | 11720.48
9 |  |  | REVESTIMENTO |  | 1 |  | 35678.83 | 35678.83
9.1 | 87879 | SINAPI | CHAPISCO APLICADO EM ALVENARIAS E ESTRUTURAS DE CONCRETO INTERNAS, COM COLHER DE PEDREIRO. ARGAMASSA TRAÇO 1:3 COM PREPARO EM BETONEIRA 400L. AF_10/2022 | m² | 399.35 | 4.34 | 5.45 | 2176.45
9.2 | 87529 | SINAPI | MASSA ÚNICA, PARA RECEBIMENTO DE PINTURA, EM ARGAMASSA TRAÇO 1:2:8, PREPARO MECÂNICO COM BETONEIRA 400L, APLICADA MANUALMENTE EM FACES INTERNAS DE PAREDES, ESPESSURA DE 20MM, COM EXECUÇÃO DE TALISCAS. AF_06/2014 | m² | 399.35 | 34.52 | 43.39 | 17327.79
9.3 | 87267 | SINAPI | REVESTIMENTO CERÂMICO PARA PAREDES INTERNAS COM PLACAS TIPO ESMALTADA EXTRA DE DIMENSÕES 20X20 CM APLICADAS A MEIA ALTURA DAS PAREDES. AF_02/2023_PE | m² | 172.32 | 68.17 | 85.68 | 14764.37
9.4 | 86895 | SINAPI | BANCADA DE GRANITO CINZA POLIDO, DE 0,50 X 0,60 M, PARA LAVATÓRIO - FORNECIMENTO E INSTALAÇÃO. AF_01/2020 | UN | 1 | 361.76 | 454.73 | 454.73
9.5 | 86889 | SINAPI | BANCADA DE GRANITO CINZA POLIDO, DE 1,50 X 0,60 M, PARA PIA DE COZINHA - FORNECIMENTO E INSTALAÇÃO. AF_01/2020 | UN | 1 | 760.14 | 955.49 | 955.49
10 |  |  | PISOS E RODAPES |  | 1 |  | 112524.64 | 112524.64
10.1 | 87263 | SINAPI | REVESTIMENTO CERÂMICO PARA PISO COM PLACAS TIPO PORCELANATO DE DIMENSÕES 60X60 CM APLICADA EM AMBIENTES DE ÁREA MAIOR QUE 10 M². AF_02/2023_PE | m² | 182.4 | 160.74 | 202.05 | 36853.92
10.2 | 88649 | SINAPI | RODAPÉ CERÂMICO DE 7CM DE ALTURA COM PLACAS TIPO ESMALTADA EXTRA DE DIMENSÕES 45X45CM. AF_02/2023 | M | 117.04 | 8.71 | 10.94 | 1280.41
10.3 | 93358 | SINAPI | ESCAVAÇÃO MANUAL DE VALA COM PROFUNDIDADE MENOR OU IGUAL A 1,30 M. AF_02/2021 | m³ | 35.18 | 80.38 | 101.03 | 3554.23
10.4 | 94990 | SINAPI | EXECUÇÃO DE PASSEIO (CALÇADA) OU PISO DE CONCRETO COM CONCRETO MOLDADO IN LOCO, FEITO EM OBRA, ACABAMENTO CONVENCIONAL, NÃO ARMADO. AF_08/2022 | m³ | 33.24 | 834.88 | 1049.44 | 34883.38
10.5 | 97101 | SINAPI | EXECUÇÃO DE RADIER, ESPESSURA DE 10 CM, FCK = 30 MPA, COM USO DE FORMAS EM MADEIRA SERRADA. AF_09/2021 | m² | 34.6 | 214.99 | 270.24 | 9350.3
10.6 | 98689 | SINAPI | SOLEIRA EM GRANITO, LARGURA 15 CM, ESPESSURA 2,0 CM. AF_09/2020 | M | 16.35 | 112.29 | 141.14 | 2307.63
10.7 | 101094 | SINAPI | PISO PODOTÁTIL DE ALERTA OU DIRECIONAL, DE BORRACHA, ASSENTADO SOBRE ARGAMASSA. AF_05/2020 | M | 108.02 | 178.93 | 224.91 | 24294.77
11 |  |  | VIDROS |  | 1 |  | 12786.8 | 12786.8
11.1 | 102184 | SINAPI | PORTA DE ABRIR COM MOLA HIDRÁULICA, EM VIDRO TEMPERADO, 90X210 CM, ESPESSURA 10 MM, INCLUSIVE ACESSÓRIOS. AF_01/2021 | UN | 1 | 1914.37 | 2406.36 | 2406.36
11.2 | 102181 | SINAPI | INSTALAÇÃO DE VIDRO TEMPERADO, E = 10 MM, ENCAIXADO EM PERFIL U. AF_01/2021_PS | m² | 6.51 | 523.28 | 657.76 | 4282.01
11.3 | 102153 | SINAPI | INSTALAÇÃO DE VIDRO LISO FUME, E = 4 MM, EM ESQUADRIA DE MADEIRA, FIXADO COM BAGUETE. AF_01/2021 | m² | 17.2 | 282.07 | 354.56 | 6098.43
12 |  |  | PINTURA |  | 1 |  | 46871.78 | 46871.78
12.1 | 88431 | SINAPI | APLICAÇÃO MANUAL DE PINTURA COM TINTA TEXTURIZADA ACRÍLICA EM PAREDES EXTERNAS DE CASAS, DUAS CORES. AF_06/2014 | m² | 250.06 | 23.65 | 29.72 | 7431.78
12.2 | 88431 | SINAPI | APLICAÇÃO MANUAL DE PINTURA COM TINTA TEXTURIZADA ACRÍLICA EM PAREDES EXTERNAS DE CASAS, DUAS CORES. AF_06/2014 | m² | 51.8 | 23.65 | 29.72 | 1539.49
12.3 | 88489 | SINAPI | PINTURA LÁTEX ACRÍLICA PREMIUM, APLICAÇÃO MANUAL EM PAREDES, DUAS DEMÃOS. AF_04/2023 | m² | 400.76 | 12.04 | 15.13 | 6063.49
12.4 | 88497 | SINAPI | EMASSAMENTO COM MASSA LÁTEX, APLICAÇÃO EM PAREDE, DUAS DEMÃOS, LIXAMENTO MANUAL. AF_04/2023 | m² | 400.76 | 16.9 | 21.24 | 8512.14
12.5 | 102204 | SINAPI | PINTURA VERNIZ (INCOLOR) ALQUÍDICO EM MADEIRA, USO INTERNO, 1 DEMÃO. AF_01/2021 | m² | 32.92 | 10.23 | 12.85 | 423.02
12.6 | 100742 | SINAPI | PINTURA COM TINTA ALQUÍDICA DE ACABAMENTO (ESMALTE SINTÉTICO ACETINADO) APLICADA A ROLO OU PINCEL SOBRE SUPERFÍCIES METÁLICAS (EXCETO PERFIL) EXECUTADO EM OBRA (POR DEMÃO). AF_01/2020 | m² | 43.88 | 23.04 | 28.96 | 1270.76
12.7 | 102500 | SINAPI | PINTURA DE DEMARCAÇÃO DE VAGA COM TINTA ACRÍLICA, E = 10 CM, APLICAÇÃO MANUAL. AF_05/2021 | M | 52.4 | 4.23 | 5.31 | 278.24
12.8 | 102491 | SINAPI | PINTURA DE PISO COM TINTA ACRÍLICA, APLICAÇÃO MANUAL, 2 DEMÃOS, INCLUSO FUNDO PREPARADOR. AF_05/2021 | m² | 537.96 | 19 | 23.88 | 12846.48
12.9 | 88489 | SINAPI | PINTURA LÁTEX ACRÍLICA PREMIUM, APLICAÇÃO MANUAL EM PAREDES, DUAS DEMÃOS. AF_04/2023 | m² | 562.22 | 12.04 | 15.13 | 8506.38
13 |  |  | INSTALAÇÕES ELÉTRICAS |  | 1 |  | 96852.4 | 96852.4
13.1 | IL05 | Próprio | PADRÃO DE ENTRADA T5 42,95KW INCLUSO POSTE 9M – CONFORME EXIGÊNCIA DA CONCESSIONÁRIA DE ENERGIA – FORNECIMENTO E INSTALAÇÃO | CJ | 1 | 5673.48 | 7131.56 | 7131.56
13.2 | 90447 | SINAPI | RASGO EM ALVENARIA PARA ELETRODUTOS COM DIAMETROS MENORES OU IGUAIS A 40 MM. AF_05/2015 | M | 42 | 7.7 | 9.67 | 406.14
13.3 | 92990 | SINAPI | CABO DE COBRE FLEXÍVEL ISOLADO, 70 MM², ANTI-CHAMA 0,6/1,0 KV, PARA REDE ENTERRADA DE DISTRIBUIÇÃO DE ENERGIA ELÉTRICA - FORNECIMENTO E INSTALAÇÃO. AF_12/2021 | M | 255 | 81.69 | 102.68 | 26183.4
13.4 | 92986 | SINAPI | CABO DE COBRE FLEXÍVEL ISOLADO, 35 MM², ANTI-CHAMA 0,6/1,0 KV, PARA REDE ENTERRADA DE DISTRIBUIÇÃO DE ENERGIA ELÉTRICA - FORNECIMENTO E INSTALAÇÃO. AF_12/2021 | M | 160 | 40.52 | 50.93 | 8148.8
13.5 | 92984 | SINAPI | CABO DE COBRE FLEXÍVEL ISOLADO, 25 MM², ANTI-CHAMA 0,6/1,0 KV, PARA REDE ENTERRADA DE DISTRIBUIÇÃO DE ENERGIA ELÉTRICA - FORNECIMENTO E INSTALAÇÃO. AF_12/2021 | M | 15 | 29.24 | 36.75 | 551.25
13.6 | 91835 | SINAPI | ELETRODUTO FLEXÍVEL CORRUGADO REFORÇADO, PVC, DN 25 MM (3/4"), PARA CIRCUITOS TERMINAIS, INSTALADO EM FORRO - FORNECIMENTO E INSTALAÇÃO. AF_03/2023 | M | 373.55 | 18.83 | 23.66 | 8838.19
13.7 | 92982 | SINAPI | CABO DE COBRE FLEXÍVEL ISOLADO, 16 MM², ANTI-CHAMA 0,6/1,0 KV, PARA DISTRIBUIÇÃO - FORNECIMENTO E INSTALAÇÃO. AF_12/2015 | M | 3 | 17.79 | 22.36 | 67.08
13.8 | 92979 | SINAPI | CABO DE COBRE FLEXÍVEL ISOLADO, 10 MM², ANTI-CHAMA 450/750 V, PARA DISTRIBUIÇÃO - FORNECIMENTO E INSTALAÇÃO. AF_12/2015 | M | 15 | 11.75 | 14.76 | 221.4
13.9 | 91927 | SINAPI | CABO DE COBRE FLEXÍVEL ISOLADO, 2,5 MM², ANTI-CHAMA 0,6/1,0 KV, PARA CIRCUITOS TERMINAIS - FORNECIMENTO E INSTALAÇÃO. AF_03/2023 | M | 838.3 | 4.99 | 6.27 | 5256.14
13.10 | 91929 | SINAPI | CABO DE COBRE FLEXÍVEL ISOLADO, 4 MM², ANTI-CHAMA 0,6/1,0 KV, PARA CIRCUITOS TERMINAIS - FORNECIMENTO E INSTALAÇÃO. AF_03/2023 | M | 200.75 | 7.38 | 9.27 | 1860.95
13.11 | 91931 | SINAPI | CABO DE COBRE FLEXÍVEL ISOLADO, 6 MM², ANTI-CHAMA 0,6/1,0 KV, PARA CIRCUITOS TERMINAIS - FORNECIMENTO E INSTALAÇÃO. AF_03/2023 | M | 229.05 | 10.45 | 13.13 | 3007.42
13.12 | 96977 | SINAPI | CORDOALHA DE COBRE NU 50 MM², ENTERRADA - FORNECIMENTO E INSTALAÇÃO. AF_08/2023 | M | 85 | 61.28 | 77.02 | 6546.7
13.13 | 90447 | SINAPI | RASGO EM ALVENARIA PARA ELETRODUTOS COM DIAMETROS MENORES OU IGUAIS A 40 MM. AF_05/2015 | M | 180 | 7.7 | 9.67 | 1740.6
13.14 | IE05 | Próprio | REFLETOR LED 100W PARA ILUMINAÇÃO EM AMBIENTES EXTERNOS-FORNECIMENTO E INSTALAÇÃO 127/220V | UND | 5 | 76.65 | 96.34 | 481.7
13.15 | 97669 | SINAPI | ELETRODUTO FLEXÍVEL CORRUGADO, PEAD, DN 90 (3"), PARA REDE ENTERRADA DE DISTRIBUIÇÃO DE ENERGIA ELÉTRICA - FORNECIMENTO E INSTALAÇÃO. AF_12/2021 | M | 85 | 16.58 | 20.84 | 1771.4
13.16 | 91854 | SINAPI | ELETRODUTO FLEXÍVEL CORRUGADO, PVC, DN 25 MM (3/4"), PARA CIRCUITOS TERMINAIS, INSTALADO EM PAREDE - FORNECIMENTO E INSTALAÇÃO. AF_03/2023 | M | 373.55 | 9.2 | 11.56 | 4318.23
13.17 | 95778 | SINAPI | CONDULETE DE ALUMÍNIO, TIPO C, PARA ELETRODUTO DE AÇO GALVANIZADO DN 20 MM (3/4''), APARENTE - FORNECIMENTO E INSTALAÇÃO. AF_10/2022 | UN | 7 | 26.78 | 33.66 | 235.62
13.18 | 91836 | SINAPI | ELETRODUTO FLEXÍVEL CORRUGADO, PVC, DN 32 MM (1"), PARA CIRCUITOS TERMINAIS, INSTALADO EM FORRO - FORNECIMENTO E INSTALAÇÃO. AF_03/2023 | M | 25 | 20.07 | 25.22 | 630.5
13.19 | 92008 | SINAPI | TOMADA BAIXA DE EMBUTIR (2 MÓDULOS), 2P+T 10 A, INCLUINDO SUPORTE E PLACA - FORNECIMENTO E INSTALAÇÃO. AF_03/2023 | UN | 15 | 45.72 | 57.47 | 862.05
13.20 | 92004 | SINAPI | TOMADA MÉDIA DE EMBUTIR (2 MÓDULOS), 2P+T 10 A, INCLUINDO SUPORTE E PLACA - FORNECIMENTO E INSTALAÇÃO. AF_03/2023 | UN | 2 | 53.07 | 66.7 | 133.4
13.21 | 92005 | SINAPI | TOMADA MÉDIA DE EMBUTIR (2 MÓDULOS), 2P+T 20 A, INCLUINDO SUPORTE E PLACA - FORNECIMENTO E INSTALAÇÃO. AF_03/2023 | UN | 2 | 57.21 | 71.91 | 143.82
13.22 | 91996 | SINAPI | TOMADA MÉDIA DE EMBUTIR (1 MÓDULO), 2P+T 10 A, INCLUINDO SUPORTE E PLACA - FORNECIMENTO E INSTALAÇÃO. AF_03/2023 | UN | 3 | 33.24 | 41.78 | 125.34
13.23 | 91997 | SINAPI | TOMADA MÉDIA DE EMBUTIR (1 MÓDULO), 2P+T 20 A, INCLUINDO SUPORTE E PLACA - FORNECIMENTO E INSTALAÇÃO. AF_03/2023 | UN | 4 | 35.31 | 44.38 | 177.52
13.24 | 91993 | SINAPI | TOMADA ALTA DE EMBUTIR (1 MÓDULO), 2P+T 20 A, INCLUINDO SUPORTE E PLACA - FORNECIMENTO E INSTALAÇÃO. AF_03/2023 | UN | 8 | 44.75 | 56.25 | 450
13.25 | 91992 | SINAPI | TOMADA ALTA DE EMBUTIR (1 MÓDULO), 2P+T 10 A, INCLUINDO SUPORTE E PLACA - FORNECIMENTO E INSTALAÇÃO. AF_03/2023 | UN | 12 | 42.68 | 53.64 | 643.68
13.26 | 91953 | SINAPI | INTERRUPTOR SIMPLES (1 MÓDULO), 10A/250V, INCLUINDO SUPORTE E PLACA - FORNECIMENTO E INSTALAÇÃO. AF_03/2023 | UN | 8 | 28.2 | 35.44 | 283.52
13.27 | 91955 | SINAPI | INTERRUPTOR PARALELO (1 MÓDULO), 10A/250V, INCLUINDO SUPORTE E PLACA - FORNECIMENTO E INSTALAÇÃO. AF_03/2023 | UN | 4 | 34.31 | 43.12 | 172.48
13.28 | 91965 | SINAPI | INTERRUPTOR SIMPLES (2 MÓDULOS) COM INTERRUPTOR PARALELO (1 MÓDULO), 10A/250V, INCLUINDO SUPORTE E PLACA - FORNECIMENTO E INSTALAÇÃO. AF_03/2023 | UN | 1 | 63.84 | 80.24 | 80.24
13.29 | 97599 | SINAPI | LUMINÁRIA DE EMERGÊNCIA, COM 30 LÂMPADAS LED DE 2 W, SEM REATOR - FORNECIMENTO E INSTALAÇÃO. AF_02/2020 | UN | 12 | 16.44 | 20.66 | 247.92
13.30 | IE03 | Próprio | LUMINARIA DE SOBREPOR EM CHAPA DE ACO PARA 2 LAMPADAS LED DE *18* W, PERFIL COMERCIAL (NAO INCLUI REATOR E LAMPADAS) | CJ | 45 | 83.15 | 104.51 | 4702.95
13.31 | IE04 | Próprio | REFLETOR LED 50W PARA ILUMINAÇÃO EM AMBIENTES EXTERNOS-FORNECIMENTO E INSTALAÇÃO 127/220V | UND | 4 | 47.91 | 60.22 | 240.88
13.32 | IE05 | Próprio | REFLETOR LED 100W PARA ILUMINAÇÃO EM AMBIENTES EXTERNOS-FORNECIMENTO E INSTALAÇÃO 127/220V | UND | 6 | 76.65 | 96.34 | 578.04
13.33 | 93673 | SINAPI | DISJUNTOR TRIPOLAR TIPO DIN, CORRENTE NOMINAL DE 50A - FORNECIMENTO E INSTALAÇÃO. AF_10/2020 | UN | 1 | 98.3 | 123.56 | 123.56
13.34 | IE50 | Próprio | DISJUNTOR TRIPOLAR NORMA DIN 63A A 100A | UN | 1 | 134.35 | 168.87 | 168.87
13.35 | IE51 | Próprio | DISJUNTOR TRIPOLAR TIPO DIN, CORRENTE NOMINAL DE 150A - FORNECIMENTO E INSTALAÇÃO. AF_10/2020 | UN | 1 | 427.45 | 537.3 | 537.3
13.36 | 93653 | SINAPI | DISJUNTOR MONOPOLAR TIPO DIN, CORRENTE NOMINAL DE 10A - FORNECIMENTO E INSTALAÇÃO. AF_10/2020 | UN | 5 | 11.95 | 15.02 | 75.1
13.37 | 93654 | SINAPI | DISJUNTOR MONOPOLAR TIPO DIN, CORRENTE NOMINAL DE 16A - FORNECIMENTO E INSTALAÇÃO. AF_10/2020 | UN | 12 | 12.55 | 15.77 | 189.24
13.38 | 93660 | SINAPI | DISJUNTOR BIPOLAR TIPO DIN, CORRENTE NOMINAL DE 10A - FORNECIMENTO E INSTALAÇÃO. AF_10/2020 | UN | 1 | 57.63 | 72.44 | 72.44
13.39 | 93661 | SINAPI | DISJUNTOR BIPOLAR TIPO DIN, CORRENTE NOMINAL DE 16A - FORNECIMENTO E INSTALAÇÃO. AF_10/2020 | UN | 19 | 58.84 | 73.96 | 1405.24
13.40 | 93662 | SINAPI | DISJUNTOR BIPOLAR TIPO DIN, CORRENTE NOMINAL DE 20A - FORNECIMENTO E INSTALAÇÃO. AF_10/2020 | UN | 1 | 61.37 | 77.14 | 77.14
13.41 | 93664 | SINAPI | DISJUNTOR BIPOLAR TIPO DIN, CORRENTE NOMINAL DE 32A - FORNECIMENTO E INSTALAÇÃO. AF_10/2020 | UN | 1 | 64.42 | 80.97 | 80.97
13.42 | 93663 | SINAPI | DISJUNTOR BIPOLAR TIPO DIN, CORRENTE NOMINAL DE 25A - FORNECIMENTO E INSTALAÇÃO. AF_10/2020 | UN | 3 | 61.37 | 77.14 | 231.42
13.43 | 96985 | SINAPI | HASTE DE ATERRAMENTO, DIÂMETRO 5/8", COM 3 METROS - FORNECIMENTO E INSTALAÇÃO. AF_08/2023 | UN | 3 | 75.06 | 94.35 | 283.05
13.44 | 97883 | SINAPI | CAIXA ENTERRADA ELÉTRICA RETANGULAR, EM CONCRETO PRÉ-MOLDADO, FUNDO COM BRITA, DIMENSÕES INTERNAS: 0,6X0,6X0,5 M. AF_12/2020 | UN | 3 | 408.92 | 514.01 | 1542.03
13.45 | 101883 | SINAPI | QUADRO DE DISTRIBUIÇÃO DE ENERGIA EM CHAPA DE AÇO GALVANIZADO, DE EMBUTIR, COM BARRAMENTO TRIFÁSICO, PARA 18 DISJUNTORES DIN 100A - FORNECIMENTO E INSTALAÇÃO. AF_10/2020 | UN | 1 | 666.96 | 838.36 | 838.36
13.46 | 101880 | SINAPI | QUADRO DE DISTRIBUIÇÃO DE ENERGIA EM CHAPA DE AÇO GALVANIZADO, DE EMBUTIR, COM BARRAMENTO TRIFÁSICO, PARA 30 DISJUNTORES DIN 150A - FORNECIMENTO E INSTALAÇÃO. AF_10/2020 | UN | 2 | 805.54 | 1012.56 | 2025.12
13.47 | 91941 | SINAPI | CAIXA RETANGULAR 4" X 2" BAIXA (0,30 M DO PISO), PVC, INSTALADA EM PAREDE - FORNECIMENTO E INSTALAÇÃO. AF_03/2023 | UN | 45 | 11.36 | 14.27 | 642.15
13.48 | 91940 | SINAPI | CAIXA RETANGULAR 4" X 2" MÉDIA (1,30 M DO PISO), PVC, INSTALADA EM PAREDE - FORNECIMENTO E INSTALAÇÃO. AF_03/2023 | UN | 15 | 17.54 | 22.04 | 330.6
13.49 | 91939 | SINAPI | CAIXA RETANGULAR 4" X 2" ALTA (2,00 M DO PISO), PVC, INSTALADA EM PAREDE - FORNECIMENTO E INSTALAÇÃO. AF_03/2023 | UN | 30 | 30.13 | 37.87 | 1136.1
13.50 | 101632 | SINAPI | RELÉ FOTOELÉTRICO PARA COMANDO DE ILUMINAÇÃO EXTERNA 1000 W - FORNECIMENTO E INSTALAÇÃO. AF_08/2020 | UN | 2 | 39.97 | 50.24 | 100.48
13.51 | 97660 | SINAPI | REMOÇÃO DE INTERRUPTORES/TOMADAS ELÉTRICAS, DE FORMA MANUAL, SEM REAPROVEITAMENTO. AF_12/2017 | UN | 73 | 0.63 | 0.79 | 57.67
13.52 | 97661 | SINAPI | REMOÇÃO DE CABOS ELÉTRICOS, DE FORMA MANUAL, SEM REAPROVEITAMENTO. AF_12/2017 | M | 615 | 0.67 | 0.84 | 516.6
13.53 | 97665 | SINAPI | REMOÇÃO DE LUMINÁRIAS, DE FORMA MANUAL, SEM REAPROVEITAMENTO. AF_12/2017 | UN | 26 | 1.71 | 2.14 | 55.64
13.54 | 00037539 | SINAPI | PLACA DE SINALIZACAO DE SEGURANCA CONTRA INCENDIO, FOTOLUMINESCENTE, RETANGULAR, *13 X 26* CM, EM PVC *2* MM ANTI-CHAMAS (SIMBOLOS, CORES E PICTOGRAMAS CONFORME NBR 16820) | UN | 10 | 9.9 | 12.44 | 124.4
14 |  |  | INSTALAÇÃOES DE LÓGICA/TELEFONIA |  | 1 |  | 11459.2 | 11459.2
14.1 | 91940 | SINAPI | CAIXA RETANGULAR 4" X 2" MÉDIA (1,30 M DO PISO), PVC, INSTALADA EM PAREDE - FORNECIMENTO E INSTALAÇÃO. AF_03/2023 | UN | 15 | 17.54 | 22.04 | 330.6
14.2 | 95781 | SINAPI | CONDULETE DE ALUMÍNIO, TIPO C, PARA ELETRODUTO DE AÇO GALVANIZADO DN 25 MM (1 | UN | 11 | 32.48 | 40.82 | 449.02
14.3 | 90447 | SINAPI | RASGO EM ALVENARIA PARA ELETRODUTOS COM DIAMETROS MENORES OU IGUAIS A 40 MM. AF_05/2015 | M | 36 | 7.7 | 9.67 | 348.12
14.4 | 91854 | SINAPI | ELETRODUTO FLEXÍVEL CORRUGADO, PVC, DN 25 MM (3/4"), PARA CIRCUITOS TERMINAIS, INSTALADO EM PAREDE - FORNECIMENTO E INSTALAÇÃO. AF_03/2023 | M | 58.86 | 9.2 | 11.56 | 680.42
14.5 | 91835 | SINAPI | ELETRODUTO FLEXÍVEL CORRUGADO REFORÇADO, PVC, DN 25 MM (3/4"), PARA CIRCUITOS TERMINAIS, INSTALADO EM FORRO - FORNECIMENTO E INSTALAÇÃO. AF_03/2023 | M | 25 | 18.83 | 23.66 | 591.5
14.6 | 98307 | SINAPI | TOMADA DE REDE RJ45 - FORNECIMENTO E INSTALAÇÃO. AF_11/2019 | UN | 20 | 43.94 | 55.23 | 1104.6
14.7 | 98308 | SINAPI | TOMADA PARA TELEFONE RJ11 - FORNECIMENTO E INSTALAÇÃO. AF_11/2019 | UN | 3 | 29.24 | 36.75 | 110.25
14.8 | 98296 | SINAPI | CABO ELETRÔNICO CATEGORIA 6, INSTALADO EM EDIFICAÇÃO RESIDENCIAL - FORNECIMENTO E INSTALAÇÃO. AF_11/2019 | M | 341.64 | 12.55 | 15.77 | 5387.66
14.9 | 98301 | SINAPI | PATCH PANEL 24 PORTAS, CATEGORIA 5E - FORNECIMENTO E INSTALAÇÃO. AF_11/2019 | UN | 1 | 570.93 | 717.65 | 717.65
14.10 | IE14 | Próprio | CAIXA DE PASSAGEM DE PAREDE, DE EMBUTIR, EM PVC, DIMENSOES *200 X 200 X 90* MM - FORNECIMENTO INSTALAÇÃO | UND | 6 | 93.76 | 117.85 | 707.1
14.11 | IE18 | Próprio | PATCH CORD (CABO DE REDE), CATEGORIA 6 (CAT 6), EXTENSAO DE 1,50 M - FORNECIMENTO E INSTALAÇÃO | UND | 20 | 34.15 | 42.92 | 858.4
14.12 | IE19 | Próprio | PATCH CORD (CABO DE REDE), CATEGORIA 6 (CAT 6), EXTENSAO DE 2,50 M - FORNECIMENTO E INSTALAÇÃO | UND | 3 | 46.11 | 57.96 | 173.88
15 |  |  | INSTALAÇÃO HIDRÁULICA E SANITÁRIA |  | 1 |  | 51863.59 | 51863.59
15.1 |  |  | INSTALAÇÃO HIDRÁULICA |  | 1 |  | 19713.86 | 19713.86
15.1.1 | 86903 | SINAPI | LAVATÓRIO LOUÇA BRANCA COM COLUNA, 45 X 55CM OU EQUIVALENTE, PADRÃO MÉDIO - FORNECIMENTO E INSTALAÇÃO. AF_01/2020 | UN | 4 | 347.88 | 437.28 | 1749.12
15.1.2 | IH02 | Próprio | LAVATORIO DE CANTO DE LOUCA BRANCA, SUSPENSO (SEM COLUNA), DIMENSOES *40 X 30* CM (L X C) | UND | 2 | 657.29 | 826.21 | 1652.42
15.1.3 | 86900 | SINAPI | CUBA DE EMBUTIR RETANGULAR DE AÇO INOXIDÁVEL, 46 X 30 X 12 CM - FORNECIMENTO E INSTALAÇÃO. AF_01/2020 | UN | 1 | 207.86 | 261.28 | 261.28
15.1.4 | 86877 | SINAPI | VÁLVULA EM METAL CROMADO 1.1/2" X 1.1/2" PARA TANQUE OU LAVATÓRIO, COM OU SEM LADRÃO - FORNECIMENTO E INSTALAÇÃO. AF_01/2020 | UN | 6 | 73.68 | 92.61 | 555.66
15.1.5 | 86878 | SINAPI | VÁLVULA EM METAL CROMADO TIPO AMERICANA 1.1/2" X 1.1/2" PARA PIA - FORNECIMENTO E INSTALAÇÃO. AF_01/2020 | UN | 1 | 79.5 | 99.93 | 99.93
15.1.6 | 86881 | SINAPI | SIFÃO DO TIPO GARRAFA EM METAL CROMADO 1 X 1.1/2" - FORNECIMENTO E INSTALAÇÃO. AF_01/2020 | UN | 7 | 224.86 | 282.64 | 1978.48
15.1.7 | 89546 | SINAPI | BUCHA DE REDUÇÃO LONGA, PVC, SERIE R, ÁGUA PLUVIAL, DN 50 X 40 MM, JUNTA ELÁSTICA, FORNECIDO E INSTALADO EM RAMAL DE ENCAMINHAMENTO. AF_06/2022 | UN | 5 | 10.85 | 13.63 | 68.15
15.1.8 | 103999 | SINAPI | BUCHA DE REDUÇÃO, LONGA, PVC, SOLDÁVEL, DN 50 X 25 MM, INSTALADO EM RAMAL DE DISTRIBUIÇÃO DE ÁGUA - FORNECIMENTO E INSTALAÇÃO. AF_06/2022 | UN | 2 | 11.6 | 14.58 | 29.16
15.1.9 | 89392 | SINAPI | CURVA DE TRANSPOSIÇÃO, PVC, SOLDÁVEL, DN 32MM, INSTALADO EM RAMAL OU SUB-RAMAL DE ÁGUA FORNECIMENTO E INSTALAÇÃO. AF_06/2022 | UN | 1 | 21.56 | 27.1 | 27.1
15.1.10 | 89481 | SINAPI | JOELHO 90 GRAUS, PVC, SOLDÁVEL, DN 25MM, INSTALADO EM PRUMADA DE ÁGUA - FORNECIMENTO E INSTALAÇÃO. AF_06/2022 | UN | 19 | 5.14 | 6.46 | 122.74
15.1.11 | 89492 | SINAPI | JOELHO 90 GRAUS, PVC, SOLDÁVEL, DN 32MM, INSTALADO EM PRUMADA DE ÁGUA - FORNECIMENTO E INSTALAÇÃO. AF_06/2022 | UN | 6 | 7.76 | 9.75 | 58.5
15.1.12 | 89497 | SINAPI | JOELHO 90 GRAUS, PVC, SOLDÁVEL, DN 40MM, INSTALADO EM PRUMADA DE ÁGUA - FORNECIMENTO E INSTALAÇÃO. AF_06/2022 | UN | 7 | 12.09 | 15.19 | 106.33
15.1.13 | 89501 | SINAPI | JOELHO 90 GRAUS, PVC, SOLDÁVEL, DN 50MM, INSTALADO EM PRUMADA DE ÁGUA - FORNECIMENTO E INSTALAÇÃO. AF_06/2022 | UN | 8 | 13.4 | 16.84 | 134.72
15.1.14 | 89366 | SINAPI | JOELHO 90 GRAUS COM BUCHA DE LATÃO, PVC, SOLDÁVEL, DN 25MM, X 3/4 INSTALADO EM RAMAL OU SUB-RAMAL DE ÁGUA - FORNECIMENTO E INSTALAÇÃO. AF_06/2022 | UN | 10 | 14.65 | 18.41 | 184.1
15.1.15 | 105189 | SINAPI | TE DE REDUÇÃO, PVC, SOLDÁVEL, 90 GRAUS, DN 40 MM X 25 MM, INSTALADO EM RESERVAÇÃO PREDIAL DE ÁGUA - FORNECIMENTO E INSTALAÇÃO. AF_04/2024 | UN | 8 | 19.55 | 24.57 | 196.56
15.1.16 | 94695 | SINAPI | TÊ DE REDUÇÃO, PVC, SOLDÁVEL, DN 50 MM X 40 MM, INSTALADO EM RESERVAÇÃO PREDIAL DE ÁGUA - FORNECIMENTO E INSTALAÇÃO. AF_04/2024 | UN | 1 | 27.68 | 34.79 | 34.79
15.1.17 | 94688 | SINAPI | TÊ, PVC, SOLDÁVEL, DN 25 MM INSTALADO EM RESERVAÇÃO DE ÁGUA DE EDIFICAÇÃO QUE POSSUA RESERVATÓRIO DE FIBRA/FIBROCIMENTO FORNECIMENTO E INSTALAÇÃO. AF_06/2016 | UN | 2 | 6.45 | 8.1 | 16.2
15.1.18 | 94690 | SINAPI | TÊ, PVC, SOLDÁVEL, DN 32 MM INSTALADO EM RESERVAÇÃO DE ÁGUA DE EDIFICAÇÃO QUE POSSUA RESERVATÓRIO DE FIBRA/FIBROCIMENTO FORNECIMENTO E INSTALAÇÃO. AF_06/2016 | UN | 4 | 10.43 | 13.11 | 52.44
15.1.19 | 94694 | SINAPI | TÊ, PVC, SOLDÁVEL, DN 50 MM INSTALADO EM RESERVAÇÃO DE ÁGUA DE EDIFICAÇÃO QUE POSSUA RESERVATÓRIO DE FIBRA/FIBROCIMENTO FORNECIMENTO E INSTALAÇÃO. AF_06/2016 | UN | 4 | 21.79 | 27.39 | 109.56
15.1.20 | 94704 | SINAPI | ADAPTADOR COM FLANGE E ANEL DE VEDAÇÃO, PVC, SOLDÁVEL, DN 32 MM X 1", INSTALADO EM RESERVAÇÃO PREDIAL DE ÁGUA - FORNECIMENTO E INSTALAÇÃO. AF_04/2024 | UN | 8 | 23.14 | 29.08 | 232.64
15.1.21 | 94706 | SINAPI | ADAPTADOR COM FLANGE E ANEL DE VEDAÇÃO, PVC, SOLDÁVEL, DN 50 MM X 1 1/2", INSTALADO EM RESERVAÇÃO PREDIAL DE ÁGUA - FORNECIMENTO E INSTALAÇÃO. AF_04/2024 | UN | 6 | 30.97 | 38.92 | 233.52
15.1.22 | 94490 | SINAPI | REGISTRO DE ESFERA, PVC, SOLDÁVEL, COM VOLANTE, DN 32 MM - FORNECIMENTO E INSTALAÇÃO. AF_08/2021 | UN | 3 | 36.18 | 45.47 | 136.41
15.1.23 | 94492 | SINAPI | REGISTRO DE ESFERA, PVC, SOLDÁVEL, COM VOLANTE, DN 50 MM - FORNECIMENTO E INSTALAÇÃO. AF_08/2021 | UN | 3 | 50.97 | 64.06 | 192.18
15.1.24 | 89985 | SINAPI | REGISTRO DE PRESSÃO BRUTO, LATÃO, ROSCÁVEL, 3/4", COM ACABAMENTO E CANOPLA CROMADOS - FORNECIMENTO E INSTALAÇÃO. AF_08/2021 | UN | 2 | 73.6 | 92.51 | 185.02
15.1.25 | 94793 | SINAPI | REGISTRO DE GAVETA BRUTO, LATÃO, ROSCÁVEL, 1 1/4", COM ACABAMENTO E CANOPLA CROMADOS - FORNECIMENTO E INSTALAÇÃO. AF_08/2021 | UN | 6 | 128.79 | 161.88 | 971.28
15.1.26 | 99635 | SINAPI | VÁLVULA DE DESCARGA METÁLICA, BASE 1 1/2", ACABAMENTO METALICO CROMADO - FORNECIMENTO E INSTALAÇÃO. AF_08/2021 | UN | 6 | 215.24 | 270.55 | 1623.3
15.1.27 | 89356 | SINAPI | TUBO, PVC, SOLDÁVEL, DN 25MM, INSTALADO EM RAMAL OU SUB-RAMAL DE ÁGUA - FORNECIMENTO E INSTALAÇÃO. AF_06/2022 | M | 66 | 21.62 | 27.17 | 1793.22
15.1.28 | 89357 | SINAPI | TUBO, PVC, SOLDÁVEL, DN 32MM, INSTALADO EM RAMAL OU SUB-RAMAL DE ÁGUA - FORNECIMENTO E INSTALAÇÃO. AF_06/2022 | M | 18 | 29.4 | 36.95 | 665.1
15.1.29 | 103978 | SINAPI | TUBO, PVC, SOLDÁVEL, DE 40MM, INSTALADO EM RAMAL DE DISTRIBUIÇÃO DE ÁGUA - FORNECIMENTO E INSTALAÇÃO. AF_06/2022 | M | 15 | 23.16 | 29.11 | 436.65
15.1.30 | 89449 | SINAPI | TUBO, PVC, SOLDÁVEL, DN 50MM, INSTALADO EM PRUMADA DE ÁGUA - FORNECIMENTO E INSTALAÇÃO. AF_06/2022 | M | 27 | 15.52 | 19.5 | 526.5
15.1.31 | 100860 | SINAPI | CHUVEIRO ELÉTRICO COMUM CORPO PLÁSTICO, TIPO DUCHA  FORNECIMENTO E INSTALAÇÃO. AF_01/2020 | UN | 2 | 108.24 | 136.05 | 272.1
15.1.32 | 94795 | SINAPI | TORNEIRA DE BOIA PARA CAIXA D'ÁGUA, ROSCÁVEL, 1/2" - FORNECIMENTO E INSTALAÇÃO. AF_08/2021 | UN | 3 | 34.86 | 43.81 | 131.43
15.1.33 | 86914 | SINAPI | TORNEIRA CROMADA 1/2 OU 3/4 PARA TANQUE, PADRÃO MÉDIO - FORNECIMENTO E INSTALAÇÃO. AF_01/2020 | UN | 1 | 106.45 | 133.8 | 133.8
15.1.34 | 102607 | SINAPI | CAIXA D´ÁGUA EM POLIETILENO, 1000 LITROS - FORNECIMENTO E INSTALAÇÃO. AF_06/2021 | UN | 3 | 404.4 | 508.33 | 1524.99
15.1.35 | 86909 | SINAPI | TORNEIRA CROMADA TUBO MÓVEL, DE MESA, 1/2 OU 3/4, PARA PIA DE COZINHA, PADRÃO ALTO - FORNECIMENTO E INSTALAÇÃO. AF_01/2020 | UN | 1 | 140.79 | 176.97 | 176.97
15.1.36 | 86906 | SINAPI | TORNEIRA CROMADA DE MESA, 1/2 OU 3/4, PARA LAVATÓRIO, PADRÃO POPULAR - FORNECIMENTO E INSTALAÇÃO. AF_01/2020 | UN | 6 | 81.08 | 101.91 | 611.46
15.1.37 | 86889 | SINAPI | BANCADA DE GRANITO CINZA POLIDO, DE 1,50 X 0,60 M, PARA PIA DE COZINHA - FORNECIMENTO E INSTALAÇÃO. AF_01/2020 | UN | 1 | 760.14 | 955.49 | 955.49
15.1.38 | IH 10 | Próprio | TUBO DE LIGACAO CROMADO PARA VASO SANITARIO | UN | 6 | 195.52 | 245.76 | 1474.56
15.2 |  |  | INSTALAÇÃO SANITÁRIA |  | 1 |  | 32149.73 | 32149.73
15.2.1 | 93358 | SINAPI | ESCAVAÇÃO MANUAL DE VALA COM PROFUNDIDADE MENOR OU IGUAL A 1,30 M. AF_02/2021 | m³ | 8.93 | 80.38 | 101.03 | 902.19
15.2.2 | 95545 | SINAPI | SABONETEIRA DE PAREDE EM METAL CROMADO, INCLUSO FIXAÇÃO. AF_01/2020 | UN | 6 | 39.43 | 49.56 | 297.36
15.2.3 | 99253 | SINAPI | CAIXA ENTERRADA HIDRÁULICA RETANGULAR EM ALVENARIA COM TIJOLOS CERÂMICOS MACIÇOS, DIMENSÕES INTERNAS: 0,6X0,6X0,6 M PARA REDE DE DRENAGEM. AF_12/2020 | UN | 6 | 576.14 | 724.2 | 4345.2
15.2.4 | 95469 | SINAPI | VASO SANITARIO SIFONADO CONVENCIONAL COM LOUÇA BRANCA - FORNECIMENTO E INSTALAÇÃO. AF_01/2020 | UN | 3 | 291.24 | 366.08 | 1098.24
15.2.5 | 95472 | SINAPI | VASO SANITARIO SIFONADO CONVENCIONAL PARA PCD SEM FURO FRONTAL COM LOUÇA BRANCA SEM ASSENTO, INCLUSO CONJUNTO DE LIGAÇÃO PARA BACIA SANITÁRIA AJUSTÁVEL - FORNECIMENTO E INSTALAÇÃO. AF_01/2020 | UN | 3 | 748.98 | 941.46 | 2824.38
15.2.6 | 86920 | SINAPI | TANQUE DE LOUÇA BRANCA COM COLUNA, 30L OU EQUIVALENTE, INCLUSO SIFÃO FLEXÍVEL EM PVC, VÁLVULA PLÁSTICA E TORNEIRA DE METAL CROMADO PADRÃO POPULAR - FORNECIMENTO E INSTALAÇÃO. AF_01/2020 | UN | 1 | 781.88 | 982.82 | 982.82
15.2.7 | 89707 | SINAPI | CAIXA SIFONADA, PVC, DN 100 X 140 X 50 MM, JUNTA ELÁSTICA, FORNECIDA E INSTALADA EM RAMAL DE DESCARGA OU EM RAMAL DE ESGOTO SANITÁRIO. AF_08/2022 | UN | 8 | 47.07 | 59.16 | 473.28
15.2.8 | 104326 | SINAPI | RALO SECO CÔNICO, PVC, DN 100 X 40 MM, JUNTA SOLDÁVEL, FORNECIDO E INSTALADO EM RAMAL DE DESCARGA OU EM RAMAL DE ESGOTO SANITÁRIO. AF_08/2022 | UN | 2 | 19.12 | 24.03 | 48.06
15.2.9 | 89778 | SINAPI | LUVA SIMPLES, PVC, SERIE NORMAL, ESGOTO PREDIAL, DN 100 MM, JUNTA ELÁSTICA, FORNECIDO E INSTALADO EM RAMAL DE DESCARGA OU RAMAL DE ESGOTO SANITÁRIO. AF_08/2022 | UN | 7 | 17.43 | 21.9 | 153.3
15.2.10 | 89753 | SINAPI | LUVA SIMPLES, PVC, SERIE NORMAL, ESGOTO PREDIAL, DN 50 MM, JUNTA ELÁSTICA, FORNECIDO E INSTALADO EM RAMAL DE DESCARGA OU RAMAL DE ESGOTO SANITÁRIO. AF_08/2022 | UN | 3 | 8.94 | 11.23 | 33.69
15.2.11 | 89724 | SINAPI | JOELHO 90 GRAUS, PVC, SERIE NORMAL, ESGOTO PREDIAL, DN 40 MM, JUNTA SOLDÁVEL, FORNECIDO E INSTALADO EM RAMAL DE DESCARGA OU RAMAL DE ESGOTO SANITÁRIO. AF_08/2022 | UN | 25 | 9.92 | 12.46 | 311.5
15.2.12 | 89809 | SINAPI | JOELHO 90 GRAUS, PVC, SERIE NORMAL, ESGOTO PREDIAL, DN 100 MM, JUNTA ELÁSTICA, FORNECIDO E INSTALADO EM PRUMADA DE ESGOTO SANITÁRIO OU VENTILAÇÃO. AF_08/2022 | UN | 6 | 27.96 | 35.14 | 210.84
15.2.13 | 89726 | SINAPI | JOELHO 45 GRAUS, PVC, SERIE NORMAL, ESGOTO PREDIAL, DN 40 MM, JUNTA SOLDÁVEL, FORNECIDO E INSTALADO EM RAMAL DE DESCARGA OU RAMAL DE ESGOTO SANITÁRIO. AF_08/2022 | UN | 2 | 10.14 | 12.74 | 25.48
15.2.14 | 89802 | SINAPI | JOELHO 45 GRAUS, PVC, SERIE NORMAL, ESGOTO PREDIAL, DN 50 MM, JUNTA ELÁSTICA, FORNECIDO E INSTALADO EM PRUMADA DE ESGOTO SANITÁRIO OU VENTILAÇÃO. AF_08/2022 | UN | 3 | 10.34 | 12.99 | 38.97
15.2.15 | 89810 | SINAPI | JOELHO 45 GRAUS, PVC, SERIE NORMAL, ESGOTO PREDIAL, DN 100 MM, JUNTA ELÁSTICA, FORNECIDO E INSTALADO EM PRUMADA DE ESGOTO SANITÁRIO OU VENTILAÇÃO. AF_08/2022 | UN | 1 | 28.73 | 36.11 | 36.11
15.2.16 | 89782 | SINAPI | TE, PVC, SERIE NORMAL, ESGOTO PREDIAL, DN 40 X 40 MM, JUNTA SOLDÁVEL, FORNECIDO E INSTALADO EM RAMAL DE DESCARGA OU RAMAL DE ESGOTO SANITÁRIO. AF_08/2022 | UN | 7 | 14.39 | 18.08 | 126.56
15.2.17 | 89812 | SINAPI | CURVA LONGA 90 GRAUS, PVC, SERIE NORMAL, ESGOTO PREDIAL, DN 100 MM, JUNTA ELÁSTICA, FORNECIDO E INSTALADO EM PRUMADA DE ESGOTO SANITÁRIO OU VENTILAÇÃO. AF_08/2022 | UN | 8 | 74.44 | 93.57 | 748.56
15.2.18 | 89711 | SINAPI | TUBO PVC, SERIE NORMAL, ESGOTO PREDIAL, DN 40 MM, FORNECIDO E INSTALADO EM RAMAL DE DESCARGA OU RAMAL DE ESGOTO SANITÁRIO. AF_08/2022 | M | 36 | 20.02 | 25.16 | 905.76
15.2.19 | 89798 | SINAPI | TUBO PVC, SERIE NORMAL, ESGOTO PREDIAL, DN 50 MM, FORNECIDO E INSTALADO EM PRUMADA DE ESGOTO SANITÁRIO OU VENTILAÇÃO. AF_08/2022 | M | 18 | 12.52 | 15.73 | 283.14
15.2.20 | 89714 | SINAPI | TUBO PVC, SERIE NORMAL, ESGOTO PREDIAL, DN 100 MM, FORNECIDO E INSTALADO EM RAMAL DE DESCARGA OU RAMAL DE ESGOTO SANITÁRIO. AF_08/2022 | M | 75 | 35.32 | 44.39 | 3329.25
15.2.21 | 100867 | SINAPI | BARRA DE APOIO RETA, EM ACO INOX POLIDO, COMPRIMENTO 70 CM, FIXADA NA PAREDE - FORNECIMENTO E INSTALAÇÃO. AF_01/2020 | UN | 15 | 342.47 | 430.48 | 6457.2
15.2.22 | 98052 | SINAPI | TANQUE SÉPTICO CIRCULAR, EM CONCRETO PRÉ-MOLDADO, DIÂMETRO INTERNO = 1,10 M, ALTURA INTERNA = 2,50 M, VOLUME ÚTIL: 2138,2 L (PARA 5 CONTRIBUINTES). AF_12/2020_PA | UN | 1 | 2002.22 | 2516.79 | 2516.79
15.2.23 | 98058 | SINAPI | FILTRO ANAERÓBIO CIRCULAR, EM CONCRETO PRÉ-MOLDADO, DIÂMETRO INTERNO = 1,10 M, ALTURA INTERNA = 1,50 M, VOLUME ÚTIL: 1140,4 L (PARA 5 CONTRIBUINTES). AF_12/2020_PA | UN | 1 | 1766.71 | 2220.75 | 2220.75
15.2.24 | 98062 | SINAPI | SUMIDOURO CIRCULAR, EM CONCRETO PRÉ-MOLDADO, DIÂMETRO INTERNO = 1,88 M, ALTURA INTERNA = 2,00 M, ÁREA DE INFILTRAÇÃO: 13,1 M² (PARA 5 CONTRIBUINTES). AF_12/2020_PA | UN | 1 | 3007.4 | 3780.3 | 3780.3
16 |  |  | IMPLANTAÇÃO/URBANIZAÇÃO |  | 1 |  | 73006.39 | 73006.39
16.1 |  |  | MURO FECHAMENTO |  | 1 |  | 73006.39 | 73006.39
16.1.1 | 103328 | SINAPI | ALVENARIA DE VEDAÇÃO DE BLOCOS CERÂMICOS FURADOS NA HORIZONTAL DE 9X19X19 CM (ESPESSURA 9 CM) E ARGAMASSA DE ASSENTAMENTO COM PREPARO EM BETONEIRA. AF_12/2021 | m² | 64.87 | 94.76 | 119.11 | 7726.66
16.1.2 | C03 | Próprio | DEMOLIÇÃO DE CONCRETO SIMPLES | M³ | 0.97 | 296.99 | 373.31 | 362.11
16.1.3 | 92411 | SINAPI | MONTAGEM E DESMONTAGEM DE FÔRMA DE PILARES RETANGULARES E ESTRUTURAS SIMILARES, PÉ-DIREITO SIMPLES, EM MADEIRA SERRADA, 2 UTILIZAÇÕES. AF_09/2020 | m² | 71.35 | 167.71 | 210.81 | 15041.29
16.1.4 | 94971 | SINAPI | CONCRETO FCK = 25MPA, TRAÇO 1:2,3:2,7 (EM MASSA SECA DE CIMENTO/ AREIA MÉDIA/ BRITA 1) - PREPARO MECÂNICO COM BETONEIRA 600 L. AF_05/2021 | m³ | 5.35 | 553.99 | 696.36 | 3725.52
16.1.5 | 103670 | SINAPI | LANÇAMENTO COM USO DE BALDES, ADENSAMENTO E ACABAMENTO DE CONCRETO EM ESTRUTURAS. AF_02/2022 | m³ | 5.35 | 277.07 | 348.27 | 1863.24
16.1.6 | 92762 | SINAPI | ARMAÇÃO DE PILAR OU VIGA DE ESTRUTURA CONVENCIONAL DE CONCRETO ARMADO UTILIZANDO AÇO CA-50 DE 10,0 MM - MONTAGEM. AF_06/2022 | KG | 299.6 | 12.4 | 15.58 | 4667.76
16.1.7 | 92760 | SINAPI | ARMAÇÃO DE PILAR OU VIGA DE ESTRUTURA CONVENCIONAL DE CONCRETO ARMADO UTILIZANDO AÇO CA-50 DE 6,3 MM - MONTAGEM. AF_06/2022 | KG | 128.4 | 14.45 | 18.16 | 2331.74
16.1.8 | 87879 | SINAPI | CHAPISCO APLICADO EM ALVENARIAS E ESTRUTURAS DE CONCRETO INTERNAS, COM COLHER DE PEDREIRO. ARGAMASSA TRAÇO 1:3 COM PREPARO EM BETONEIRA 400L. AF_10/2022 | m² | 562.22 | 4.34 | 5.45 | 3064.09
16.1.9 | 87529 | SINAPI | MASSA ÚNICA, PARA RECEBIMENTO DE PINTURA, EM ARGAMASSA TRAÇO 1:2:8, PREPARO MECÂNICO COM BETONEIRA 400L, APLICADA MANUALMENTE EM FACES INTERNAS DE PAREDES, ESPESSURA DE 20MM, COM EXECUÇÃO DE TALISCAS. AF_06/2014 | m² | 562.22 | 34.52 | 43.39 | 24394.72
16.1.10 | C43 | Próprio | PLACA DE SINALIZACAO EM CHAPA DE ACO NUM 16 COM PINTURA REFLETIVA | und | 2 | 825.86 | 1038.1 | 2076.2
16.1.11 | 98504 | SINAPI | PLANTIO DE GRAMA BATATAIS EM PLACAS. AF_05/2018 | m² | 188.69 | 14.81 | 18.61 | 3511.52
16.1.12 | 105127 | SINAPI | INSTALAÇÃO DE CONCERTINA DUPLA CLIPADA, ESPIRAL DE 300 MM. AF_03/2024 | M | 108.12 | 31.21 | 39.23 | 4241.54
17 |  |  | SERVIÇOS COMPLEMENTARES |  | 1 |  | 24267.49 | 24267.49
17.1 |  |  | FOSSO/URBANISMO |  | 1 |  | 18918.39 | 18918.39
17.1.1 | 93358 | SINAPI | ESCAVAÇÃO MANUAL DE VALA COM PROFUNDIDADE MENOR OU IGUAL A 1,30 M. AF_02/2021 | m³ | 11.5 | 80.38 | 101.03 | 1161.84
17.1.2 | 103328 | SINAPI | ALVENARIA DE VEDAÇÃO DE BLOCOS CERÂMICOS FURADOS NA HORIZONTAL DE 9X19X19 CM (ESPESSURA 9 CM) E ARGAMASSA DE ASSENTAMENTO COM PREPARO EM BETONEIRA. AF_12/2021 | m² | 18.36 | 94.76 | 119.11 | 2186.85
17.1.3 | 92411 | SINAPI | MONTAGEM E DESMONTAGEM DE FÔRMA DE PILARES RETANGULARES E ESTRUTURAS SIMILARES, PÉ-DIREITO SIMPLES, EM MADEIRA SERRADA, 2 UTILIZAÇÕES. AF_09/2020 | m² | 18.28 | 167.71 | 210.81 | 3853.6
17.1.4 | 94971 | SINAPI | CONCRETO FCK = 25MPA, TRAÇO 1:2,3:2,7 (EM MASSA SECA DE CIMENTO/ AREIA MÉDIA/ BRITA 1) - PREPARO MECÂNICO COM BETONEIRA 600 L. AF_05/2021 | m³ | 1.18 | 553.99 | 696.36 | 821.7
17.1.5 | 103670 | SINAPI | LANÇAMENTO COM USO DE BALDES, ADENSAMENTO E ACABAMENTO DE CONCRETO EM ESTRUTURAS. AF_02/2022 | m³ | 1.18 | 277.07 | 348.27 | 410.95
17.1.6 | 92762 | SINAPI | ARMAÇÃO DE PILAR OU VIGA DE ESTRUTURA CONVENCIONAL DE CONCRETO ARMADO UTILIZANDO AÇO CA-50 DE 10,0 MM - MONTAGEM. AF_06/2022 | KG | 60.48 | 12.4 | 15.58 | 942.27
17.1.7 | 92760 | SINAPI | ARMAÇÃO DE PILAR OU VIGA DE ESTRUTURA CONVENCIONAL DE CONCRETO ARMADO UTILIZANDO AÇO CA-50 DE 6,3 MM - MONTAGEM. AF_06/2022 | KG | 26.16 | 14.45 | 18.16 | 475.06
17.1.8 | 87879 | SINAPI | CHAPISCO APLICADO EM ALVENARIAS E ESTRUTURAS DE CONCRETO INTERNAS, COM COLHER DE PEDREIRO. ARGAMASSA TRAÇO 1:3 COM PREPARO EM BETONEIRA 400L. AF_10/2022 | m² | 15.81 | 4.34 | 5.45 | 86.16
17.1.9 | 87529 | SINAPI | MASSA ÚNICA, PARA RECEBIMENTO DE PINTURA, EM ARGAMASSA TRAÇO 1:2:8, PREPARO MECÂNICO COM BETONEIRA 400L, APLICADA MANUALMENTE EM FACES INTERNAS DE PAREDES, ESPESSURA DE 20MM, COM EXECUÇÃO DE TALISCAS. AF_06/2014 | m² | 15.81 | 34.52 | 43.39 | 685.99
17.1.10 | 88489 | SINAPI | PINTURA LÁTEX ACRÍLICA PREMIUM, APLICAÇÃO MANUAL EM PAREDES, DUAS DEMÃOS. AF_04/2023 | m² | 43.21 | 12.04 | 15.13 | 653.76
17.1.11 | 98563 | SINAPI | PROTEÇÃO MECÂNICA DE SUPERFÍCIE HORIZONTAL COM ARGAMASSA DE CIMENTO E AREIA, TRAÇO 1:3, E=2CM. AF_06/2018 | m² | 5.4 | 37.79 | 47.5 | 256.5
17.1.12 | 98564 | SINAPI | PROTEÇÃO MECÂNICA DE SUPERFÍCIE VERTICAL COM ARGAMASSA DE CIMENTO E AREIA, TRAÇO 1:3, E=2CM. AF_06/2018 | m² | 10.41 | 50.27 | 63.18 | 657.7
17.1.13 | SC01 | Próprio | CHAPA METÁLICA DOBRADA MEDINDO ( 100X160X100X6000 E 100X160X100X1200 ) NA CHAPA #11 (INSTALAR NA BORDA DO FOSSO) PINTADO EM ZEBRA AMARELO E PRETO - FORNECIMENTO E INSTALAÇÃO | UND | 1 | 1958.61 | 2461.97 | 2461.97
17.1.14 | 98553 | SINAPI | IMPERMEABILIZAÇÃO DE SUPERFÍCIE COM MEMBRANA À BASE DE POLIURETANO, 2 DEMÃOS. AF_06/2018 | m² | 15.81 | 175.49 | 220.59 | 3487.52
17.1.15 | 90447 | SINAPI | RASGO EM ALVENARIA PARA ELETRODUTOS COM DIAMETROS MENORES OU IGUAIS A 40 MM. AF_05/2015 | M | 7 | 7.7 | 9.67 | 67.69
17.1.16 | 89356 | SINAPI | TUBO, PVC, SOLDÁVEL, DN 25MM, INSTALADO EM RAMAL OU SUB-RAMAL DE ÁGUA - FORNECIMENTO E INSTALAÇÃO. AF_06/2022 | M | 22.7 | 21.62 | 27.17 | 616.75
17.1.17 | 89362 | SINAPI | JOELHO 90 GRAUS, PVC, SOLDÁVEL, DN 25MM, INSTALADO EM RAMAL OU SUB-RAMAL DE ÁGUA - FORNECIMENTO E INSTALAÇÃO. AF_06/2022 | UN | 6 | 8.99 | 11.3 | 67.8
17.1.18 | 89363 | SINAPI | JOELHO 45 GRAUS, PVC, SOLDÁVEL, DN 25MM, INSTALADO EM RAMAL OU SUB-RAMAL DE ÁGUA - FORNECIMENTO E INSTALAÇÃO. AF_06/2022 | UN | 2 | 9.66 | 12.14 | 24.28
17.2 |  |  | INSTALAÇÃO DE BASE PARA CONDENSADORES DE AR |  | 1 |  | 5349.1 | 5349.1
17.2.1 | 89714 | SINAPI | TUBO PVC, SERIE NORMAL, ESGOTO PREDIAL, DN 100 MM, FORNECIDO E INSTALADO EM RAMAL DE DESCARGA OU RAMAL DE ESGOTO SANITÁRIO. AF_08/2022 | M | 31.5 | 35.32 | 44.39 | 1398.28
17.2.2 | 93358 | SINAPI | ESCAVAÇÃO MANUAL DE VALA COM PROFUNDIDADE MENOR OU IGUAL A 1,30 M. AF_02/2021 | m³ | 1.26 | 80.38 | 101.03 | 127.29
17.2.3 | 89750 | SINAPI | CURVA LONGA 90 GRAUS, PVC, SERIE NORMAL, ESGOTO PREDIAL, DN 100 MM, JUNTA ELÁSTICA, FORNECIDO E INSTALADO EM RAMAL DE DESCARGA OU RAMAL DE ESGOTO SANITÁRIO. AF_08/2022 | UN | 21 | 73.3 | 92.13 | 1934.73
17.2.4 | 103328 | SINAPI | ALVENARIA DE VEDAÇÃO DE BLOCOS CERÂMICOS FURADOS NA HORIZONTAL DE 9X19X19 CM (ESPESSURA 9 CM) E ARGAMASSA DE ASSENTAMENTO COM PREPARO EM BETONEIRA. AF_12/2021 | m² | 10.5 | 94.76 | 119.11 | 1250.65
17.2.5 | 87879 | SINAPI | CHAPISCO APLICADO EM ALVENARIAS E ESTRUTURAS DE CONCRETO INTERNAS, COM COLHER DE PEDREIRO. ARGAMASSA TRAÇO 1:3 COM PREPARO EM BETONEIRA 400L. AF_10/2022 | m² | 10.5 | 4.34 | 5.45 | 57.22
17.2.6 | 87529 | SINAPI | MASSA ÚNICA, EM ARGAMASSA TRAÇO 1:2:8, PREPARO MECÂNICO, APLICADA MANUALMENTE EM PAREDES INTERNAS DE AMBIENTES COM ÁREA ENTRE 5M² E 10M², E = 17,5MM, COM TALISCAS. AF_03/2024 | m² | 10.5 | 34.52 | 43.39 | 455.59
17.2.7 | 94971 | SINAPI | CONCRETO FCK = 25MPA, TRAÇO 1:2,3:2,7 (EM MASSA SECA DE CIMENTO/ AREIA MÉDIA/ BRITA 1) - PREPARO MECÂNICO COM BETONEIRA 600 L. AF_05/2021 | m³ | 0.18 | 553.99 | 696.36 | 125.34
18 |  |  | LIMPEZA FINAL DA OBRA |  | 1 |  | 450.52 | 450.52
18.1 | 99803 | SINAPI | LIMPEZA DE PISO CERÂMICO OU PORCELANATO COM PANO ÚMIDO. AF_04/2019 | m² | 182.4 | 1.97 | 2.47 | 450.52
|  |  |  | Total sem BDI |  | 686064.9
|  |  |  | Total do BDI |  | 176233.82
|  |  |  | Total Geral |  | 862298.72